## Rekapitulace stavby
Export Komplet | [24 empty] | VZ | 2.0 | ZAMOK |  |  |  |  | False | False | {0d6381fa-1a7f-41fc-a4be-1e8bd2e27c5a}
[31 empty] | 0,01 | 21
[31 empty] | 0,01 | 15
|  | REKAPITULACE STAVBY | [15 empty] | v --- níže se nacházejí doplnkové a pomocné údaje k sestavám --- v | [11 empty] | Návod na vyplnění | 0,001
|  | Kód: |  |  |  |  | EM2021-210/21 | [22 empty] | Měnit lze pouze buňky se žlutým podbarvením! 1) v Rekapitulaci stavby vyplňte údaje o Uchazeči (přenesou se do ostatních sestav i v jiných listech) 2) na vybraných listech vyplňte v sestavě Soupis prací ceny u položek | 0,01
|  | Stavba: |  |  |  |  | NEMOCNICE TŘINEC-gastroenterologické centrum-stavební úpravy 1.PP | [23 empty] | 0,01
|  | KSO: | [11 empty] | CC-CZ: | [16 empty] | 0,01
|  | Místo: |  |  |  |  | KAŠTANOVÁ 268, DOLNÍ LÍŠTNÁ, TŘINEC | [6 empty] | Datum: |  | 27. 8. 2021 | [14 empty] | 0,01
0,01
|  | Zadavatel: | [11 empty] | IČ: | [16 empty] | 0,01
|  |  | Nemocnice Třinec p.o. | [10 empty] | DIČ: | [16 empty] | 0,01
0,01
|  | Uchazeč: | [11 empty] | IČ: |  | Vyplň údaj | [14 empty] | 0,01
|  |  | Vyplň údaj | [10 empty] | DIČ: |  | Vyplň údaj | [14 empty] | 0,01
False
|  | Projektant: | [11 empty] | IČ: | [16 empty] | False
|  |  | Ateliér EMMET s.r.o. | [10 empty] | DIČ: | [16 empty] | True
0,01
|  | Zpracovatel: | [11 empty] | IČ: | [16 empty] | 0,01
|  |  | Ateliér EMMET s.r.o. | [10 empty] | DIČ: | [16 empty] | True
Poznámka:
Soupis prací je sestaven s využitím Cenové soustavy ÚRS. Položky, které pochází z této cenové soustavy, jsou ve sloupci 'Cenová soustava' označeny popisem 'CS ÚRS' a úrovní příslušného kalendářního pololetí. Veškeré další informace vymezující popis a podmínky použití těchto položek z Cenové soustavy, které nejsou uvedeny přímo v soupisu prací, jsou neomezeně dálkově k dispozici na webu podminky.urs.cz.
|  | Cena bez DPH | [11 empty] | 0
[8 empty] | Sazba daně |  | Základ daně |  |  |  | Výše daně
|  | DPH |  | základní |  |  |  | 21% |  | 0 |  |  |  | 0
|  |  |  | snížená |  |  |  | 15% |  | 0 |  |  |  | 0
|  |  |  | zákl. přenesená |  |  |  | 21% |  | 0 |  |  |  | 0
|  |  |  | sníž. přenesená |  |  |  | 15% |  | 0 |  |  |  | 0
|  |  |  | nulová |  |  |  | 0% |  | 0 |  |  |  | 0
|  | Cena s DPH | [6 empty] | v |  | CZK |  |  | 0
REKAPITULACE OBJEKTŮ STAVBY A SOUPISŮ PRACÍ
| Kód: | [6 empty] | EM2021-210/21
| Stavba: | [6 empty] | NEMOCNICE TŘINEC-gastroenterologické centrum-stavební úpravy 1.PP
| Místo: | [6 empty] | KAŠTANOVÁ 268, DOLNÍ LÍŠTNÁ, TŘINEC |  |  |  |  | Datum: |  | 27. 8. 2021
| Zadavatel: | [6 empty] | Nemocnice Třinec p.o. |  |  |  |  | Projektant: |  | Ateliér EMMET s.r.o. |  |  | Informatívní údaje z listů zakázek
| Uchazeč: | [11 empty] | Zpracovatel: |  | Ateliér EMMET s.r.o.
| Kód |  |  |  | Popis | [6 empty] | Cena bez DPH [CZK] |  |  |  | Cena s DPH [CZK] | Typ | z toho Ostat. náklady [CZK] | DPH [CZK] | Normohodiny [h] | DPH základní [CZK] | DPH snížená [CZK] | DPH základní přenesená [CZK] | DPH snížená přenesená [CZK] | Základna DPH základní | Základna DPH snížená | Základna DPH zákl. přenesená | Základna DPH sníž. přenesená | Základna DPH nulová
| Náklady stavby celkem | [10 empty] | 0 |  |  |  | 0 |  | 0 | 0 | 0 | 0 | 0 | 0 | 0 | 0 | 0 | 0 | 0 | 0 |  | D | 0 | ###NOIMPORT### | IMPORT | {0d6381fa-1a7f-41fc-a4be-1e8bd2e27c5a} | {00000000-0000-0000-0000-000000000000}
/ |  | SO 01 |  |  |  | Blok G - gastroenterologické centrum | [5 empty] | 0 |  |  |  | 0 | STA | 0 | 0 | 0 | 0 | 0 | 0 | 0 | 0 | 0 | 0 | 0 | 0 |  |  | 1 |  | IMPORT | {53cedd51-eef4-451c-8a7a-51b7cb781538} | {0d6381fa-1a7f-41fc-a4be-1e8bd2e27c5a} | 2
/ |  | VN a ON |  |  |  | Vedlejší a ostatní náklady | [5 empty] | 0 |  |  |  | 0 | STA | 0 | 0 | 0 | 0 | 0 | 0 | 0 | 0 | 0 | 0 | 0 | 0 |  |  | 1 |  | IMPORT | {d84b28a6-f701-4884-a777-58ce8c450416} | {0d6381fa-1a7f-41fc-a4be-1e8bd2e27c5a} | 2

## SO 01 - Blok G - gastroen...
{53cedd51-eef4-451c-8a7a-51b7cb781538}
2
| KRYCÍ LIST SOUPISU PRACÍ | [7 empty] | v --- níže se nacházejí doplnkové a pomocné údaje k sestavám --- v | [8 empty] | False
Stavba:
NEMOCNICE TŘINEC-gastroenterologické centrum-stavební úpravy 1.PP
Objekt:
SO 01 - Blok G - gastroenterologické centrum
| KSO: |  |  |  |  | CC-CZ:
| Místo: |  | KAŠTANOVÁ 268, DOLNÍ LÍŠTNÁ, TŘINEC |  |  | Datum: | 27. 8. 2021
| Zadavatel: |  |  |  |  | IČ:
|  | Nemocnice Třinec p.o. |  |  |  | DIČ:
| Uchazeč: |  |  |  |  | IČ: | Vyplň údaj
|  | Vyplň údaj |  |  |  | DIČ: | Vyplň údaj
| Projektant: |  |  |  |  | IČ:
|  | Ateliér EMMET s.r.o. |  |  |  | DIČ:
| Zpracovatel: |  |  |  |  | IČ:
|  | Ateliér EMMET s.r.o. |  |  |  | DIČ:
Poznámka:
| Cena bez DPH | [5 empty] | 0
|  |  | Základ daně |  |  | Sazba daně | Výše daně
| DPH | základní | 0 |  |  | 21% | 0
|  | snížená | 0 |  |  | 15% | 0
|  | zákl. přenesená | 0 |  |  | 21% | 0
|  | sníž. přenesená | 0 |  |  | 15% | 0
|  | nulová | 0 |  |  | 0% | 0
| Cena s DPH |  |  | v | CZK |  | 0
REKAPITULACE ČLENĚNÍ SOUPISU PRACÍ
Stavba:
NEMOCNICE TŘINEC-gastroenterologické centrum-stavební úpravy 1.PP
Objekt:
SO 01 - Blok G - gastroenterologické centrum
Místo: |  |  | KAŠTANOVÁ 268, DOLNÍ LÍŠTNÁ, TŘINEC |  |  | Datum: | 27. 8. 2021
Zadavatel: |  |  | Nemocnice Třinec p.o. |  |  | Projektant: | Ateliér EMMET s.r.o.
Uchazeč: |  |  | Vyplň údaj |  |  | Zpracovatel: | Ateliér EMMET s.r.o.
Kód dílu - Popis | [6 empty] | Cena celkem [CZK]
Náklady stavby celkem | [6 empty] | 0 | [11 empty] | -1
| HSV - Práce a dodávky HSV | [5 empty] | 0
| 3 - Svislé a kompletní konstrukce | [5 empty] | 0
| 62 - Úprava povrchů vnějších | [5 empty] | 0
| 64 - Osazování výplní otvorů | [5 empty] | 0
| 61 - Úprava povrchů vnitřních | [5 empty] | 0
| 63 - Podlahy a podlahové konstrukce | [5 empty] | 0
| 94 - Lešení a stavební výtahy | [5 empty] | 0
| 96 - Bourání konstrukcí | [5 empty] | 0
| 97 - Prorážení otvorů a ostatní bourací práce | [5 empty] | 0
| 95 - Různé dokončovací konstrukce a práce pozemních staveb | [5 empty] | 0
| 997 - Přesun sutě | [5 empty] | 0
| 998 - Přesun hmot | [5 empty] | 0
| PSV - Práce a dodávky PSV | [5 empty] | 0
| 711 - Izolace proti vodě, vlhkosti a plynům | [5 empty] | 0
| 712 - Povlakové krytiny | [5 empty] | 0
| 723 - Zdravotechnika - vnitřní plynovod | [5 empty] | 0
| 725 - Zdravotechnika - zařizovací předměty | [5 empty] | 0
| 733 - Ústřední vytápění - rozvodné potrubí | [5 empty] | 0
| 741 - Elektroinstalace - silnoproud | [5 empty] | 0
| 751 - Vzduchotechnika | [5 empty] | 0
| 763 - Konstrukce suché výstavby | [5 empty] | 0
| 764 - Konstrukce klempířské | [5 empty] | 0
| 766 - Konstrukce truhlářské | [5 empty] | 0
| 767 - Konstrukce zámečnické | [5 empty] | 0
| 773 - Podlahy z litého teraca | [5 empty] | 0
| 776 - Podlahy povlakové | [5 empty] | 0
| 776-A - Podlahy povlakové-ochrana stěn | [5 empty] | 0
| 777 - Podlahy lité | [5 empty] | 0
| 781 - Dokončovací práce - obklady | [5 empty] | 0
| 782 - Dokončovací práce - obklady z kamene | [5 empty] | 0
| 783 - Dokončovací práce - nátěry | [5 empty] | 0
| 784 - Dokončovací práce - malby a tapety | [5 empty] | 0
| 786 - Dokončovací práce - čalounické úpravy | [5 empty] | 0
| 799 - Samostatné rozpočty prací PSV | [5 empty] | 0
SOUPIS PRACÍ
Stavba:
NEMOCNICE TŘINEC-gastroenterologické centrum-stavební úpravy 1.PP
Objekt:
SO 01 - Blok G - gastroenterologické centrum
Místo: |  |  | KAŠTANOVÁ 268, DOLNÍ LÍŠTNÁ, TŘINEC |  |  | Datum: | 27. 8. 2021
Zadavatel: |  |  | Nemocnice Třinec p.o. |  |  | Projektant: | Ateliér EMMET s.r.o.
Uchazeč: |  |  | Vyplň údaj |  |  | Zpracovatel: | Ateliér EMMET s.r.o.
PČ | Typ | Kód | Popis | MJ | Množství | J.cena [CZK] | Cena celkem [CZK] | Cenová soustava |  | DPH | J. Nh [h] | Nh celkem [h] | J. hmotnost [t] | Hmotnost celkem [t] | J. suť [t] | Suť Celkem [t]
Náklady soupisu celkem | [6 empty] | 0 |  |  |  |  | 0 |  | 164.0369 |  | 163.3926 |  | D | -1 | [10 empty] | 0
| D | HSV | Práce a dodávky HSV |  |  |  | 0 |  |  |  |  | 0 |  | 113.8361 |  | 157.6427 | 1 | D | 0 |  |  |  | ROZPOCET | [6 empty] | 0
| D | 3 | Svislé a kompletní konstrukce |  |  |  | 0 |  |  |  |  | 0 |  | 42.7149 |  | 0 | 1 | D | 1 |  |  |  | ROZPOCET | [6 empty] | 0
1 | K | 317142422 | Překlad nenosný pórobetonový š 100 mm v do 250 mm na tenkovrstvou maltu dl přes 1000 do 1250 mm | kus | 5 |  | 0 | CS ÚRS 2024 01 |  | základní |  | 0 | 0.02628 | 0.1314 | 0 | 0 | 4 | K | 2 |  |  |  | ROZPOCET | 0 | 0 | 0 | 0 | 0 | 1 | 0 | 4 | -1652787347
| PP |  | Překlady nenosné z pórobetonu osazené do tenkého maltového lože, výšky do 250 mm, šířky překladu 100 mm, délky překladu přes 1000 do 1250 mm | [14 empty] | PP | 2
| Online PSC |  | https://podminky.urs.cz/item/CS_URS_2024_01/317142422 | [14 empty] | Online PSC | 2
| VV |  | " viz. půdorys 1.PP nový stav" | [14 empty] | VV | 2 | 1 | True | 0 | ROZPOCET
| VV |  | " překlady nad otvory v nových příčkách" 5 |  | 5 | [12 empty] | VV | 2 | 2 | True | 1 | ROZPOCET
2 | K | 317142442 | Překlad nenosný pórobetonový š 150 mm v do 250 mm na tenkovrstvou maltu dl přes 1000 do 1250 mm | kus | 3 |  | 0 | CS ÚRS 2024 01 |  | základní |  | 0 | 0.03963 | 0.11889 | 0 | 0 | 4 | K | 2 |  |  |  | ROZPOCET | 0 | 0 | 0 | 0 | 0 | 1 | 0 | 4 | 1430706859
| PP |  | Překlady nenosné z pórobetonu osazené do tenkého maltového lože, výšky do 250 mm, šířky překladu 150 mm, délky překladu přes 1000 do 1250 mm | [14 empty] | PP | 2
| Online PSC |  | https://podminky.urs.cz/item/CS_URS_2024_01/317142442 | [14 empty] | Online PSC | 2
| VV |  | " viz. půdorys 1.PP nový stav" | [14 empty] | VV | 2 | 1 | True | 0 | ROZPOCET
| VV |  | " překlady nad otvory v nových příčkách" 3 |  | 3 | [12 empty] | VV | 2 | 2 | True | 1 | ROZPOCET
3 | K | 317941121 | Osazování ocelových válcovaných nosníků na zdivu I, IE, U, UE nebo L do č. 12 nebo výšky do 120 mm | t | 0.134 |  | 0 | CS ÚRS 2024 01 |  | základní |  | 0 | 0.01954 | 0.0026184 | 0 | 0 | 4 | K | 2 |  |  |  | ROZPOCET | 0 | 0 | 0 | 0 | 0 | 1 | 0 | 4 | 63616206
| PP |  | Osazování ocelových válcovaných nosníků na zdivu I nebo IE nebo U nebo UE nebo L do č. 12 nebo výšky do 120 mm | [14 empty] | PP | 2
| Online PSC |  | https://podminky.urs.cz/item/CS_URS_2024_01/317941121 | [14 empty] | Online PSC | 2
| VV |  | " viz. půdorys 1.PP nový stav" | [14 empty] | VV | 2 | 1 | True | 0 | ROZPOCET
| VV |  | " ocelové překlady nad otvory" | [14 empty] | VV | 2 | 1 | True | 0 | ROZPOCET
| VV |  | 11,1*(1,1+1,3*5+1,5*3)*0,001 |  | 0.134 | [12 empty] | VV | 2 | 2 | True | 1 | ROZPOCET
4 | M | 13010714 | ocel profilová jakost S235JR (11 375) průřez I (IPN) 120 | t | 0.145 |  | 0 | CS ÚRS 2024 01 |  | základní |  | 0 | 1 | 0.145 | 0 | 0 | 8 | M | 2 |  |  |  | ROZPOCET | 0 | 0 | 0 | 0 | 0 | 1 | 0 | 4 | 1247187326
| PP |  | ocel profilová jakost S235JR (11 375) průřez I (IPN) 120 | [14 empty] | PP | 2
| VV |  | " viz. montáž + ztratné" | [14 empty] | VV | 2 | 1 | True | 0 | ROZPOCET
| VV |  | " v ceně bude započítán i základní nátěr prvku" | [14 empty] | VV | 2 | 1 | True | 0 | ROZPOCET
| VV |  | 11,1*(1,1+1,3*5+1,5*3)*0,001*1,08 |  | 0.145 | [12 empty] | VV | 2 | 2 | True | 1 | ROZPOCET
5 | K | 317941123 | Osazování ocelových válcovaných nosníků na zdivu I, IE, U, UE nebo L přes č. 14 do č. 22 nebo výšky do 220 mm | t | 0.075 |  | 0 | CS ÚRS 2024 01 |  | základní |  | 0 | 0.01709 | 0.0012817 | 0 | 0 | 4 | K | 2 |  |  |  | ROZPOCET | 0 | 0 | 0 | 0 | 0 | 1 | 0 | 4 | 1661632661
| PP |  | Osazování ocelových válcovaných nosníků na zdivu I nebo IE nebo U nebo UE nebo L č. 14 až 22 nebo výšky do 220 mm | [14 empty] | PP | 2
| Online PSC |  | https://podminky.urs.cz/item/CS_URS_2024_01/317941123 | [14 empty] | Online PSC | 2
| VV |  | " viz. půdorys 1.PP nový stav" | [14 empty] | VV | 2 | 1 | True | 0 | ROZPOCET
| VV |  | " ocelové překlady nad otvory" | [14 empty] | VV | 2 | 1 | True | 0 | ROZPOCET
| VV |  | "I 140" 14,3*(1,9)*0,001 |  | 0.027 | [12 empty] | VV | 2 | 2 | True | 0 | ROZPOCET
| VV |  | "I 160" 17,9*(2,7)*0,001 |  | 0.048 | [12 empty] | VV | 2 | 2 | True | 0 | ROZPOCET
| VV |  | Součet |  | 0.075 | [12 empty] | VV | 2 | 4 | True | 1 | ROZPOCET
6 | M | 13010716 | ocel profilová jakost S235JR (11 375) průřez I (IPN) 140 | t | 0.029 |  | 0 | CS ÚRS 2024 01 |  | základní |  | 0 | 1 | 0.029 | 0 | 0 | 8 | M | 2 |  |  |  | ROZPOCET | 0 | 0 | 0 | 0 | 0 | 1 | 0 | 4 | 1240684819
| PP |  | ocel profilová jakost S235JR (11 375) průřez I (IPN) 140 | [14 empty] | PP | 2
| VV |  | " viz. montáž + ztratné" | [14 empty] | VV | 2 | 1 | True | 0 | ROZPOCET
| VV |  | " v ceně bude započítán i základní nátěr prvku" | [14 empty] | VV | 2 | 1 | True | 0 | ROZPOCET
| VV |  | "I 140" 14,3*(1,9)*0,001*1,08 |  | 0.029 | [12 empty] | VV | 2 | 2 | True | 1 | ROZPOCET
7 | M | 13010718 | ocel profilová jakost S235JR (11 375) průřez I (IPN) 160 | t | 0.052 |  | 0 | CS ÚRS 2024 01 |  | základní |  | 0 | 1 | 0.052 | 0 | 0 | 8 | M | 2 |  |  |  | ROZPOCET | 0 | 0 | 0 | 0 | 0 | 1 | 0 | 4 | -1499428612
| PP |  | ocel profilová jakost S235JR (11 375) průřez I (IPN) 160 | [14 empty] | PP | 2
| VV |  | " viz. montáž + ztratné" | [14 empty] | VV | 2 | 1 | True | 0 | ROZPOCET
| VV |  | " v ceně bude započítán i základní nátěr prvku" | [14 empty] | VV | 2 | 1 | True | 0 | ROZPOCET
| VV |  | "I 160" 17,9*(2,7)*0,001*1,08 |  | 0.052 | [12 empty] | VV | 2 | 2 | True | 1 | ROZPOCET
8 | K | 317944321 | Válcované nosníky do č.12 dodatečně osazované do připravených otvorů | t | 0.453 |  | 0 | CS ÚRS 2024 01 |  | základní |  | 0 | 1.09 | 0.49377 | 0 | 0 | 4 | K | 2 |  |  |  | ROZPOCET | 0 | 0 | 0 | 0 | 0 | 1 | 0 | 4 | 882283921
| PP |  | Válcované nosníky dodatečně osazované do připravených otvorů bez zazdění hlav do č. 12 | [14 empty] | PP | 2
| Online PSC |  | https://podminky.urs.cz/item/CS_URS_2024_01/317944321 | [14 empty] | Online PSC | 2
| VV |  | " viz. půdorys 1.PP bourací práce" | [14 empty] | VV | 2 | 1 | True | 0 | ROZPOCET
| VV |  | " ocelové nosníky včetně základního nátěru " | [14 empty] | VV | 2 | 1 | True | 0 | ROZPOCET
| VV |  | "I 120" (1,1*2+1,25+1,3*5)*11,1*1,08*0,001 |  | 0.119 | [12 empty] | VV | 2 | 2 | True | 0 | ROZPOCET
| VV |  | "kotevní deska" 0,5*0,4*4*80*1,08*0,001 |  | 0.069 | [12 empty] | VV | 2 | 2 | True | 0 | ROZPOCET
| VV |  | " pro potřeby VZT úhelník 100/100/6 mm" 9,3*(0,6*2+0,7*2*18)*1,08*0,001 |  | 0.265 | [12 empty] | VV | 2 | 2 | True | 0 | ROZPOCET
| VV |  | Součet |  | 0.453 | [12 empty] | VV | 2 | 4 | True | 1 | ROZPOCET
9 | K | 317944323 | Válcované nosníky č.14 až 22 dodatečně osazované do připravených otvorů | t | 0.88 |  | 0 | CS ÚRS 2024 01 |  | základní |  | 0 | 1.09 | 0.9592 | 0 | 0 | 4 | K | 2 |  |  |  | ROZPOCET | 0 | 0 | 0 | 0 | 0 | 1 | 0 | 4 | 485991285
| PP |  | Válcované nosníky dodatečně osazované do připravených otvorů bez zazdění hlav č. 14 až 22 | [14 empty] | PP | 2
| Online PSC |  | https://podminky.urs.cz/item/CS_URS_2024_01/317944323 | [14 empty] | Online PSC | 2
| VV |  | " viz. půdorys 1.PP bourací práce" | [14 empty] | VV | 2 | 1 | True | 0 | ROZPOCET
| VV |  | " ocelové nosníky včetně základního nátěru " | [14 empty] | VV | 2 | 1 | True | 0 | ROZPOCET
| VV |  | "I 140" (1,6+1,8*2+1,9)*11,1*1,08*0,001 |  | 0.085 | [12 empty] | VV | 2 | 2 | True | 0 | ROZPOCET
| VV |  | "I 160" (2,1+2,7+2,8)*17,9*1,08*0,001 |  | 0.147 | [12 empty] | VV | 2 | 2 | True | 0 | ROZPOCET
| VV |  | "U 220" 5,1*2*29,4*2*1,08*0,001 |  | 0.648 | [12 empty] | VV | 2 | 2 | True | 0 | ROZPOCET
| VV |  | Součet |  | 0.88 | [12 empty] | VV | 2 | 4 | True | 1 | ROZPOCET
10 | K | 340239211 | Zazdívka otvorů v příčkách nebo stěnách pl přes 1 do 4 m2 cihlami plnými tl do 100 mm | m2 | 19.74 |  | 0 | CS ÚRS 2024 01 |  | základní |  | 0 | 0.13319 | 2.6292 | 0 | 0 | 4 | K | 2 |  |  |  | ROZPOCET | 0 | 0 | 0 | 0 | 0 | 1 | 0 | 4 | 1868662303
| PP |  | Zazdívka otvorů v příčkách nebo stěnách cihlami pálenými plnými plochy přes 1 m2 do 4 m2, tloušťky do 100 mm | [14 empty] | PP | 2
| Online PSC |  | https://podminky.urs.cz/item/CS_URS_2024_01/340239211 | [14 empty] | Online PSC | 2
| VV |  | "viz. půdorys 1.PP nový stav" | [14 empty] | VV | 2 | 1 | True | 0 | ROZPOCET
| VV |  | " zazdívky " 0,7*2,1*2+1,5*2,1*2+1,0*2,1*5 |  | 19.74 | [12 empty] | VV | 2 | 2 | True | 1 | ROZPOCET
11 | K | 340239212 | Zazdívka otvorů v příčkách nebo stěnách pl přes 1 do 4 m2 cihlami plnými tl přes 100 mm | m2 | 13.62 |  | 0 | CS ÚRS 2024 01 |  | základní |  | 0 | 0.27128 | 3.6948 | 0 | 0 | 4 | K | 2 |  |  |  | ROZPOCET | 0 | 0 | 0 | 0 | 0 | 1 | 0 | 4 | 961601132
| PP |  | Zazdívka otvorů v příčkách nebo stěnách cihlami pálenými plnými plochy přes 1 m2 do 4 m2, tloušťky přes 100 mm | [14 empty] | PP | 2
| Online PSC |  | https://podminky.urs.cz/item/CS_URS_2024_01/340239212 | [14 empty] | Online PSC | 2
| VV |  | "viz. půdorys 1.PP nový stav" | [14 empty] | VV | 2 | 1 | True | 0 | ROZPOCET
| VV |  | " zazdívky "(1,5*2,2-1,5*2,0)*2+0,7*2,1*2+0,9*2,1*2+2,3*2,1+0,7*2,1 |  | 13.62 | [12 empty] | VV | 2 | 2 | True | 1 | ROZPOCET
12 | K | 342272225 | Příčka z pórobetonových hladkých tvárnic na tenkovrstvou maltu tl 100 mm | m2 | 170.305 |  | 0 | CS ÚRS 2024 01 |  | základní |  | 0 | 0.06172 | 10.5112 | 0 | 0 | 4 | K | 2 |  |  |  | ROZPOCET | 0 | 0 | 0 | 0 | 0 | 1 | 0 | 4 | 14622718
| PP |  | Příčky z pórobetonových tvárnic hladkých na tenké maltové lože objemová hmotnost do 500 kg/m3, tloušťka příčky 100 mm | [14 empty] | PP | 2
| Online PSC |  | https://podminky.urs.cz/item/CS_URS_2024_01/342272225 | [14 empty] | Online PSC | 2
| VV |  | " viz. půdorys 1.PP nový stav" | [14 empty] | VV | 2 | 1 | True | 0 | ROZPOCET
| VV |  | " včetně kluzné podložky ( asfaltový pás)" | [14 empty] | VV | 2 | 1 | True | 0 | ROZPOCET
| VV |  | 2,157*3,3+(0,85+0,45+1,0)*3,3+3,0*3,3-1,1*2,0+(0,75+0,67)*3,3+(2,77+1,5)*3,3-0,8*1,97 |  | 39.609 | [12 empty] | VV | 2 | 2 | True | 0 | ROZPOCET
| VV |  | (1,7+1,0)*3,3-0,7*1,97+1,55*3,3-0,9*1,97+(0,3+0,75+1,1)*3,3+1,1*3,3+3,0*3,3-1,1*1,97 |  | 29.331 | [12 empty] | VV | 2 | 2 | True | 0 | ROZPOCET
| VV |  | 5,5*3,3-0,9*2,0*2+2,0*3,3+0,85*3,3+1,65*3,3-0,9*1,97+1,5*3,3+1,0*3,3-0,7*1,97+1,0*3,3+2,7*3,3+2,1*3,3-0,9*1,97+1,5*3,3*10 |  | 101.365 | [12 empty] | VV | 2 | 2 | True | 0 | ROZPOCET
| VV |  | Součet |  | 170.305 | [12 empty] | VV | 2 | 4 | True | 1 | ROZPOCET
13 | K | 342272245 | Příčka z pórobetonových hladkých tvárnic na tenkovrstvou maltu tl 150 mm | m2 | 176.643 |  | 0 | CS ÚRS 2024 01 |  | základní |  | 0 | 0.07921 | 13.9919 | 0 | 0 | 4 | K | 2 |  |  |  | ROZPOCET | 0 | 0 | 0 | 0 | 0 | 1 | 0 | 4 | -774388957
| PP |  | Příčky z pórobetonových tvárnic hladkých na tenké maltové lože objemová hmotnost do 500 kg/m3, tloušťka příčky 150 mm | [14 empty] | PP | 2
| Online PSC |  | https://podminky.urs.cz/item/CS_URS_2024_01/342272245 | [14 empty] | Online PSC | 2
| VV |  | " viz. půdorys 1.PP nový stav" | [14 empty] | VV | 2 | 1 | True | 0 | ROZPOCET
| VV |  | " včetně kluzné podložky ( asfaltový pás)" | [14 empty] | VV | 2 | 1 | True | 0 | ROZPOCET
| VV |  | 3,3*3,3+(1,8+07)*3,3-0,9*1,97+3,8*3,3+0,95*3,3+4,95*3,3+2,275*3,3-1,5*2,0 |  | 74.675 | [12 empty] | VV | 2 | 2 | True | 0 | ROZPOCET
| VV |  | 3,28*3,3-0,9*1,97+10,0+(1,75+1,5)*3,3-0,8*1,97+1,5*3,3-0,9*1,97+(1,5+2,3+1,9)*3,3+3,45*3,3-1,1*1,97 |  | 59.405 | [12 empty] | VV | 2 | 2 | True | 0 | ROZPOCET
| VV |  | (0,45+0,445+1,1)*3,3+5,0*3,3-1,6*2,0+3,3*3,3-0,8*1,97+3,25*3,3+0,8*3,3 |  | 42.563 | [12 empty] | VV | 2 | 2 | True | 0 | ROZPOCET
| VV |  | Součet |  | 176.643 | [12 empty] | VV | 2 | 4 | True | 1 | ROZPOCET
14 | K | 342291121 | Ukotvení příček k cihelným konstrukcím plochými kotvami | m | 192 |  | 0 | CS ÚRS 2024 01 |  | základní |  | 0 | 0.00013 | 0.02496 | 0 | 0 | 4 | K | 2 |  |  |  | ROZPOCET | 0 | 0 | 0 | 0 | 0 | 1 | 0 | 4 | 1056482697
| PP |  | Ukotvení příček plochými kotvami, do konstrukce cihelné | [14 empty] | PP | 2
| Online PSC |  | https://podminky.urs.cz/item/CS_URS_2024_01/342291121 | [14 empty] | Online PSC | 2
| VV |  | " viz. půdorys 1.PP nový stav" | [14 empty] | VV | 2 | 1 | True | 0 | ROZPOCET
| VV |  | " ukotvení příček" | [14 empty] | VV | 2 | 1 | True | 0 | ROZPOCET
| VV |  | 1,5*2+2,2*2+0,7+2,1*2+3,3+1,5+2,1*2+3,3*15+1,0+2,1*2+2,2*2+3,3*12+1,2+2,1*2+3,3*15 |  | 174.9 | [12 empty] | VV | 2 | 2 | True | 0 | ROZPOCET
| VV |  | (1,5+2,1*2)*3 |  | 17.1 | [12 empty] | VV | 2 | 2 | True | 0 | ROZPOCET
| VV |  | Součet |  | 192 | [12 empty] | VV | 2 | 4 | True | 1 | ROZPOCET
15 | K | 342291131 | Ukotvení příček k betonovým konstrukcím plochými kotvami | m | 72.6 |  | 0 | CS ÚRS 2024 01 |  | základní |  | 0 | 0.0002 | 0.01452 | 0 | 0 | 4 | K | 2 |  |  |  | ROZPOCET | 0 | 0 | 0 | 0 | 0 | 1 | 0 | 4 | -415689109
| PP |  | Ukotvení příček plochými kotvami, do konstrukce betonové | [14 empty] | PP | 2
| Online PSC |  | https://podminky.urs.cz/item/CS_URS_2024_01/342291131 | [14 empty] | Online PSC | 2
| VV |  | " viz. půdorys 1.PP nový stav" | [14 empty] | VV | 2 | 1 | True | 0 | ROZPOCET
| VV |  | " ukotvení příček" 3,3*22 |  | 72.6 | [12 empty] | VV | 2 | 2 | True | 1 | ROZPOCET
16 | K | 346244382 | Plentování jednostranné v přes 200 do 300 mm válcovaných nosníků cihlami | m2 | 37.05 |  | 0 | CS ÚRS 2024 01 |  | základní |  | 0 | 0.1733 | 6.4208 | 0 | 0 | 4 | K | 2 |  |  |  | ROZPOCET | 0 | 0 | 0 | 0 | 0 | 1 | 0 | 4 | -1557176892
| PP |  | Plentování ocelových válcovaných nosníků jednostranné cihlami na maltu, výška stojiny přes 200 do 300 mm | [14 empty] | PP | 2
| Online PSC |  | https://podminky.urs.cz/item/CS_URS_2024_01/346244382 | [14 empty] | Online PSC | 2
| VV |  | " viz. půdorys 1.PP bourací práce" | [14 empty] | VV | 2 | 1 | True | 0 | ROZPOCET
| VV |  | " pro potřebu instalaci nových ocelových nosníků" | [14 empty] | VV | 2 | 1 | True | 0 | ROZPOCET
| VV |  | (1,1*2+1,25+1,3*5+1,6+1,8*2+1,9+2,1+2,7+2,8+5,1*2*2)*0,3*2 |  | 27.03 | [12 empty] | VV | 2 | 2 | True | 0 | ROZPOCET
| VV |  | (1,1+1,3*5+1,5*3+1,9+2,7)*2*0,3 |  | 10.02 | [12 empty] | VV | 2 | 2 | True | 0 | ROZPOCET
| VV |  | Součet |  | 37.05 | [12 empty] | VV | 2 | 4 | True | 1 | ROZPOCET
17 | K | 346272256 | Přizdívka z pórobetonových tvárnic tl 150 mm | m2 | 41.894 |  | 0 | CS ÚRS 2024 01 |  | základní |  | 0 | 0.08341 | 3.4944 | 0 | 0 | 4 | K | 2 |  |  |  | ROZPOCET | 0 | 0 | 0 | 0 | 0 | 1 | 0 | 4 | -272151609
| PP |  | Přizdívky z pórobetonových tvárnic objemová hmotnost do 500 kg/m3, na tenké maltové lože, tloušťka přizdívky 150 mm | [14 empty] | PP | 2
| Online PSC |  | https://podminky.urs.cz/item/CS_URS_2024_01/346272256 | [14 empty] | Online PSC | 2
| VV |  | " viz. půdorys 1.PP nový stav" | [14 empty] | VV | 2 | 1 | True | 0 | ROZPOCET
| VV |  | " přidívky za zařizovacími předměty" | [14 empty] | VV | 2 | 1 | True | 0 | ROZPOCET
| VV |  | 1,05*3,3+0,995*3,3+1,6*3,3+1,2*3,3+1,5*3,3+1,5*3,3+1,0*2*3,3+1,65*3,3+1,2*3,3 |  | 41.894 | [12 empty] | VV | 2 | 2 | True | 1 | ROZPOCET
| D | 62 | Úprava povrchů vnějších |  |  |  | 0 |  |  |  |  | 0 |  | 10.269 |  | 0 | 1 | D | 1 |  |  |  | ROZPOCET | [6 empty] | 0
18 | K | 622225RP12 | Oprava kontaktního zateplení stěn z desek z minerální vlny tl přes 120 do 160 mm ( dodávka i montáž) | m2 | 289.82 |  | 0 | VLASTNÍ |  | základní |  | 0 | 0.03044 | 8.8221 | 0 | 0 | 4 | K | 2 |  |  |  | ROZPOCET | 0 | 0 | 0 | 0 | 0 | 1 | 0 | 4 | 1894772761
| PP |  | Oprava kontaktního zateplení stěn z desek z minerální vlny tl přes 120 do 160 mm ( dodávka i montáž) | [14 empty] | PP | 2
| VV |  | " viz. půdorys 1.PP nový stav" | [14 empty] | VV | 2 | 1 | True | 0 | ROZPOCET
| VV |  | " doplnění a oprava zateplení v místě vybouraných oken" | [14 empty] | VV | 2 | 1 | True | 0 | ROZPOCET
| VV |  | " přizpůsobit stávajícímu tepelnému izolantu" | [14 empty] | VV | 2 | 1 | True | 0 | ROZPOCET
| VV |  | (1,35*2+2,0*2)*0,3*26+(2,1*2+2,5*2)*0,3+(1,3*2+2,0*2+0,5*4)*26+(2,1*2+2,5*2+0,5*4) |  | 289.82 | [12 empty] | VV | 2 | 2 | True | 1 | ROZPOCET
19 | K | 622525203 | Oprava tenkovrstvé omítky stěn v rozsahu přes 30 do 50 % | m2 | 289.82 |  | 0 | CS ÚRS 2024 01 |  | základní |  | 0 | 0.00195 | 0.56515 | 0 | 0 | 4 | K | 2 |  |  |  | ROZPOCET | 0 | 0 | 0 | 0 | 0 | 1 | 0 | 4 | 1800328470
| PP |  | Oprava tenkovrstvé omítky vnějších ploch silikátové, akrylátové, silikonové nebo silikonsilikátové stěn, v rozsahu opravované plochy přes 30 do 50% | [14 empty] | PP | 2
| Online PSC |  | https://podminky.urs.cz/item/CS_URS_2024_01/622525203 | [14 empty] | Online PSC | 2
| VV |  | " viz. půdorys 1.PP nový stav" | [14 empty] | VV | 2 | 1 | True | 0 | ROZPOCET
| VV |  | " doplnění a oprava zateplení v místě vybouraných oken" | [14 empty] | VV | 2 | 1 | True | 0 | ROZPOCET
| VV |  | " přizpůsobit stávajícímu tepelnému izolantu" | [14 empty] | VV | 2 | 1 | True | 0 | ROZPOCET
| VV |  | (1,35*2+2,0*2)*0,3*26+(2,1*2+2,5*2)*0,3+(1,3*2+2,0*2+0,5*4)*26+(2,1*2+2,5*2+0,5*4) |  | 289.82 | [12 empty] | VV | 2 | 2 | True | 1 | ROZPOCET
20 | K | 629135102 | Vyrovnávací vrstva pod klempířské prvky z MC š přes 150 do 300 mm | m | 42.7 |  | 0 | CS ÚRS 2024 01 |  | základní |  | 0 | 0.02065 | 0.88175 | 0 | 0 | 4 | K | 2 |  |  |  | ROZPOCET | 0 | 0 | 0 | 0 | 0 | 1 | 0 | 4 | 711789731
| PP |  | Vyrovnávací vrstva z cementové malty pod klempířskými prvky šířky přes 150 do 300 mm | [14 empty] | PP | 2
| Online PSC |  | https://podminky.urs.cz/item/CS_URS_2024_01/629135102 | [14 empty] | Online PSC | 2
| VV |  | " viz. půdorys 1.PP nový stav" | [14 empty] | VV | 2 | 1 | True | 0 | ROZPOCET
| VV |  | " nové venkovní parapety" 40,3+2,4 |  | 42.7 | [12 empty] | VV | 2 | 2 | True | 1 | ROZPOCET
| D | 64 | Osazování výplní otvorů |  |  |  | 0 |  |  |  |  | 0 |  | 1.5201 |  | 0 | 1 | D | 1 |  |  |  | ROZPOCET | [6 empty] | 0
21 | K | 642944121 | Osazování ocelových zárubní dodatečné pl do 2,5 m2 | kus | 25 |  | 0 | CS ÚRS 2024 01 |  | základní |  | 0 | 0.04684 | 1.171 | 0 | 0 | 4 | K | 2 |  |  |  | ROZPOCET | 0 | 0 | 0 | 0 | 0 | 1 | 0 | 4 | 368951347
| PP |  | Osazení ocelových dveřních zárubní lisovaných nebo z úhelníků dodatečně s vybetonováním prahu, plochy do 2,5 m2 | [14 empty] | PP | 2
| Online PSC |  | https://podminky.urs.cz/item/CS_URS_2024_01/642944121 | [14 empty] | Online PSC | 2
| VV |  | " viz. půdorys 1.PP nový stav" | [14 empty] | VV | 2 | 1 | True | 0 | ROZPOCET
| VV |  | " 700/1970" 2+2 |  | 4 | [12 empty] | VV | 2 | 2 | True | 0 | ROZPOCET
| VV |  | " 800/1970" 2+2+1+1 |  | 6 | [12 empty] | VV | 2 | 2 | True | 0 | ROZPOCET
| VV |  | " 900/1970" 6+4 |  | 10 | [12 empty] | VV | 2 | 2 | True | 0 | ROZPOCET
| VV |  | "900/2000" 3 |  | 3 | [12 empty] | VV | 2 | 2 | True | 0 | ROZPOCET
| VV |  | "1100/1970" 2 |  | 2 | [12 empty] | VV | 2 | 2 | True | 0 | ROZPOCET
| VV |  | Součet |  | 25 | [12 empty] | VV | 2 | 4 | True | 1 | ROZPOCET
22 | M | 55331438 | zárubeň jednokřídlá ocelová pro dodatečnou montáž tl stěny 110-150mm rozměru 900/1970, 2100mm | kus | 6 |  | 0 | CS ÚRS 2024 01 |  | základní |  | 0 | 0.01553 | 0.09318 | 0 | 0 | 8 | M | 2 |  |  |  | ROZPOCET | 0 | 0 | 0 | 0 | 0 | 1 | 0 | 4 | 872492353
| PP |  | zárubeň jednokřídlá ocelová pro dodatečnou montáž tl stěny 110-150mm rozměru 900/1970, 2100mm | [14 empty] | PP | 2
| VV |  | " viz. montáž" 6 |  | 6 | [12 empty] | VV | 2 | 2 | True | 1 | ROZPOCET
23 | M | 55331436 | zárubeň jednokřídlá ocelová pro dodatečnou montáž tl stěny 110-150mm rozměru 700/1970, 2100mm | kus | 2 |  | 0 | CS ÚRS 2024 01 |  | základní |  | 0 | 0.01489 | 0.02978 | 0 | 0 | 8 | M | 2 |  |  |  | ROZPOCET | 0 | 0 | 0 | 0 | 0 | 1 | 0 | 4 | 207130041
| PP |  | zárubeň jednokřídlá ocelová pro dodatečnou montáž tl stěny 110-150mm rozměru 700/1970, 2100mm | [14 empty] | PP | 2
| VV |  | " viz. montáž" 2 |  | 2 | [12 empty] | VV | 2 | 2 | True | 1 | ROZPOCET
24 | M | 55331439 | zárubeň jednokřídlá ocelová pro dodatečnou montáž tl stěny 110-150mm rozměru 1100/1970, 2100mm | kus | 1 |  | 0 | CS ÚRS 2024 01 |  | základní |  | 0 | 0.01624 | 0.01624 | 0 | 0 | 8 | M | 2 |  |  |  | ROZPOCET | 0 | 0 | 0 | 0 | 0 | 1 | 0 | 4 | -81701790
| PP |  | zárubeň jednokřídlá ocelová pro dodatečnou montáž tl stěny 110-150mm rozměru 1100/1970, 2100mm | [14 empty] | PP | 2
| VV |  | " viz. montáž" 1 |  | 1 | [12 empty] | VV | 2 | 2 | True | 1 | ROZPOCET
25 | M | 55331434 | zárubeň jednokřídlá ocelová pro dodatečnou montáž tl stěny 75-100mm rozměru 1100/1970, 2100mm | kus | 1 |  | 0 | CS ÚRS 2024 01 |  | základní |  | 0 | 0.01325 | 0.01325 | 0 | 0 | 8 | M | 2 |  |  |  | ROZPOCET | 0 | 0 | 0 | 0 | 0 | 1 | 0 | 4 | -794645847
| PP |  | zárubeň jednokřídlá ocelová pro dodatečnou montáž tl stěny 75-100mm rozměru 1100/1970, 2100mm | [14 empty] | PP | 2
| VV |  | " viz. montáž" 1 |  | 1 | [12 empty] | VV | 2 | 2 | True | 1 | ROZPOCET
26 | M | 55331437 | zárubeň jednokřídlá ocelová pro dodatečnou montáž tl stěny 110-150mm rozměru 800/1970, 2100mm | kus | 3 |  | 0 | CS ÚRS 2024 01 |  | základní |  | 0 | 0.01521 | 0.04563 | 0 | 0 | 8 | M | 2 |  |  |  | ROZPOCET | 0 | 0 | 0 | 0 | 0 | 1 | 0 | 4 | -530100596
| PP |  | zárubeň jednokřídlá ocelová pro dodatečnou montáž tl stěny 110-150mm rozměru 800/1970, 2100mm | [14 empty] | PP | 2
| VV |  | " viz. montáž" 3 |  | 3 | [12 empty] | VV | 2 | 2 | True | 1 | ROZPOCET
27 | M | 55331433 | zárubeň jednokřídlá ocelová pro dodatečnou montáž tl stěny 75-100mm rozměru 900/1970, 2100mm | kus | 4 |  | 0 | CS ÚRS 2024 01 |  | základní |  | 0 | 0.01272 | 0.05088 | 0 | 0 | 8 | M | 2 |  |  |  | ROZPOCET | 0 | 0 | 0 | 0 | 0 | 1 | 0 | 4 | -242367768
| PP |  | zárubeň jednokřídlá ocelová pro dodatečnou montáž tl stěny 75-100mm rozměru 900/1970, 2100mm | [14 empty] | PP | 2
| VV |  | " viz. montáž" 4 |  | 4 | [12 empty] | VV | 2 | 2 | True | 1 | ROZPOCET
28 | M | 55331RP22 | obrubeň jednokřídlá ocelová pro dodatečnou montáž tl stěny 75-100mm rozměru 900/1970, 2100mm ( pro ostění posuvných dveří) | kus | 3 |  | 0 | VLASTNÍ |  | základní |  | 0 | 0.01272 | 0.03816 | 0 | 0 | 8 | M | 2 |  |  |  | ROZPOCET | 0 | 0 | 0 | 0 | 0 | 1 | 0 | 4 | 345155011
| PP |  | obrubeň jednokřídlá ocelová pro dodatečnou montáž tl stěny 75-100mm rozměru 900/1970, 2100mm ( pro ostění posuvných dveří) | [14 empty] | PP | 2
| VV |  | " viz. montáž" 3 |  | 3 | [12 empty] | VV | 2 | 2 | True | 1 | ROZPOCET
29 | M | 55331432 | zárubeň jednokřídlá ocelová pro dodatečnou montáž tl stěny 75-100mm rozměru 800/1970, 2100mm | kus | 2 |  | 0 | CS ÚRS 2024 01 |  | základní |  | 0 | 0.01249 | 0.02498 | 0 | 0 | 8 | M | 2 |  |  |  | ROZPOCET | 0 | 0 | 0 | 0 | 0 | 1 | 0 | 4 | 78460170
| PP |  | zárubeň jednokřídlá ocelová pro dodatečnou montáž tl stěny 75-100mm rozměru 800/1970, 2100mm | [14 empty] | PP | 2
| VV |  | " viz. montáž" 2 |  | 2 | [12 empty] | VV | 2 | 2 | True | 1 | ROZPOCET
325 | M | 55331432v | zárubeň jednokřídlá ocelová pro dodatečnou montáž tl stěny 75-100mm rozměru 800/1970, 2100mm do vlhka | kus | 1 |  | 0 | VLASTNÍ |  | základní |  | 0 | 0.01249 | 0.01249 | 0 | 0 | 8 | M | 2 |  |  |  | ROZPOCET | 0 | 0 | 0 | 0 | 0 | 1 | 0 | 4 | -2025835805
| PP |  | zárubeň jednokřídlá ocelová pro dodatečnou montáž tl stěny 75-100mm rozměru 800/1970, 2100mm do vlhka | [14 empty] | PP | 2
| VV |  | " viz. montáž" 1 |  | 1 | [12 empty] | VV | 2 | 2 | True | 1 | ROZPOCET
30 | M | 55331431 | zárubeň jednokřídlá ocelová pro dodatečnou montáž tl stěny 75-100mm rozměru 700/1970, 2100mm | kus | 1 |  | 0 | CS ÚRS 2024 01 |  | základní |  | 0 | 0.01225 | 0.01225 | 0 | 0 | 8 | M | 2 |  |  |  | ROZPOCET | 0 | 0 | 0 | 0 | 0 | 1 | 0 | 4 | -1741873910
| PP |  | zárubeň jednokřídlá ocelová pro dodatečnou montáž tl stěny 75-100mm rozměru 700/1970, 2100mm | [14 empty] | PP | 2
| VV |  | " viz. montáž" 1 |  | 1 | [12 empty] | VV | 2 | 2 | True | 1 | ROZPOCET
324 | M | 55331431v | zárubeň jednokřídlá ocelová pro dodatečnou montáž tl stěny 75-100mm rozměru 700/1970, 2100mm do vlhka | kus | 1 |  | 0 | VLASTNÍ |  | základní |  | 0 | 0.01225 | 0.01225 | 0 | 0 | 8 | M | 2 |  |  |  | ROZPOCET | 0 | 0 | 0 | 0 | 0 | 1 | 0 | 4 | 1303097255
| PP |  | zárubeň jednokřídlá ocelová pro dodatečnou montáž tl stěny 75-100mm rozměru 700/1970, 2100mm do vlhka | [14 empty] | PP | 2
| VV |  | " viz. montáž" 1 |  | 1 | [12 empty] | VV | 2 | 2 | True | 1 | ROZPOCET
| D | 61 | Úprava povrchů vnitřních |  |  |  | 0 |  |  |  |  | 0 |  | 43.3581 |  | 0.034823 | 1 | D | 1 |  |  |  | ROZPOCET | [6 empty] | 0
31 | K | 622143002 | Montáž omítkových plastových nebo pozinkovaných dilatačních profilů | m | 105.6 |  | 0 | CS ÚRS 2024 01 |  | základní |  | 0 | 0 | 0 | 0 | 0 | 4 | K | 2 |  |  |  | ROZPOCET | 0 | 0 | 0 | 0 | 0 | 1 | 0 | 4 | 383181959
| PP |  | Montáž omítkových profilů plastových, pozinkovaných nebo dřevěných upevněných vtlačením do podkladní vrstvy nebo přibitím dilatačních s tkaninou | [14 empty] | PP | 2
| Online PSC |  | https://podminky.urs.cz/item/CS_URS_2024_01/622143002 | [14 empty] | Online PSC | 2
| VV |  | "viz. půdorys 2. NP nový stav" | [14 empty] | VV | 2 | 1 | True | 0 | ROZPOCET
| VV |  | " podomítkový dilatační profil v místě styku nového zdiva a ŽB sloupu" | [14 empty] | VV | 2 | 1 | True | 0 | ROZPOCET
| VV |  | 3,3*32 |  | 105.6 | [12 empty] | VV | 2 | 2 | True | 1 | ROZPOCET
32 | M | 55343RP15 | profil omítkový dilatační pro omítky vnitřní | m | 110.88 |  | 0 | VLASTNÍ |  | základní |  | 0 | 0.0001 | 0.011088 | 0 | 0 | 8 | M | 2 |  |  |  | ROZPOCET | 0 | 0 | 0 | 0 | 0 | 1 | 0 | 4 | -88039634
| PP |  | profil omítkový dilatační pro omítky vnitřní | [14 empty] | PP | 2
| VV |  | "viz. montáž + ztratné" 105,6 |  | 105.6 | [12 empty] | VV | 2 | 2 | True | 1 | ROZPOCET
| VV |  | 105,6*1,05 'Přepočtené koeficientem množství |  | 110.88 | [12 empty] | VV | 2 | 2 | False | 1 | ROZPOCET
33 | K | 611131321 | Penetrační disperzní nátěr vnitřních stropů nanášený strojně | m2 | 313.35 |  | 0 | CS ÚRS 2024 01 |  | základní |  | 0 | 0.00026 | 0.081471 | 0 | 0 | 4 | K | 2 |  |  |  | ROZPOCET | 0 | 0 | 0 | 0 | 0 | 1 | 0 | 4 | 50919380
| PP |  | Podkladní a spojovací vrstva vnitřních omítaných ploch penetrace disperzní nanášená strojně stropů | [14 empty] | PP | 2
| Online PSC |  | https://podminky.urs.cz/item/CS_URS_2024_01/611131321 | [14 empty] | Online PSC | 2
| VV |  | " viz. půdorys 1.PP nový stav" | [14 empty] | VV | 2 | 1 | True | 0 | ROZPOCET
| VV |  | " povrchová úprav stropní konstrukce pod podhledy" 313,35 |  | 313.35 | [12 empty] | VV | 2 | 2 | True | 1 | ROZPOCET
34 | K | 612131321 | Penetrační disperzní nátěr vnitřních stěn nanášený strojně | m2 | 1261.606 |  | 0 | CS ÚRS 2024 01 |  | základní |  | 0 | 0.00026 | 0.32802 | 0 | 0 | 4 | K | 2 |  |  |  | ROZPOCET | 0 | 0 | 0 | 0 | 0 | 1 | 0 | 4 | -1000045759
| PP |  | Podkladní a spojovací vrstva vnitřních omítaných ploch penetrace disperzní nanášená strojně stěn | [14 empty] | PP | 2
| Online PSC |  | https://podminky.urs.cz/item/CS_URS_2024_01/612131321 | [14 empty] | Online PSC | 2
| VV |  | " viz. půdorys 1.PP nový stav" | [14 empty] | VV | 2 | 1 | True | 0 | ROZPOCET
| VV |  | "1.01" 28,5*3,3-(1,6*2,0+0,8*1,97+0,9*1,97*3+1,1*1,97*2)+2,4*2,0+(0,8+2,58)*3,3+0,7*1,97 |  | 96.954 | [12 empty] | VV | 2 | 2 | True | 0 | ROZPOCET
| VV |  | "1.02 a 1.03" (13,8+11,0)*3,3-(0,8+2,58)*3,3-(0,8*1,97+1,35*1,8) |  | 66.68 | [12 empty] | VV | 2 | 2 | True | 0 | ROZPOCET
| VV |  | "1.04" 6,9*3,3-0,9*1,97 |  | 20.997 | [12 empty] | VV | 2 | 2 | True | 0 | ROZPOCET
| VV |  | "1.05" 14,9*3,3-(1,35*1,9*2+1,1*1,97)+(1,35+1,9*2)*0,4*2 |  | 45.993 | [12 empty] | VV | 2 | 2 | True | 0 | ROZPOCET
| VV |  | "1.06" 12,9*3,3-1,1*1,97 |  | 40.403 | [12 empty] | VV | 2 | 2 | True | 0 | ROZPOCET
| VV |  | "1.07" 17,1*3,3-(1,1*1,97+0,8*1,97+1,35*1,8*3)+(1,35+1,8*2)*3*0,4 |  | 51.337 | [12 empty] | VV | 2 | 2 | True | 0 | ROZPOCET
| VV |  | "1.08" 5,3*3,3-0,7*1,97*2 |  | 14.732 | [12 empty] | VV | 2 | 2 | True | 0 | ROZPOCET
| VV |  | "1.09" 5,4*3,3-0,7*1,97 |  | 16.441 | [12 empty] | VV | 2 | 2 | True | 0 | ROZPOCET
| VV |  | "1.10" 6,7*3,3-0,9*1,97 |  | 20.337 | [12 empty] | VV | 2 | 2 | True | 0 | ROZPOCET
| VV |  | "1.11 a 1.12" (11,6+12,35)*3,3-(0,8*1,97*3+1,35*1,9)*2+(1,35+1,9*2)*0,4*2 |  | 68.569 | [12 empty] | VV | 2 | 2 | True | 0 | ROZPOCET
| VV |  | "1.13" 8,4*3,3-0,8*1,97 |  | 26.144 | [12 empty] | VV | 2 | 2 | True | 0 | ROZPOCET
| VV |  | "1.14 a,b" (6,9+4,4)*3,3-(0,8*1,97+0,7*1,97) |  | 34.335 | [12 empty] | VV | 2 | 2 | True | 0 | ROZPOCET
| VV |  | "1.15" 5,6*3,3-(0,7*1,97+1,35*1,97)+(1,35+1,9*2)*0,4 |  | 16.502 | [12 empty] | VV | 2 | 2 | True | 0 | ROZPOCET
| VV |  | "1.16" 38,1*3,3-(2,4*3,3+0,8*1,97+0,9*1,97+1,5*2,0*3+0,9*1,97*2+0,7*1,97+3,15*3,3+2,1*2,5)+(2,1+2,5*2)*0,4 |  | 87.731 | [12 empty] | VV | 2 | 2 | True | 0 | ROZPOCET
| VV |  | "1.17a,b" (18,6+8,5)*3,3-(1,1*2,0+1,35*1,9*3)+(1,35+1,9*2)*0,4*3 |  | 85.715 | [12 empty] | VV | 2 | 2 | True | 0 | ROZPOCET
| VV |  | "1.18" 7,2*3,3-0,9*1,97 |  | 21.987 | [12 empty] | VV | 2 | 2 | True | 0 | ROZPOCET
| VV |  | "1.19" 19,3*3,3-(1,5*2,0+1,35*1,9*2)+(1,35+1,9*2)*0,4*2 |  | 59.68 | [12 empty] | VV | 2 | 2 | True | 0 | ROZPOCET
| VV |  | "1.20" 7,5*3,3-0,9*1,97*3 |  | 19.431 | [12 empty] | VV | 2 | 2 | True | 0 | ROZPOCET
| VV |  | "1.21" 7,3*3,3-0,9*1,97 |  | 22.317 | [12 empty] | VV | 2 | 2 | True | 0 | ROZPOCET
| VV |  | "1.22a,b" (18,3+9,5)*3,3-(1,5*2,0+0,9*1,97+1,35*1,9*3)+(1,35+1,9*2)*0,4*3 |  | 85.452 | [12 empty] | VV | 2 | 2 | True | 0 | ROZPOCET
| VV |  | "1.23" 7,6*3,3-0,9*1,97*3 |  | 19.761 | [12 empty] | VV | 2 | 2 | True | 0 | ROZPOCET
| VV |  | "1.24" 7,3*3,3-0,9*1,97 |  | 22.317 | [12 empty] | VV | 2 | 2 | True | 0 | ROZPOCET
| VV |  | "1.25 a,b," (18,2+9,9)*3,3-(1,5*2,0+0,9*2,0+1,35*1,9*3)+(1,35+1,9*2)*0,4*3 |  | 86.415 | [12 empty] | VV | 2 | 2 | True | 0 | ROZPOCET
| VV |  | "1.26" 5,6*3,3-0,7*1,97*2 |  | 15.722 | [12 empty] | VV | 2 | 2 | True | 0 | ROZPOCET
| VV |  | "1.27" (31,4+11,9)*3,3-0,7*1,97 |  | 141.511 | [12 empty] | VV | 2 | 2 | True | 0 | ROZPOCET
| VV |  | "1.28a,b"7,2*3,3-(3,15*3,3+0,9*2,00*2+1,35*1,8*5)+(1,35+1,9*2)*0,4*5 |  | 7.915 | [12 empty] | VV | 2 | 2 | True | 0 | ROZPOCET
| VV |  | "1.29" 7,0*3,3-0,9*1,97*3 |  | 17.781 | [12 empty] | VV | 2 | 2 | True | 0 | ROZPOCET
| VV |  | "1.30" 7,0*3,3-0,9*1,97 |  | 21.327 | [12 empty] | VV | 2 | 2 | True | 0 | ROZPOCET
| VV |  | "1.31" 8,9*3,3-(0,9*2,0+1,35*1,8)+(1,35+1,8*2)*0,4 |  | 27.12 | [12 empty] | VV | 2 | 2 | True | 0 | ROZPOCET
| VV |  | Součet |  | 1261.606 | [12 empty] | VV | 2 | 4 | True | 1 | ROZPOCET
35 | K | 612142001 | Pletivo sklovláknité vnitřních stěn vtlačené do tmelu | m2 | 390.132 |  | 0 | CS ÚRS 2024 01 |  | základní |  | 0 | 0.00438 | 1.7088 | 0 | 0 | 4 | K | 2 |  |  |  | ROZPOCET | 0 | 0 | 0 | 0 | 0 | 1 | 0 | 4 | 619204204
| PP |  | Pletivo vnitřních ploch v ploše nebo pruzích, na plném podkladu sklovláknité vtlačené do tmelu včetně tmelu stěn | [14 empty] | PP | 2
| Online PSC |  | https://podminky.urs.cz/item/CS_URS_2024_01/612142001 | [14 empty] | Online PSC | 2
| VV |  | " viz. půdorys 1.PP nový stav" | [14 empty] | VV | 2 | 1 | True | 0 | ROZPOCET
| VV |  | " úprava omítky v místě kde bude ponechána stávající omítka" | [14 empty] | VV | 2 | 1 | True | 0 | ROZPOCET
| VV |  | "1.01" (1,95+1,0+5,85+1,0)*3,3-(0,8*1,97+0,7*1,97+0,9*1,97) |  | 27.612 | [12 empty] | VV | 2 | 2 | True | 0 | ROZPOCET
| VV |  | "1.04" (1,8+0,5)*3,3 |  | 7.59 | [12 empty] | VV | 2 | 2 | True | 0 | ROZPOCET
| VV |  | "1.05" (3,45+4,02*2)*3,3-(1,35*1,9*2)+(1,35+1,9*2)*0,45 |  | 35.105 | [12 empty] | VV | 2 | 2 | True | 0 | ROZPOCET
| VV |  | "1.06" 3,35*3,3 |  | 11.055 | [12 empty] | VV | 2 | 2 | True | 0 | ROZPOCET
| VV |  | "1.07" (2,76+4,95)*3,3-1,35*1,9*3+(1,35+1,9*2)*0,45*3 |  | 24.701 | [12 empty] | VV | 2 | 2 | True | 0 | ROZPOCET
| VV |  | "1.11 a 1.12" (3,451+5,97+2,45)*3,3-1,35*1,9*2+(1,35+1,9*2)*0,45*2 |  | 38.679 | [12 empty] | VV | 2 | 2 | True | 0 | ROZPOCET
| VV |  | " na chodbě bloku A v místě vyměněných dveří" (5,0*3,3-1,6*2,0)*2 |  | 26.6 | [12 empty] | VV | 2 | 2 | True | 0 | ROZPOCET
| VV |  | " úprava nadpraží otvorů s ocelovými nosníky" | [14 empty] | VV | 2 | 1 | True | 0 | ROZPOCET
| VV |  | 1,5*(0,2+0,5*2)*15+2,0*(0,2+0,5*2)*5+2,7*(0,2+0,5*2)*1 |  | 42.24 | [12 empty] | VV | 2 | 2 | True | 0 | ROZPOCET
| VV |  | " úprava betonových sloupů " | [14 empty] | VV | 2 | 1 | True | 0 | ROZPOCET
| VV |  | (1,0+1,0)*3,3*5+1,5*3,3+1,5*3,3*2+(1,5*3,3)*6 |  | 77.55 | [12 empty] | VV | 2 | 2 | True | 0 | ROZPOCET
| VV |  | " úprava po dozdívce stávajícíh instalačních jader" 3,0*3,3*10 |  | 99 | [12 empty] | VV | 2 | 2 | True | 0 | ROZPOCET
| VV |  | Součet |  | 390.132 | [12 empty] | VV | 2 | 4 | True | 1 | ROZPOCET
36 | K | 634112112 | Obvodová dilatace podlahovým páskem z pěnového PE mezi stěnou a mazaninou nebo potěrem v 100 mm | m | 425.65 |  | 0 | CS ÚRS 2024 01 |  | základní |  | 0 | 2e-05 | 0.008513 | 0 | 0 | 4 | K | 2 |  |  |  | ROZPOCET | 0 | 0 | 0 | 0 | 0 | 1 | 0 | 4 | -1927706268
| PP |  | Obvodová dilatace mezi stěnou a mazaninou nebo potěrem podlahovým páskem z pěnového PE tl. do 10 mm, výšky 100 mm | [14 empty] | PP | 2
| Online PSC |  | https://podminky.urs.cz/item/CS_URS_2024_01/634112112 | [14 empty] | Online PSC | 2
| VV |  | "viz. půdorys 1.PP nový stav" | [14 empty] | VV | 2 | 1 | True | 0 | ROZPOCET
| VV |  | 28,5+13,8+11,0+6,9+14,9+12,9+17,1+5,3+5,4+6,7+11,6+12,35+8,4+6,9+4,4+5,6+38,1+18,6+8,5+7,2+19,3+7,5+7,3+18,3 |  | 296.55 | [12 empty] | VV | 2 | 2 | True | 0 | ROZPOCET
| VV |  | 9,5+7,6+7,3+18,2+9,9+5,6+4,6+31,4+11,9+7,2+7,0+8,9 |  | 129.1 | [12 empty] | VV | 2 | 2 | True | 0 | ROZPOCET
| VV |  | Součet |  | 425.65 | [12 empty] | VV | 2 | 4 | True | 1 | ROZPOCET
37 | K | 611325412 | Oprava vnitřní vápenocementové hladké omítky stropů v rozsahu plochy přes 10 do 30 % | m2 | 313.35 |  | 0 | CS ÚRS 2024 01 |  | základní |  | 0 | 0.0169 | 5.2956 | 0 | 0 | 4 | K | 2 |  |  |  | ROZPOCET | 0 | 0 | 0 | 0 | 0 | 1 | 0 | 4 | 936514328
| PP |  | Oprava vápenocementové omítky vnitřních ploch hladké, tloušťky do 20 mm stropů, v rozsahu opravované plochy přes 10 do 30% | [14 empty] | PP | 2
| Online PSC |  | https://podminky.urs.cz/item/CS_URS_2024_01/611325412 | [14 empty] | Online PSC | 2
| VV |  | " viz. půdorys 1.PP nový stav" | [14 empty] | VV | 2 | 1 | True | 0 | ROZPOCET
| VV |  | " povrchová úprav stropní konstrukce pod podhledy" 313,35 |  | 313.35 | [12 empty] | VV | 2 | 2 | True | 1 | ROZPOCET
38 | K | 612325412 | Oprava vnitřní vápenocementové hladké omítky stěn v rozsahu plochy přes 10 do 30 % | m2 | 257.042 |  | 0 | CS ÚRS 2024 01 |  | základní |  | 0 | 0.0156 | 4.0099 | 0 | 0 | 4 | K | 2 |  |  |  | ROZPOCET | 0 | 0 | 0 | 0 | 0 | 1 | 0 | 4 | -806815197
| PP |  | Oprava vápenocementové omítky vnitřních ploch hladké, tloušťky do 20 mm stěn, v rozsahu opravované plochy přes 10 do 30% | [14 empty] | PP | 2
| Online PSC |  | https://podminky.urs.cz/item/CS_URS_2024_01/612325412 | [14 empty] | Online PSC | 2
| VV |  | " viz. půdorys 1.PP nový stav" | [14 empty] | VV | 2 | 1 | True | 0 | ROZPOCET
| VV |  | " úprava omítky v místě kde bude ponechána stávající omítka" | [14 empty] | VV | 2 | 1 | True | 0 | ROZPOCET
| VV |  | "1.01" (1,95+1,0+5,85+1,0)*3,3-(0,8*1,97+0,7*1,97+0,9*1,97) |  | 27.612 | [12 empty] | VV | 2 | 2 | True | 0 | ROZPOCET
| VV |  | "1.04" (1,8+0,5)*3,3 |  | 7.59 | [12 empty] | VV | 2 | 2 | True | 0 | ROZPOCET
| VV |  | "1.05" (3,45+4,02*2)*3,3-(1,35*1,9*2)+(1,35+1,9*2)*0,45 |  | 35.105 | [12 empty] | VV | 2 | 2 | True | 0 | ROZPOCET
| VV |  | "1.06" 3,35*3,3 |  | 11.055 | [12 empty] | VV | 2 | 2 | True | 0 | ROZPOCET
| VV |  | "1.07" (2,76+4,95)*3,3-1,35*1,9*3+(1,35+1,9*2)*0,45*3 |  | 24.701 | [12 empty] | VV | 2 | 2 | True | 0 | ROZPOCET
| VV |  | "1.11 a 1.12" (3,451+5,97+2,45)*3,3-1,35*1,9*2+(1,35+1,9*2)*0,45*2 |  | 38.679 | [12 empty] | VV | 2 | 2 | True | 0 | ROZPOCET
| VV |  | " na chodbě bloku A v místě vyměněných dveří" 5,0*3,3-1,6*2,0 |  | 13.3 | [12 empty] | VV | 2 | 2 | True | 0 | ROZPOCET
| VV |  | " úprava po dozdívce stávajícíh instalačních jader" 3,0*3,3*10 |  | 99 | [12 empty] | VV | 2 | 2 | True | 0 | ROZPOCET
| VV |  | Součet |  | 257.042 | [12 empty] | VV | 2 | 4 | True | 1 | ROZPOCET
39 | K | 612311131 | Vápenný štuk vnitřních stěn tloušťky do 3 mm | m2 | 643.391 |  | 0 | CS ÚRS 2024 01 |  | základní |  | 0 | 0.004 | 2.5736 | 0 | 0 | 4 | K | 2 |  |  |  | ROZPOCET | 0 | 0 | 0 | 0 | 0 | 1 | 0 | 4 | -197196836
| PP |  | Vápenný štuk vnitřních ploch tloušťky do 3 mm svislých konstrukcí stěn | [14 empty] | PP | 2
| Online PSC |  | https://podminky.urs.cz/item/CS_URS_2024_01/612311131 | [14 empty] | Online PSC | 2
| VV |  | " viz. půdorys 1.PP nový stav" | [14 empty] | VV | 2 | 1 | True | 0 | ROZPOCET
| VV |  | "1.01" 28,5*3,3-(1,6*2,0+0,8*1,97+0,9*1,97*3+1,1*1,97*2)+2,4*2,0+(0,8+2,58)*3,3+0,7*1,97 |  | 96.954 | [12 empty] | VV | 2 | 2 | True | 0 | ROZPOCET
| VV |  | "1.02 a 1.03" (13,8+11,0)*3,3-(0,8+2,58)*3,3-(0,8*1,97+1,35*1,8) |  | 66.68 | [12 empty] | VV | 2 | 2 | True | 0 | ROZPOCET
| VV |  | "1.04" 6,9*3,3-0,9*1,97 |  | 20.997 | [12 empty] | VV | 2 | 2 | True | 0 | ROZPOCET
| VV |  | "1.05" 14,9*3,3-(1,35*1,9*2+1,1*1,97)+(1,35+1,9*2)*0,4*2 |  | 45.993 | [12 empty] | VV | 2 | 2 | True | 0 | ROZPOCET
| VV |  | "1.06" 12,9*3,3-1,1*1,97 |  | 40.403 | [12 empty] | VV | 2 | 2 | True | 0 | ROZPOCET
| VV |  | "1.07" 17,1*3,3-(1,1*1,97+0,8*1,97+1,35*1,8*3)+(1,35+1,8*2)*3*0,4 |  | 51.337 | [12 empty] | VV | 2 | 2 | True | 0 | ROZPOCET
| VV |  | "1.08" 5,3*3,3-0,7*1,97*2 |  | 14.732 | [12 empty] | VV | 2 | 2 | True | 0 | ROZPOCET
| VV |  | "1.09" 5,4*3,3-0,7*1,97 |  | 16.441 | [12 empty] | VV | 2 | 2 | True | 0 | ROZPOCET
| VV |  | "1.10" 6,7*3,3-0,9*1,97 |  | 20.337 | [12 empty] | VV | 2 | 2 | True | 0 | ROZPOCET
| VV |  | "1.11 a 1.12" (11,6+12,35)*3,3-(0,8*1,97*3+1,35*1,9)*2+(1,35+1,9*2)*0,4*2 |  | 68.569 | [12 empty] | VV | 2 | 2 | True | 0 | ROZPOCET
| VV |  | "1.13" 8,4*3,3-0,8*1,97 |  | 26.144 | [12 empty] | VV | 2 | 2 | True | 0 | ROZPOCET
| VV |  | "1.14 a,b" (6,9+4,4)*3,3-(0,8*1,97+0,7*1,97) |  | 34.335 | [12 empty] | VV | 2 | 2 | True | 0 | ROZPOCET
| VV |  | "1.15" 5,6*3,3-(0,7*1,97+1,35*1,97)+(1,35+1,9*2)*0,4 |  | 16.502 | [12 empty] | VV | 2 | 2 | True | 0 | ROZPOCET
| VV |  | "1.16" 38,1*3,3-(2,4*3,3+0,8*1,97+0,9*1,97+1,5*2,0*3+0,9*1,97*2+0,7*1,97+3,15*3,3+2,1*2,5)+(2,1+2,5*2)*0,4 |  | 87.731 | [12 empty] | VV | 2 | 2 | True | 0 | ROZPOCET
| VV |  | "1.17a,b" (18,6+8,5)*3,3-(1,1*2,0+1,35*1,9*3)+(1,35+1,9*2)*0,4*3 |  | 85.715 | [12 empty] | VV | 2 | 2 | True | 0 | ROZPOCET
| VV |  | "1.18" 7,2*3,3-0,9*1,97 |  | 21.987 | [12 empty] | VV | 2 | 2 | True | 0 | ROZPOCET
| VV |  | "1.19" 19,3*3,3-(1,5*2,0+1,35*1,9*2)+(1,35+1,9*2)*0,4*2 |  | 59.68 | [12 empty] | VV | 2 | 2 | True | 0 | ROZPOCET
| VV |  | "1.20" 7,5*3,3-0,9*1,97*3 |  | 19.431 | [12 empty] | VV | 2 | 2 | True | 0 | ROZPOCET
| VV |  | "1.21" 7,3*3,3-0,9*1,97 |  | 22.317 | [12 empty] | VV | 2 | 2 | True | 0 | ROZPOCET
| VV |  | "1.22a,b" (18,3+9,5)*3,3-(1,5*2,0+0,9*1,97+1,35*1,9*3)+(1,35+1,9*2)*0,4*3 |  | 85.452 | [12 empty] | VV | 2 | 2 | True | 0 | ROZPOCET
| VV |  | "1.23" 7,6*3,3-0,9*1,97*3 |  | 19.761 | [12 empty] | VV | 2 | 2 | True | 0 | ROZPOCET
| VV |  | "1.24" 7,3*3,3-0,9*1,97 |  | 22.317 | [12 empty] | VV | 2 | 2 | True | 0 | ROZPOCET
| VV |  | "1.25 a,b," (18,2+9,9)*3,3-(1,5*2,0+0,9*2,0+1,35*1,9*3)+(1,35+1,9*2)*0,4*3 |  | 86.415 | [12 empty] | VV | 2 | 2 | True | 0 | ROZPOCET
| VV |  | "1.26" 5,6*3,3-0,7*1,97*2 |  | 15.722 | [12 empty] | VV | 2 | 2 | True | 0 | ROZPOCET
| VV |  | "1.27" (31,4+11,9)*3,3-0,7*1,97 |  | 141.511 | [12 empty] | VV | 2 | 2 | True | 0 | ROZPOCET
| VV |  | "1.28a,b"7,2*3,3-(3,15*3,3+0,9*2,00*2+1,35*1,8*5)+(1,35+1,9*2)*0,4*5 |  | 7.915 | [12 empty] | VV | 2 | 2 | True | 0 | ROZPOCET
| VV |  | "1.29" 7,0*3,3-0,9*1,97*3 |  | 17.781 | [12 empty] | VV | 2 | 2 | True | 0 | ROZPOCET
| VV |  | "1.30" 7,0*3,3-0,9*1,97 |  | 21.327 | [12 empty] | VV | 2 | 2 | True | 0 | ROZPOCET
| VV |  | "1.31" 8,9*3,3-(0,9*2,0+1,35*1,8)+(1,35+1,8*2)*0,4 |  | 27.12 | [12 empty] | VV | 2 | 2 | True | 0 | ROZPOCET
| VV |  | Mezisoučet |  | 1261.606 | [12 empty] | VV | 2 | 3 | True | 0 | ROZPOCET
| VV |  | " odpočet obkladu" -618,215 |  | -618.215 | [12 empty] | VV | 2 | 2 | True | 0 | ROZPOCET
| VV |  | Součet |  | 643.391 | [12 empty] | VV | 2 | 4 | True | 1 | ROZPOCET
40 | K | 612321321 | Vápenocementová omítka hladká jednovrstvá vnitřních stěn nanášená strojně | m2 | 1116.883 |  | 0 | CS ÚRS 2024 01 |  | základní |  | 0 | 0.0136 | 15.1896 | 0 | 0 | 4 | K | 2 |  |  |  | ROZPOCET | 0 | 0 | 0 | 0 | 0 | 1 | 0 | 4 | 460419523
| PP |  | Omítka vápenocementová vnitřních ploch nanášená strojně jednovrstvá, tloušťky do 10 mm hladká svislých konstrukcí stěn | [14 empty] | PP | 2
| Online PSC |  | https://podminky.urs.cz/item/CS_URS_2024_01/612321321 | [14 empty] | Online PSC | 2
| VV |  | " viz. půdorys 1.PP nový stav" | [14 empty] | VV | 2 | 1 | True | 0 | ROZPOCET
| VV |  | "1.01" 28,5*3,3-(1,6*2,0+0,8*1,97+0,9*1,97*3+1,1*1,97*2)+2,4*2,0+(0,8+2,58)*3,3+0,7*1,97 |  | 96.954 | [12 empty] | VV | 2 | 2 | True | 0 | ROZPOCET
| VV |  | "1.02 a 1.03" (13,8+11,0)*3,3-(0,8+2,58)*3,3-(0,8*1,97+1,35*1,8) |  | 66.68 | [12 empty] | VV | 2 | 2 | True | 0 | ROZPOCET
| VV |  | "1.04" 6,9*3,3-0,9*1,97 |  | 20.997 | [12 empty] | VV | 2 | 2 | True | 0 | ROZPOCET
| VV |  | "1.05" 14,9*3,3-(1,35*1,9*2+1,1*1,97)+(1,35+1,9*2)*0,4*2 |  | 45.993 | [12 empty] | VV | 2 | 2 | True | 0 | ROZPOCET
| VV |  | "1.06" 12,9*3,3-1,1*1,97 |  | 40.403 | [12 empty] | VV | 2 | 2 | True | 0 | ROZPOCET
| VV |  | "1.07" 17,1*3,3-(1,1*1,97+0,8*1,97+1,35*1,8*3)+(1,35+1,8*2)*3*0,4 |  | 51.337 | [12 empty] | VV | 2 | 2 | True | 0 | ROZPOCET
| VV |  | "1.08" 5,3*3,3-0,7*1,97*2 |  | 14.732 | [12 empty] | VV | 2 | 2 | True | 0 | ROZPOCET
| VV |  | "1.09" 5,4*3,3-0,7*1,97 |  | 16.441 | [12 empty] | VV | 2 | 2 | True | 0 | ROZPOCET
| VV |  | "1.10" 6,7*3,3-0,9*1,97 |  | 20.337 | [12 empty] | VV | 2 | 2 | True | 0 | ROZPOCET
| VV |  | "1.11 a 1.12" (11,6+12,35)*3,3-(0,8*1,97*3+1,35*1,9)*2+(1,35+1,9*2)*0,4*2 |  | 68.569 | [12 empty] | VV | 2 | 2 | True | 0 | ROZPOCET
| VV |  | "1.13" 8,4*3,3-0,8*1,97 |  | 26.144 | [12 empty] | VV | 2 | 2 | True | 0 | ROZPOCET
| VV |  | "1.14 a,b" (6,9+4,4)*3,3-(0,8*1,97+0,7*1,97) |  | 34.335 | [12 empty] | VV | 2 | 2 | True | 0 | ROZPOCET
| VV |  | "1.15" 5,6*3,3-(0,7*1,97+1,35*1,97)+(1,35+1,9*2)*0,4 |  | 16.502 | [12 empty] | VV | 2 | 2 | True | 0 | ROZPOCET
| VV |  | "1.16" 38,1*3,3-(2,4*3,3+0,8*1,97+0,9*1,97+1,5*2,0*3+0,9*1,97*2+0,7*1,97+3,15*3,3+2,1*2,5)+(2,1+2,5*2)*0,4 |  | 87.731 | [12 empty] | VV | 2 | 2 | True | 0 | ROZPOCET
| VV |  | "1.17a,b" (18,6+8,5)*3,3-(1,1*2,0+1,35*1,9*3)+(1,35+1,9*2)*0,4*3 |  | 85.715 | [12 empty] | VV | 2 | 2 | True | 0 | ROZPOCET
| VV |  | "1.18" 7,2*3,3-0,9*1,97 |  | 21.987 | [12 empty] | VV | 2 | 2 | True | 0 | ROZPOCET
| VV |  | "1.19" 19,3*3,3-(1,5*2,0+1,35*1,9*2)+(1,35+1,9*2)*0,4*2 |  | 59.68 | [12 empty] | VV | 2 | 2 | True | 0 | ROZPOCET
| VV |  | "1.20" 7,5*3,3-0,9*1,97*3 |  | 19.431 | [12 empty] | VV | 2 | 2 | True | 0 | ROZPOCET
| VV |  | "1.21" 7,3*3,3-0,9*1,97 |  | 22.317 | [12 empty] | VV | 2 | 2 | True | 0 | ROZPOCET
| VV |  | "1.22a,b" (18,3+9,5)*3,3-(1,5*2,0+0,9*1,97+1,35*1,9*3)+(1,35+1,9*2)*0,4*3 |  | 85.452 | [12 empty] | VV | 2 | 2 | True | 0 | ROZPOCET
| VV |  | "1.23" 7,6*3,3-0,9*1,97*3 |  | 19.761 | [12 empty] | VV | 2 | 2 | True | 0 | ROZPOCET
| VV |  | "1.24" 7,3*3,3-0,9*1,97 |  | 22.317 | [12 empty] | VV | 2 | 2 | True | 0 | ROZPOCET
| VV |  | "1.25 a,b," (18,2+9,9)*3,3-(1,5*2,0+0,9*2,0+1,35*1,9*3)+(1,35+1,9*2)*0,4*3 |  | 86.415 | [12 empty] | VV | 2 | 2 | True | 0 | ROZPOCET
| VV |  | "1.26" 5,6*3,3-0,7*1,97*2 |  | 15.722 | [12 empty] | VV | 2 | 2 | True | 0 | ROZPOCET
| VV |  | "1.27" (31,4+11,9)*3,3-0,7*1,97 |  | 141.511 | [12 empty] | VV | 2 | 2 | True | 0 | ROZPOCET
| VV |  | "1.28a,b"7,2*3,3-(3,15*3,3+0,9*2,00*2+1,35*1,8*5)+(1,35+1,9*2)*0,4*5 |  | 7.915 | [12 empty] | VV | 2 | 2 | True | 0 | ROZPOCET
| VV |  | "1.29" 7,0*3,3-0,9*1,97*3 |  | 17.781 | [12 empty] | VV | 2 | 2 | True | 0 | ROZPOCET
| VV |  | "1.30" 7,0*3,3-0,9*1,97 |  | 21.327 | [12 empty] | VV | 2 | 2 | True | 0 | ROZPOCET
| VV |  | "1.31" 8,9*3,3-(0,9*2,0+1,35*1,8)+(1,35+1,8*2)*0,4 |  | 27.12 | [12 empty] | VV | 2 | 2 | True | 0 | ROZPOCET
| VV |  | Mezisoučet |  | 1261.606 | [12 empty] | VV | 2 | 3 | True | 0 | ROZPOCET
| VV |  | " odpočet omítky opravované ponechané původní" - 144,723 |  | -144.723 | [12 empty] | VV | 2 | 2 | True | 0 | ROZPOCET
| VV |  | Součet |  | 1116.883 | [12 empty] | VV | 2 | 4 | True | 1 | ROZPOCET
41 | K | 612321391 | Příplatek k vápenocementové omítce vnitřních stěn za každých dalších 5 mm tloušťky strojně | m2 | 1261.606 |  | 0 | CS ÚRS 2024 01 |  | základní |  | 0 | 0.0068 | 8.5789 | 0 | 0 | 4 | K | 2 |  |  |  | ROZPOCET | 0 | 0 | 0 | 0 | 0 | 1 | 0 | 4 | 1823866259
| PP |  | Omítka vápenocementová vnitřních ploch nanášená strojně Příplatek k cenám za každých dalších i započatých 5 mm tloušťky omítky přes 10 mm stěn | [14 empty] | PP | 2
| Online PSC |  | https://podminky.urs.cz/item/CS_URS_2024_01/612321391 | [14 empty] | Online PSC | 2
| VV |  | " viz. půdorys 1.PP nový stav" | [14 empty] | VV | 2 | 1 | True | 0 | ROZPOCET
| VV |  | "1.01" 28,5*3,3-(1,6*2,0+0,8*1,97+0,9*1,97*3+1,1*1,97*2)+2,4*2,0+(0,8+2,58)*3,3+0,7*1,97 |  | 96.954 | [12 empty] | VV | 2 | 2 | True | 0 | ROZPOCET
| VV |  | "1.02 a 1.03" (13,8+11,0)*3,3-(0,8+2,58)*3,3-(0,8*1,97+1,35*1,8) |  | 66.68 | [12 empty] | VV | 2 | 2 | True | 0 | ROZPOCET
| VV |  | "1.04" 6,9*3,3-0,9*1,97 |  | 20.997 | [12 empty] | VV | 2 | 2 | True | 0 | ROZPOCET
| VV |  | "1.05" 14,9*3,3-(1,35*1,9*2+1,1*1,97)+(1,35+1,9*2)*0,4*2 |  | 45.993 | [12 empty] | VV | 2 | 2 | True | 0 | ROZPOCET
| VV |  | "1.06" 12,9*3,3-1,1*1,97 |  | 40.403 | [12 empty] | VV | 2 | 2 | True | 0 | ROZPOCET
| VV |  | "1.07" 17,1*3,3-(1,1*1,97+0,8*1,97+1,35*1,8*3)+(1,35+1,8*2)*3*0,4 |  | 51.337 | [12 empty] | VV | 2 | 2 | True | 0 | ROZPOCET
| VV |  | "1.08" 5,3*3,3-0,7*1,97*2 |  | 14.732 | [12 empty] | VV | 2 | 2 | True | 0 | ROZPOCET
| VV |  | "1.09" 5,4*3,3-0,7*1,97 |  | 16.441 | [12 empty] | VV | 2 | 2 | True | 0 | ROZPOCET
| VV |  | "1.10" 6,7*3,3-0,9*1,97 |  | 20.337 | [12 empty] | VV | 2 | 2 | True | 0 | ROZPOCET
| VV |  | "1.11 a 1.12" (11,6+12,35)*3,3-(0,8*1,97*3+1,35*1,9)*2+(1,35+1,9*2)*0,4*2 |  | 68.569 | [12 empty] | VV | 2 | 2 | True | 0 | ROZPOCET
| VV |  | "1.13" 8,4*3,3-0,8*1,97 |  | 26.144 | [12 empty] | VV | 2 | 2 | True | 0 | ROZPOCET
| VV |  | "1.14 a,b" (6,9+4,4)*3,3-(0,8*1,97+0,7*1,97) |  | 34.335 | [12 empty] | VV | 2 | 2 | True | 0 | ROZPOCET
| VV |  | "1.15" 5,6*3,3-(0,7*1,97+1,35*1,97)+(1,35+1,9*2)*0,4 |  | 16.502 | [12 empty] | VV | 2 | 2 | True | 0 | ROZPOCET
| VV |  | "1.16" 38,1*3,3-(2,4*3,3+0,8*1,97+0,9*1,97+1,5*2,0*3+0,9*1,97*2+0,7*1,97+3,15*3,3+2,1*2,5)+(2,1+2,5*2)*0,4 |  | 87.731 | [12 empty] | VV | 2 | 2 | True | 0 | ROZPOCET
| VV |  | "1.17a,b" (18,6+8,5)*3,3-(1,1*2,0+1,35*1,9*3)+(1,35+1,9*2)*0,4*3 |  | 85.715 | [12 empty] | VV | 2 | 2 | True | 0 | ROZPOCET
| VV |  | "1.18" 7,2*3,3-0,9*1,97 |  | 21.987 | [12 empty] | VV | 2 | 2 | True | 0 | ROZPOCET
| VV |  | "1.19" 19,3*3,3-(1,5*2,0+1,35*1,9*2)+(1,35+1,9*2)*0,4*2 |  | 59.68 | [12 empty] | VV | 2 | 2 | True | 0 | ROZPOCET
| VV |  | "1.20" 7,5*3,3-0,9*1,97*3 |  | 19.431 | [12 empty] | VV | 2 | 2 | True | 0 | ROZPOCET
| VV |  | "1.21" 7,3*3,3-0,9*1,97 |  | 22.317 | [12 empty] | VV | 2 | 2 | True | 0 | ROZPOCET
| VV |  | "1.22a,b" (18,3+9,5)*3,3-(1,5*2,0+0,9*1,97+1,35*1,9*3)+(1,35+1,9*2)*0,4*3 |  | 85.452 | [12 empty] | VV | 2 | 2 | True | 0 | ROZPOCET
| VV |  | "1.23" 7,6*3,3-0,9*1,97*3 |  | 19.761 | [12 empty] | VV | 2 | 2 | True | 0 | ROZPOCET
| VV |  | "1.24" 7,3*3,3-0,9*1,97 |  | 22.317 | [12 empty] | VV | 2 | 2 | True | 0 | ROZPOCET
| VV |  | "1.25 a,b," (18,2+9,9)*3,3-(1,5*2,0+0,9*2,0+1,35*1,9*3)+(1,35+1,9*2)*0,4*3 |  | 86.415 | [12 empty] | VV | 2 | 2 | True | 0 | ROZPOCET
| VV |  | "1.26" 5,6*3,3-0,7*1,97*2 |  | 15.722 | [12 empty] | VV | 2 | 2 | True | 0 | ROZPOCET
| VV |  | "1.27" (31,4+11,9)*3,3-0,7*1,97 |  | 141.511 | [12 empty] | VV | 2 | 2 | True | 0 | ROZPOCET
| VV |  | "1.28a,b"7,2*3,3-(3,15*3,3+0,9*2,00*2+1,35*1,8*5)+(1,35+1,9*2)*0,4*5 |  | 7.915 | [12 empty] | VV | 2 | 2 | True | 0 | ROZPOCET
| VV |  | "1.29" 7,0*3,3-0,9*1,97*3 |  | 17.781 | [12 empty] | VV | 2 | 2 | True | 0 | ROZPOCET
| VV |  | "1.30" 7,0*3,3-0,9*1,97 |  | 21.327 | [12 empty] | VV | 2 | 2 | True | 0 | ROZPOCET
| VV |  | "1.31" 8,9*3,3-(0,9*2,0+1,35*1,8)+(1,35+1,8*2)*0,4 |  | 27.12 | [12 empty] | VV | 2 | 2 | True | 0 | ROZPOCET
| VV |  | Součet |  | 1261.606 | [12 empty] | VV | 2 | 4 | True | 1 | ROZPOCET
42 | K | 619991001 | Zakrytí podlahy fólií | m2 | 328.3 |  | 0 | CS ÚRS 2024 01 |  | základní |  | 0 | 6e-05 | 0.019698 | 6e-05 | 0.019698 | 4 | K | 2 |  |  |  | ROZPOCET | 0 | 0 | 0 | 0 | 0 | 1 | 0 | 4 | -1724835656
| PP |  | Zakrytí vnitřních ploch před znečištěním fólií včetně pozdějšího odkrytí podlah | [14 empty] | PP | 2
| Online PSC |  | https://podminky.urs.cz/item/CS_URS_2024_01/619991001 | [14 empty] | Online PSC | 2
| VV |  | " viz.půdorys 1.PP nový stav" | [14 empty] | VV | 2 | 1 | True | 0 | ROZPOCET
| VV |  | " ochrana podlahy při výmalbě" | [14 empty] | VV | 2 | 1 | True | 0 | ROZPOCET
| VV |  | 23,9+10,8+6,6+2,7+13,8+10,10+14,35+1,65+1,6+2,7+6,8+8,35+3,75+2,8+1,2+1,7+32,3+18,7+4,3+2,7+21,15+3,4+3,15+18,4+5,0+3,1+3,2 |  | 228.2 | [12 empty] | VV | 2 | 2 | True | 0 | ROZPOCET
| VV |  | 18,2+5,5+1,7+1,25+39,6+8,15+3,0+3,0+4,7 |  | 85.1 | [12 empty] | VV | 2 | 2 | True | 0 | ROZPOCET
| VV |  | 15,0 |  | 15 | [12 empty] | VV | 2 | 2 | True | 0 | ROZPOCET
| VV |  | Součet |  | 328.3 | [12 empty] | VV | 2 | 4 | True | 1 | ROZPOCET
43 | K | 619991011 | Obalení samostatných konstrukcí a prvků fólií | m2 | 252.078 |  | 0 | CS ÚRS 2024 01 |  | základní |  | 0 | 0.00011 | 0.027729 | 6e-05 | 0.015125 | 4 | K | 2 |  |  |  | ROZPOCET | 0 | 0 | 0 | 0 | 0 | 1 | 0 | 4 | 1596483357
| PP |  | Zakrytí vnitřních ploch před znečištěním fólií včetně pozdějšího odkrytí samostatných konstrukcí a prvků | [14 empty] | PP | 2
| Online PSC |  | https://podminky.urs.cz/item/CS_URS_2024_01/619991011 | [14 empty] | Online PSC | 2
| VV |  | " zakrytí oken a dveří" | [14 empty] | VV | 2 | 1 | True | 0 | ROZPOCET
| VV |  | 1,4*1,9*26+2,1*2,5+1,6*2,0*2 |  | 80.81 | [12 empty] | VV | 2 | 2 | True | 0 | ROZPOCET
| VV |  | 1,0*2,0*2*22+1,5*2,0*2*4+3,0*3,3*2+(2,58+1,0)*3,3*2+2,4*3,3*2 |  | 171.268 | [12 empty] | VV | 2 | 2 | True | 0 | ROZPOCET
| VV |  | Součet |  | 252.078 | [12 empty] | VV | 2 | 4 | True | 1 | ROZPOCET
44 | K | 612325301 | Vápenocementová hladká omítka ostění nebo nadpraží | m2 | 56.4 |  | 0 | CS ÚRS 2024 01 |  | základní |  | 0 | 0.03045 | 1.7174 | 0 | 0 | 4 | K | 2 |  |  |  | ROZPOCET | 0 | 0 | 0 | 0 | 0 | 1 | 0 | 4 | -2092418604
| PP |  | Vápenocementová omítka ostění nebo nadpraží hladká | [14 empty] | PP | 2
| Online PSC |  | https://podminky.urs.cz/item/CS_URS_2024_01/612325301 | [14 empty] | Online PSC | 2
| VV |  | " viz. půdorys 1.PP nový stav" | [14 empty] | VV | 2 | 1 | True | 0 | ROZPOCET
| VV |  | " úprava ostění oken" (1,35+1,9*2)*0,4*26+(2,1+2,5*2)*0,4 |  | 56.4 | [12 empty] | VV | 2 | 2 | True | 1 | ROZPOCET
45 | K | 612135101 | Hrubá výplň rýh ve stěnách maltou jakékoli šířky rýhy | m2 | 67.998 |  | 0 | CS ÚRS 2024 01 |  | základní |  | 0 | 0.056 | 3.8079 | 0 | 0 | 4 | K | 2 |  |  |  | ROZPOCET | 0 | 0 | 0 | 0 | 0 | 1 | 0 | 4 | 531059936
| PP |  | Hrubá výplň rýh maltou jakékoli šířky rýhy ve stěnách | [14 empty] | PP | 2
| Online PSC |  | https://podminky.urs.cz/item/CS_URS_2024_01/612135101 | [14 empty] | Online PSC | 2
| VV |  | " viz. půdorys 1.PP nový stav a výkresy specialistů" | [14 empty] | VV | 2 | 1 | True | 0 | ROZPOCET
| VV |  | "zához rýh po vysekání pro drážky" | [14 empty] | VV | 2 | 1 | True | 0 | ROZPOCET
| VV |  | " pro potřey EL " (320+80+125+45)*0,1+0,15*0,15*311 |  | 63.998 | [12 empty] | VV | 2 | 2 | True | 0 | ROZPOCET
| VV |  | " pro potřeby MP" 40,0*0,1 |  | 4 | [12 empty] | VV | 2 | 2 | True | 0 | ROZPOCET
| VV |  | Součet |  | 67.998 | [12 empty] | VV | 2 | 4 | True | 1 | ROZPOCET
| D | 63 | Podlahy a podlahové konstrukce |  |  |  | 0 |  |  |  |  | 0 |  | 13.2934 |  | 0 | 1 | D | 1 |  |  |  | ROZPOCET | [6 empty] | 0
46 | K | 632451RP63 | Litý cementový potěr 30 MPa s obsahem polypropylenových vláken (včetně vytvoření dilatačních a pracovních spára doplnění dilatačních vložek) | m3 | 31.335 |  | 0 | VLASTNÍ |  | základní |  | 0 | 0.11 | 3.4468 | 0 | 0 | 4 | K | 2 |  |  |  | ROZPOCET | 0 | 0 | 0 | 0 | 0 | 1 | 0 | 4 | -1523759404
| PP |  | Litý cementový potěr 30 MPa s obsahem polypropylenových vláken (včetně vytvoření dilatačních a pracovních spára doplnění dilatačních vložek) | [14 empty] | PP | 2
| VV |  | "viz. půdorys 2.NP - nový stav" | [14 empty] | VV | 2 | 1 | True | 0 | ROZPOCET
| VV |  | "nová konstrukční vrstva podlahy -pro potřebu vrovnání nivelety podlahy celého centra" | [14 empty] | VV | 2 | 1 | True | 0 | ROZPOCET
| VV |  | 313,35*0,1 |  | 31.335 | [12 empty] | VV | 2 | 2 | True | 1 | ROZPOCET
47 | K | 632452RP19 | Doplnění cementového potěru v místě parapetu okna (s dodáním hmot), hlazeného dřevěným nebo ocelovým hladítkem, plochy jednotlivě přes 4 m2 a tl. přes 30 do 40 mm | m2 | 16.74 |  | 0 | VLASTNÍ |  | základní |  | 0 | 0.09336 | 1.5628 | 0 | 0 | 4 | K | 2 |  |  |  | ROZPOCET | 0 | 0 | 0 | 0 | 0 | 1 | 0 | 4 | -947315159
| PP |  | Doplnění cementového potěru v místě parapetu okna (s dodáním hmot), hlazeného dřevěným nebo ocelovým hladítkem, plochy jednotlivě přes 4 m2 a tl. přes 30 do 40 mm | [14 empty] | PP | 2
| VV |  | "viz. půdorys 2.NP - nový stav" | [14 empty] | VV | 2 | 1 | True | 0 | ROZPOCET
| VV |  | "doplnění plochy parapetu po vybourání oken" 1,35*0,45*26+2,1*0,45 |  | 16.74 | [12 empty] | VV | 2 | 2 | True | 1 | ROZPOCET
48 | K | 631312141 | Doplnění rýh v dosavadních mazaninách betonem prostým | m3 | 3.6 |  | 0 | CS ÚRS 2024 01 |  | základní |  | 0 | 2.301 | 8.2837 | 0 | 0 | 4 | K | 2 |  |  |  | ROZPOCET | 0 | 0 | 0 | 0 | 0 | 1 | 0 | 4 | -1468232276
| PP |  | Doplnění dosavadních mazanin prostým betonem s dodáním hmot, bez potěru, plochy jednotlivě rýh v dosavadních mazaninách | [14 empty] | PP | 2
| Online PSC |  | https://podminky.urs.cz/item/CS_URS_2024_01/631312141 | [14 empty] | Online PSC | 2
| VV |  | " viz. půdorys 1.PP nový stav" | [14 empty] | VV | 2 | 1 | True | 0 | ROZPOCET
| VV |  | " vysekání rýh pro přeložení potrubí" | [14 empty] | VV | 2 | 1 | True | 0 | ROZPOCET
| VV |  | "m.č. 1.23, 1.24, 1.20, 1.21" 2,0*2*0,15 |  | 0.6 | [12 empty] | VV | 2 | 2 | True | 0 | ROZPOCET
| VV |  | " pro potřeby ZTI" 100*0,2*0,15 |  | 3 | [12 empty] | VV | 2 | 2 | True | 0 | ROZPOCET
| VV |  | Součet |  | 3.6 | [12 empty] | VV | 2 | 4 | True | 1 | ROZPOCET
| D | 94 | Lešení a stavební výtahy |  |  |  | 0 |  |  |  |  | 0 |  | 0.047235 |  | 0 | 1 | D | 1 |  |  |  | ROZPOCET | [6 empty] | 0
49 | K | 941111131 | Montáž lešení řadového trubkového lehkého s podlahami zatížení do 200 kg/m2 š od 1,2 do 1,5 m v do 10 m | m2 | 568.212 |  | 0 | CS ÚRS 2024 01 |  | základní |  | 0 | 0 | 0 | 0 | 0 | 4 | K | 2 |  |  |  | ROZPOCET | 0 | 0 | 0 | 0 | 0 | 1 | 0 | 4 | -1661334381
| PP |  | Lešení řadové trubkové lehké pracovní s podlahami s provozním zatížením tř. 3 do 200 kg/m2 šířky tř. W12 od 1,2 do 1,5 m, výšky výšky do 10 m montáž | [14 empty] | PP | 2
| Online PSC |  | https://podminky.urs.cz/item/CS_URS_2024_01/941111131 | [14 empty] | Online PSC | 2
| VV |  | " viz. půdorys 1.PP nový stav" | [14 empty] | VV | 2 | 1 | True | 0 | ROZPOCET
| VV |  | " lešení propotřeby výměny oken" | [14 empty] | VV | 2 | 1 | True | 0 | ROZPOCET
| VV |  | (23,88+1,5+15,3+1,5+23,7-5,1*2)*(3,6+3,3)+(7,2*3,3)*2 |  | 431.712 | [12 empty] | VV | 2 | 2 | True | 0 | ROZPOCET
| VV |  | "lešení pro potřebu VZT potrubí na vnější fasádě" (4,0+1,5*2)*(18,0+1,5) |  | 136.5 | [12 empty] | VV | 2 | 2 | True | 0 | ROZPOCET
| VV |  | Součet |  | 568.212 | [12 empty] | VV | 2 | 4 | True | 1 | ROZPOCET
50 | K | 941111231 | Příplatek k lešení řadovému trubkovému lehkému s podlahami do 200 kg/m2 š od 1,2 do 1,5 m v do 10 m za každý den použití | m2 | 68185.44 |  | 0 | CS ÚRS 2024 01 |  | základní |  | 0 | 0 | 0 | 0 | 0 | 4 | K | 2 |  |  |  | ROZPOCET | 0 | 0 | 0 | 0 | 0 | 1 | 0 | 4 | -1058343619
| PP |  | Lešení řadové trubkové lehké pracovní s podlahami s provozním zatížením tř. 3 do 200 kg/m2 šířky tř. W12 od 1,2 do 1,5 m, výšky výšky do 10 m příplatek k ceně za každý den použití | [14 empty] | PP | 2
| Online PSC |  | https://podminky.urs.cz/item/CS_URS_2024_01/941111231 | [14 empty] | Online PSC | 2
| VV |  | " viz. půdorys 1.PP nový stav" | [14 empty] | VV | 2 | 1 | True | 0 | ROZPOCET
| VV |  | "předběžný předpoklad investora" | [14 empty] | VV | 2 | 1 | True | 0 | ROZPOCET
| VV |  | " předpoklad 4 měsíců" 30*4*568,212 |  | 68185.44 | [12 empty] | VV | 2 | 2 | True | 0 | ROZPOCET
| VV |  | "v ceně bude zohledněna skutečná délka výstavby dle GD a SoD" | [14 empty] | VV | 2 | 1 | True | 0 | ROZPOCET
| VV |  | Mezisoučet |  | 68185.44 | [12 empty] | VV | 2 | 3 | True | 1 | ROZPOCET
51 | K | 941111831 | Demontáž lešení řadového trubkového lehkého s podlahami zatížení do 200 kg/m2 š od 1,2 do 1,5 m v do 10 m | m2 | 568.212 |  | 0 | CS ÚRS 2024 01 |  | základní |  | 0 | 0 | 0 | 0 | 0 | 4 | K | 2 |  |  |  | ROZPOCET | 0 | 0 | 0 | 0 | 0 | 1 | 0 | 4 | -1204897358
| PP |  | Lešení řadové trubkové lehké pracovní s podlahami s provozním zatížením tř. 3 do 200 kg/m2 šířky tř. W12 od 1,2 do 1,5 m, výšky výšky do 10 m demontáž | [14 empty] | PP | 2
| Online PSC |  | https://podminky.urs.cz/item/CS_URS_2024_01/941111831 | [14 empty] | Online PSC | 2
| VV |  | " viz. půdorys 1.PP nový stav" | [14 empty] | VV | 2 | 1 | True | 0 | ROZPOCET
| VV |  | " lešení propotřeby výměny oken" | [14 empty] | VV | 2 | 1 | True | 0 | ROZPOCET
| VV |  | (23,88+1,5+15,3+1,5+23,7-5,1*2)*(3,6+3,3)+(7,2*3,3)*2 |  | 431.712 | [12 empty] | VV | 2 | 2 | True | 0 | ROZPOCET
| VV |  | "lešení pro potřebu VZT potrubí na vnější fasádě" (4,0+1,5*2)*(18,0+1,5) |  | 136.5 | [12 empty] | VV | 2 | 2 | True | 0 | ROZPOCET
| VV |  | Součet |  | 568.212 | [12 empty] | VV | 2 | 4 | True | 1 | ROZPOCET
52 | K | 944711113 | Montáž záchytné stříšky š přes 2 do 2,5 m | m | 9 |  | 0 | CS ÚRS 2024 01 |  | základní |  | 0 | 0 | 0 | 0 | 0 | 4 | K | 2 |  |  |  | ROZPOCET | 0 | 0 | 0 | 0 | 0 | 1 | 0 | 4 | -588839103
| PP |  | Stříška záchytná zřizovaná současně s lehkým nebo těžkým lešením šířky přes 2,0 do 2,5 m montáž | [14 empty] | PP | 2
| Online PSC |  | https://podminky.urs.cz/item/CS_URS_2024_01/944711113 | [14 empty] | Online PSC | 2
| VV |  | " viz. půdorys 1.PP nový stav" | [14 empty] | VV | 2 | 1 | True | 0 | ROZPOCET
| VV |  | " lešení propotřeby výměny oken" 3,0*3 |  | 9 | [12 empty] | VV | 2 | 2 | True | 1 | ROZPOCET
53 | K | 944711213 | Příplatek k záchytné stříšce š přes 2 do 2,5 m za každý den použití | m | 1080 |  | 0 | CS ÚRS 2024 01 |  | základní |  | 0 | 0 | 0 | 0 | 0 | 4 | K | 2 |  |  |  | ROZPOCET | 0 | 0 | 0 | 0 | 0 | 1 | 0 | 4 | 788249460
| PP |  | Stříška záchytná zřizovaná současně s lehkým nebo těžkým lešením šířky přes 2,0 do 2,5 m příplatek k ceně za každý den použití | [14 empty] | PP | 2
| Online PSC |  | https://podminky.urs.cz/item/CS_URS_2024_01/944711213 | [14 empty] | Online PSC | 2
| VV |  | " viz. půdorys 1.PP nový stav" | [14 empty] | VV | 2 | 1 | True | 0 | ROZPOCET
| VV |  | "předběžný předpoklad investora" | [14 empty] | VV | 2 | 1 | True | 0 | ROZPOCET
| VV |  | " lešení propotřeby výměny oken - 4 měsíců" 3,0*3*30*4 |  | 1080 | [12 empty] | VV | 2 | 2 | True | 1 | ROZPOCET
| VV |  | "v ceně bude zohledněna skutečná délka výstavby dle GD a SoD" | [14 empty] | VV | 2 | 1 | True | 0 | ROZPOCET
54 | K | 944711813 | Demontáž záchytné stříšky š přes 2 do 2,5 m | m | 9 |  | 0 | CS ÚRS 2024 01 |  | základní |  | 0 | 0 | 0 | 0 | 0 | 4 | K | 2 |  |  |  | ROZPOCET | 0 | 0 | 0 | 0 | 0 | 1 | 0 | 4 | 452569769
| PP |  | Stříška záchytná zřizovaná současně s lehkým nebo těžkým lešením šířky přes 2,0 do 2,5 m demontáž | [14 empty] | PP | 2
| Online PSC |  | https://podminky.urs.cz/item/CS_URS_2024_01/944711813 | [14 empty] | Online PSC | 2
| VV |  | " viz. půdorys 1.PP nový stav" | [14 empty] | VV | 2 | 1 | True | 0 | ROZPOCET
| VV |  | " lešení propotřeby výměny oken" 3,0*3 |  | 9 | [12 empty] | VV | 2 | 2 | True | 1 | ROZPOCET
55 | K | 949101111 | Lešení pomocné pro objekty pozemních staveb s lešeňovou podlahou v do 1,9 m zatížení do 150 kg/m2 | m2 | 363.35 |  | 0 | CS ÚRS 2024 01 |  | základní |  | 0 | 0.00013 | 0.047235 | 0 | 0 | 4 | K | 2 |  |  |  | ROZPOCET | 0 | 0 | 0 | 0 | 0 | 1 | 0 | 4 | -1450137356
| PP |  | Lešení pomocné pracovní pro objekty pozemních staveb pro zatížení do 150 kg/m2, o výšce lešeňové podlahy do 1,9 m | [14 empty] | PP | 2
| Online PSC |  | https://podminky.urs.cz/item/CS_URS_2024_01/949101111 | [14 empty] | Online PSC | 2
| VV |  | " viz. půdorys 1.PP nový stav" | [14 empty] | VV | 2 | 1 | True | 0 | ROZPOCET
| VV |  | "plocha centra" 313,35 |  | 313.35 | [12 empty] | VV | 2 | 2 | True | 0 | ROZPOCET
| VV |  | " plocha ostatní" 50,0 |  | 50 | [12 empty] | VV | 2 | 2 | True | 0 | ROZPOCET
| VV |  | Součet |  | 363.35 | [12 empty] | VV | 2 | 4 | True | 1 | ROZPOCET
56 | K | 944611111 | Montáž ochranné plachty z textilie z umělých vláken | m2 | 568.212 |  | 0 | CS ÚRS 2024 01 |  | základní |  | 0 | 0 | 0 | 0 | 0 | 4 | K | 2 |  |  |  | ROZPOCET | 0 | 0 | 0 | 0 | 0 | 1 | 0 | 4 | 85644775
| PP |  | Plachta ochranná zavěšená na konstrukci lešení z textilie z umělých vláken montáž | [14 empty] | PP | 2
| Online PSC |  | https://podminky.urs.cz/item/CS_URS_2024_01/944611111 | [14 empty] | Online PSC | 2
| VV |  | " viz. půdorys 1.PP nový stav" | [14 empty] | VV | 2 | 1 | True | 0 | ROZPOCET
| VV |  | " lešení propotřeby výměny oken" | [14 empty] | VV | 2 | 1 | True | 0 | ROZPOCET
| VV |  | (23,88+1,5+15,3+1,5+23,7-5,1*2)*(3,6+3,3)+(7,2*3,3)*2 |  | 431.712 | [12 empty] | VV | 2 | 2 | True | 0 | ROZPOCET
| VV |  | "lešení pro potřebu VZT potrubí na vnější fasádě" (4,0+1,5*2)*(18,0+1,5) |  | 136.5 | [12 empty] | VV | 2 | 2 | True | 0 | ROZPOCET
| VV |  | Součet |  | 568.212 | [12 empty] | VV | 2 | 4 | True | 1 | ROZPOCET
57 | K | 944611211 | Příplatek k ochranné plachtě za každý den použití | m2 | 68185.44 |  | 0 | CS ÚRS 2024 01 |  | základní |  | 0 | 0 | 0 | 0 | 0 | 4 | K | 2 |  |  |  | ROZPOCET | 0 | 0 | 0 | 0 | 0 | 1 | 0 | 4 | 1265137695
| PP |  | Plachta ochranná zavěšená na konstrukci lešení z textilie z umělých vláken příplatek k ceně za každý den použití | [14 empty] | PP | 2
| Online PSC |  | https://podminky.urs.cz/item/CS_URS_2024_01/944611211 | [14 empty] | Online PSC | 2
| VV |  | " viz. půdorys 1.PP nový stav" | [14 empty] | VV | 2 | 1 | True | 0 | ROZPOCET
| VV |  | "předběžný předpoklad investora" | [14 empty] | VV | 2 | 1 | True | 0 | ROZPOCET
| VV |  | " předpoklad 4 měsíců" 568,212*30*4 |  | 68185.44 | [12 empty] | VV | 2 | 2 | True | 1 | ROZPOCET
| VV |  | "v ceně bude zohledněna skutečná délka výstavby dle GD a SoD" | [14 empty] | VV | 2 | 1 | True | 0 | ROZPOCET
58 | K | 944611811 | Demontáž ochranné plachty z textilie z umělých vláken | m2 | 568.212 |  | 0 | CS ÚRS 2024 01 |  | základní |  | 0 | 0 | 0 | 0 | 0 | 4 | K | 2 |  |  |  | ROZPOCET | 0 | 0 | 0 | 0 | 0 | 1 | 0 | 4 | -1256770952
| PP |  | Plachta ochranná zavěšená na konstrukci lešení z textilie z umělých vláken demontáž | [14 empty] | PP | 2
| Online PSC |  | https://podminky.urs.cz/item/CS_URS_2024_01/944611811 | [14 empty] | Online PSC | 2
| VV |  | " viz. půdorys 1.PP nový stav" | [14 empty] | VV | 2 | 1 | True | 0 | ROZPOCET
| VV |  | " lešení propotřeby výměny oken" | [14 empty] | VV | 2 | 1 | True | 0 | ROZPOCET
| VV |  | (23,88+1,5+15,3+1,5+23,7-5,1*2)*(3,6+3,3)+(7,2*3,3)*2 |  | 431.712 | [12 empty] | VV | 2 | 2 | True | 0 | ROZPOCET
| VV |  | "lešení pro potřebu VZT potrubí na vnější fasádě" (4,0+1,5*2)*(18,0+1,5) |  | 136.5 | [12 empty] | VV | 2 | 2 | True | 0 | ROZPOCET
| VV |  | Součet |  | 568.212 | [12 empty] | VV | 2 | 4 | True | 1 | ROZPOCET
59 | K | 945411111 | Výsuvná šplhací plošina motorová s jedním podvozkem a jedním stožárem v do 80 m | den | 120 |  | 0 | CS ÚRS 2024 01 |  | základní |  | 0 | 0 | 0 | 0 | 0 | 4 | K | 2 |  |  |  | ROZPOCET | 0 | 0 | 0 | 0 | 0 | 1 | 0 | 4 | 1400213957
| PP |  | Výsuvná šplhací plošina se zdvihem motorickým a s veškerým příslušenstvím s jedním podvozkem a s jedním stožárem výšky do 80 m | [14 empty] | PP | 2
| Online PSC |  | https://podminky.urs.cz/item/CS_URS_2024_01/945411111 | [14 empty] | Online PSC | 2
| VV |  | "viz. půdorys 1.Pp nový stav" | [14 empty] | VV | 2 | 1 | True | 0 | ROZPOCET
| VV |  | "předběžný předpoklad investora" | [14 empty] | VV | 2 | 1 | True | 0 | ROZPOCET
| VV |  | "plošina pro dopravu materiálu" | [14 empty] | VV | 2 | 1 | True | 0 | ROZPOCET
| VV |  | "předpoklad 4 měsíce" 30*4 |  | 120 | [12 empty] | VV | 2 | 2 | True | 1 | ROZPOCET
| VV |  | "v ceně bude zohledněna skutečná délka výstavby dle GD a SoD" | [14 empty] | VV | 2 | 1 | True | 0 | ROZPOCET
| D | 96 | Bourání konstrukcí |  |  |  | 0 |  |  |  |  | 0 |  | 0 |  | 100.8401 | 1 | D | 1 |  |  |  | ROZPOCET | [6 empty] | 0
60 | K | 962031132 | Bourání příček nebo přizdívek z cihel pálených tl do 100 mm | m2 | 55.897 |  | 0 | CS ÚRS 2024 01 |  | základní |  | 0 | 0 | 0 | 0.181 | 10.1174 | 4 | K | 2 |  |  |  | ROZPOCET | 0 | 0 | 0 | 0 | 0 | 1 | 0 | 4 | 1672491053
| PP |  | Bourání příček nebo přizdívek z cihel pálených plných nebo dutých, tl. do 100 mm | [14 empty] | PP | 2
| Online PSC |  | https://podminky.urs.cz/item/CS_URS_2024_01/962031132 | [14 empty] | Online PSC | 2
| VV |  | "viz. půdorys 1.PP bourací práce" | [14 empty] | VV | 2 | 1 | True | 0 | ROZPOCET
| VV |  | " vybourání stávajícíh příček" | [14 empty] | VV | 2 | 1 | True | 0 | ROZPOCET
| VV |  | 1,757*3,3-0,6*1,97+2,06*3,3-0,6*1,97+1,1*0,3*2+0,2*3,3+1,7*3,3-0,6*1,97+(1,99+1,1+0,15*2)*3,3 |  | 27.167 | [12 empty] | VV | 2 | 2 | True | 0 | ROZPOCET
| VV |  | 1,1*0,3*2+2,4*3,3-1,1*1,97+1,741*3,3+(1,04+1,083+1,0+0,15*2)*3,3+1,0*0,3*2+1,775*3,3-0,6*1,97 |  | 28.73 | [12 empty] | VV | 2 | 2 | True | 0 | ROZPOCET
| VV |  | Součet |  | 55.897 | [12 empty] | VV | 2 | 4 | True | 1 | ROZPOCET
61 | K | 962031133 | Bourání příček nebo přizdívek z cihel pálených tl přes 100 do 150 mm | m2 | 188.289 |  | 0 | CS ÚRS 2024 01 |  | základní |  | 0 | 0 | 0 | 0.261 | 49.1434 | 4 | K | 2 |  |  |  | ROZPOCET | 0 | 0 | 0 | 0 | 0 | 1 | 0 | 4 | -333022004
| PP |  | Bourání příček nebo přizdívek z cihel pálených plných nebo dutých, tl. přes 100 do 150 mm | [14 empty] | PP | 2
| Online PSC |  | https://podminky.urs.cz/item/CS_URS_2024_01/962031133 | [14 empty] | Online PSC | 2
| VV |  | "viz. půdorys 1.PP bourací práce" | [14 empty] | VV | 2 | 1 | True | 0 | ROZPOCET
| VV |  | " vybourání stávajících příček" | [14 empty] | VV | 2 | 1 | True | 0 | ROZPOCET
| VV |  | 0,993*3,3+1,477*3,3+(1,005+1,082+1,05+0,15*3)*3,3+4,73*2,934-0,6*1,97+0,9*3,3+2,275*2,05-1,1*1,97+1,65*3,3-(1,33*0,6+0,8*1,97) |  | 41.222 | [12 empty] | VV | 2 | 2 | True | 0 | ROZPOCET
| VV |  | 3,151*3,3-(2,853*0,6+1,1*1,97)+2,2*3,3+0,3*3,3+3,415*3,3-0,6*1,97+0,995*3,3+2,4*3,3+2,5*3,3-(0,6*1,97+1,1*1,97) |  | 40.962 | [12 empty] | VV | 2 | 2 | True | 0 | ROZPOCET
| VV |  | 2,6*3,3+1,63*1,2+(2,0+0,5+0,3+1,0)*3,3+3,0*2,934+2,35*3,3-1,1*1,97+1,7*3,3-0,8*1,97 |  | 41.5 | [12 empty] | VV | 2 | 2 | True | 0 | ROZPOCET
| VV |  | (3,0+0,15)*3,3-0,8*1,97+4,65*2,934+3,252*2,934-0,6*1,97+4,65*2,934+3,252*2,934-0,6*1,97 |  | 52.824 | [12 empty] | VV | 2 | 2 | True | 0 | ROZPOCET
| VV |  | (0,966+0,87)*3,3+1,734*3,3 |  | 11.781 | [12 empty] | VV | 2 | 2 | True | 0 | ROZPOCET
| VV |  | Součet |  | 188.289 | [12 empty] | VV | 2 | 4 | True | 1 | ROZPOCET
62 | K | 965045113 | Bourání potěrů cementových nebo pískocementových tl do 50 mm pl přes 4 m2 | m2 | 323.02 |  | 0 | CS ÚRS 2024 01 |  | základní |  | 0 | 0 | 0 | 0.09 | 29.0718 | 4 | K | 2 |  |  |  | ROZPOCET | 0 | 0 | 0 | 0 | 0 | 1 | 0 | 4 | -2057999101
| PP |  | Bourání potěrů tl. do 50 mm cementových nebo pískocementových, plochy přes 4 m2 | [14 empty] | PP | 2
| Online PSC |  | https://podminky.urs.cz/item/CS_URS_2024_01/965045113 | [14 empty] | Online PSC | 2
| VV |  | " viz. půdorys 1.PP bourací práce" | [14 empty] | VV | 2 | 1 | True | 0 | ROZPOCET
| VV |  | " vybourání stávajících znehodnocených podkladních vrstev podlah " | [14 empty] | VV | 2 | 1 | True | 0 | ROZPOCET
| VV |  | " bourací práce budou provedeny v rozsahu dle stavu stávajícího podkladu" | [14 empty] | VV | 2 | 1 | True | 0 | ROZPOCET
| VV |  | " odstranění stávajícíh povlakových podlah" 18,31+21,03+6,71+17,95+19,58+12,50+19,78 |  | 115.86 | [12 empty] | VV | 2 | 2 | True | 0 | ROZPOCET
| VV |  | 11,77+86,82+21,35+18,12 |  | 138.06 | [12 empty] | VV | 2 | 2 | True | 0 | ROZPOCET
| VV |  | " vybourání stávající keramické dlažby" | [14 empty] | VV | 2 | 1 | True | 0 | ROZPOCET
| VV |  | 3,91+1,72+1,75+3,99+15,52+1,66+3,8+3,87+1,54+4,6+15,39+1,6+4,0+4,05+1,7 |  | 69.1 | [12 empty] | VV | 2 | 2 | True | 0 | ROZPOCET
| VV |  | Součet |  | 323.02 | [12 empty] | VV | 2 | 4 | True | 1 | ROZPOCET
63 | K | 965081213 | Bourání podlah z dlaždic keramických nebo xylolitových tl do 10 mm plochy přes 1 m2 | m2 | 69.1 |  | 0 | CS ÚRS 2024 01 |  | základní |  | 0 | 0 | 0 | 0.035 | 2.4185 | 4 | K | 2 |  |  |  | ROZPOCET | 0 | 0 | 0 | 0 | 0 | 1 | 0 | 4 | -796294691
| PP |  | Bourání podlah z dlaždic bez podkladního lože nebo mazaniny, s jakoukoliv výplní spár keramických nebo xylolitových tl. do 10 mm, plochy přes 1 m2 | [14 empty] | PP | 2
| Online PSC |  | https://podminky.urs.cz/item/CS_URS_2024_01/965081213 | [14 empty] | Online PSC | 2
| VV |  | " viz. půdorys 1.PP bourací práce" | [14 empty] | VV | 2 | 1 | True | 0 | ROZPOCET
| VV |  | " vybourání stávající keramické dlažby" | [14 empty] | VV | 2 | 1 | True | 0 | ROZPOCET
| VV |  | 3,91+1,72+1,75+3,99+15,52+1,66+3,8+3,87+1,54+4,6+15,39+1,6+4,0+4,05+1,7 |  | 69.1 | [12 empty] | VV | 2 | 2 | True | 1 | ROZPOCET
64 | K | 967031132 | Přisekání rovných ostění v cihelném zdivu na MV nebo MVC | m2 | 29.909 |  | 0 | CS ÚRS 2024 01 |  | základní |  | 0 | 0 | 0 | 0.055 | 1.645 | 4 | K | 2 |  |  |  | ROZPOCET | 0 | 0 | 0 | 0 | 0 | 1 | 0 | 4 | -1799697580
| PP |  | Přisekání (špicování) plošné nebo rovných ostění zdiva z cihel pálených rovných ostění, bez odstupu, po hrubém vybourání otvorů, na maltu vápennou nebo vápenocementovou | [14 empty] | PP | 2
| Online PSC |  | https://podminky.urs.cz/item/CS_URS_2024_01/967031132 | [14 empty] | Online PSC | 2
| VV |  | " viz. půdorys 1.PP bourací práce" | [14 empty] | VV | 2 | 1 | True | 0 | ROZPOCET
| VV |  | "úprava ostění po vybourání oken" (1,6+1,85*2)*0,45+(2,1+2,5*2)*0,45 |  | 5.58 | [12 empty] | VV | 2 | 2 | True | 0 | ROZPOCET
| VV |  | " úprava ostění v místě vybourání otvorů" | [14 empty] | VV | 2 | 1 | True | 0 | ROZPOCET
| VV |  | (2,548+2,2*2)*0,2*2+(2,275+2,05*2)*0,2+(1,65+3,3*2)*0,2+(1,3+2,2*2)*0,2+(1,55+3,3*2)*0,2+(2,05+3,3*2)*0,2 |  | 10.204 | [12 empty] | VV | 2 | 2 | True | 0 | ROZPOCET
| VV |  | (2,5+3,3*2)*0,2+(3,0+3,0*2)*0,2+(4,77+3,0+3,2*2)*0,2+(4,65+3,0*2)*0,2 |  | 8.584 | [12 empty] | VV | 2 | 2 | True | 0 | ROZPOCET
| VV |  | (1,73+3,3*2)*0,2+(1,477+3,3*2)*0,2+(4,7+3,3*2)*0,2 |  | 5.541 | [12 empty] | VV | 2 | 2 | True | 0 | ROZPOCET
| VV |  | Součet |  | 29.909 | [12 empty] | VV | 2 | 4 | True | 1 | ROZPOCET
65 | K | 967041112 | Přisekání rovných ostění v betonu | m2 | 43.353 |  | 0 | CS ÚRS 2024 01 |  | základní |  | 0 | 0 | 0 | 0.066 | 2.8613 | 4 | K | 2 |  |  |  | ROZPOCET | 0 | 0 | 0 | 0 | 0 | 1 | 0 | 4 | 1138787102
| PP |  | Přisekání (špicování) rovných ostění v betonu po hrubém vybourání otvorů bez odstupu | [14 empty] | PP | 2
| Online PSC |  | https://podminky.urs.cz/item/CS_URS_2024_01/967041112 | [14 empty] | Online PSC | 2
| VV |  | " viz. půdorys 1.PP bourací práce" | [14 empty] | VV | 2 | 1 | True | 0 | ROZPOCET
| VV |  | "úprava ostění po vybourání oken" (1,6+1,85*2)*0,2*25 |  | 26.5 | [12 empty] | VV | 2 | 2 | True | 0 | ROZPOCET
| VV |  | " úprava parapetu po vybourání oken" (1,6+1,35*25+2,1)*0,45 |  | 16.853 | [12 empty] | VV | 2 | 2 | True | 0 | ROZPOCET
| VV |  | Součet |  | 43.353 | [12 empty] | VV | 2 | 4 | True | 1 | ROZPOCET
66 | K | 968062376 | Vybourání dřevěných rámů oken zdvojených včetně křídel pl do 4 m2 | m2 | 70.46 |  | 0 | CS ÚRS 2024 01 |  | základní |  | 0 | 0 | 0 | 0.034 | 2.3956 | 4 | K | 2 |  |  |  | ROZPOCET | 0 | 0 | 0 | 0 | 0 | 1 | 0 | 4 | 1311109276
| PP |  | Vybourání dřevěných rámů oken s křídly, dveřních zárubní, vrat, stěn, ostění nebo obkladů rámů oken s křídly zdvojených, plochy do 4 m2 | [14 empty] | PP | 2
| Online PSC |  | https://podminky.urs.cz/item/CS_URS_2024_01/968062376 | [14 empty] | Online PSC | 2
| VV |  | " viz. půdorys 1.PP bourací práce" | [14 empty] | VV | 2 | 1 | True | 0 | ROZPOCET
| VV |  | 1,6*1,85+1,35*2,0*25 |  | 70.46 | [12 empty] | VV | 2 | 2 | True | 1 | ROZPOCET
67 | K | 968062377 | Vybourání dřevěných rámů oken zdvojených včetně křídel pl přes 4 m2 | m2 | 5.25 |  | 0 | CS ÚRS 2024 01 |  | základní |  | 0 | 0 | 0 | 0.032 | 0.168 | 4 | K | 2 |  |  |  | ROZPOCET | 0 | 0 | 0 | 0 | 0 | 1 | 0 | 4 | 1000565249
| PP |  | Vybourání dřevěných rámů oken s křídly, dveřních zárubní, vrat, stěn, ostění nebo obkladů rámů oken s křídly zdvojených, plochy přes 4 m2 | [14 empty] | PP | 2
| Online PSC |  | https://podminky.urs.cz/item/CS_URS_2024_01/968062377 | [14 empty] | Online PSC | 2
| VV |  | " viz. půdorys 1.PP bourací práce" | [14 empty] | VV | 2 | 1 | True | 0 | ROZPOCET
| VV |  | 2,1*2,5 |  | 5.25 | [12 empty] | VV | 2 | 2 | True | 1 | ROZPOCET
68 | K | 968072356 | Vybourání kovových rámů oken zdvojených včetně křídel pl do 4 m2 | m2 | 5.4 |  | 0 | CS ÚRS 2024 01 |  | základní |  | 0 | 0 | 0 | 0.053 | 0.2862 | 4 | K | 2 |  |  |  | ROZPOCET | 0 | 0 | 0 | 0 | 0 | 1 | 0 | 4 | 146499590
| PP |  | Vybourání kovových rámů oken s křídly, dveřních zárubní, vrat, stěn, ostění nebo obkladů okenních rámů s křídly zdvojených, plochy do 4 m2 | [14 empty] | PP | 2
| Online PSC |  | https://podminky.urs.cz/item/CS_URS_2024_01/968072356 | [14 empty] | Online PSC | 2
| VV |  | " viz. půdorys 1.PP nový stav" | [14 empty] | VV | 2 | 1 | True | 0 | ROZPOCET
| VV |  | " vybourání stávajících požárních oken " | [14 empty] | VV | 2 | 1 | True | 0 | ROZPOCET
| VV |  | 1,35*2,0*2 |  | 5.4 | [12 empty] | VV | 2 | 2 | True | 1 | ROZPOCET
69 | K | 968072455 | Vybourání kovových dveřních zárubní pl do 2 m2 | m2 | 24 |  | 0 | CS ÚRS 2024 01 |  | základní |  | 0 | 0 | 0 | 0.076 | 1.824 | 4 | K | 2 |  |  |  | ROZPOCET | 0 | 0 | 0 | 0 | 0 | 1 | 0 | 4 | -712231955
| PP |  | Vybourání kovových rámů oken s křídly, dveřních zárubní, vrat, stěn, ostění nebo obkladů dveřních zárubní, plochy do 2 m2 | [14 empty] | PP | 2
| Online PSC |  | https://podminky.urs.cz/item/CS_URS_2024_01/968072455 | [14 empty] | Online PSC | 2
| VV |  | "viz. půdroys 1.PP bourací práce" | [14 empty] | VV | 2 | 1 | True | 0 | ROZPOCET
| VV |  | "vybourání stávajících dveří" | [14 empty] | VV | 2 | 1 | True | 0 | ROZPOCET
| VV |  | "6000/1970" 13 |  | 13 | [12 empty] | VV | 2 | 2 | True | 0 | ROZPOCET
| VV |  | "800/1970" 4 |  | 4 | [12 empty] | VV | 2 | 2 | True | 0 | ROZPOCET
| VV |  | "1100/1970" 7 |  | 7 | [12 empty] | VV | 2 | 2 | True | 0 | ROZPOCET
| VV |  | Součet |  | 24 | [12 empty] | VV | 2 | 4 | True | 1 | ROZPOCET
70 | K | 968082018 | Vybourání plastových rámů oken včetně křídel plochy přes 4 m2 | m2 | 10.178 |  | 0 | CS ÚRS 2024 01 |  | základní |  | 0 | 0 | 0 | 0.043 | 0.43765 | 4 | K | 2 |  |  |  | ROZPOCET | 0 | 0 | 0 | 0 | 0 | 1 | 0 | 4 | -125356009
| PP |  | Vybourání plastových rámů oken s křídly, dveřních zárubní, vrat rámu oken s křídly, plochy přes 4 m2 | [14 empty] | PP | 2
| Online PSC |  | https://podminky.urs.cz/item/CS_URS_2024_01/968082018 | [14 empty] | Online PSC | 2
| VV |  | " viz. půdorys 1.PP bourací práce" | [14 empty] | VV | 2 | 1 | True | 0 | ROZPOCET
| VV |  | 2,1*2,5+1,3*0,93*2 |  | 7.668 | [12 empty] | VV | 2 | 2 | True | 0 | ROZPOCET
| VV |  | "vnitřní okna" 1,33*0,6+2,853*0,6 |  | 2.51 | [12 empty] | VV | 2 | 2 | True | 0 | ROZPOCET
| VV |  | Součet |  | 10.178 | [12 empty] | VV | 2 | 4 | True | 1 | ROZPOCET
71 | K | 968082022 | Vybourání plastových zárubní dveří plochy do 4 m2 | m2 | 7.6 |  | 0 | CS ÚRS 2024 01 |  | základní |  | 0 | 0 | 0 | 0.062 | 0.4712 | 4 | K | 2 |  |  |  | ROZPOCET | 0 | 0 | 0 | 0 | 0 | 1 | 0 | 4 | -781570016
| PP |  | Vybourání plastových rámů oken s křídly, dveřních zárubní, vrat dveřních zárubní, plochy přes 2 do 4 m2 | [14 empty] | PP | 2
| Online PSC |  | https://podminky.urs.cz/item/CS_URS_2024_01/968082022 | [14 empty] | Online PSC | 2
| VV |  | " viz. půdorys 1.PP bourací práce" | [14 empty] | VV | 2 | 1 | True | 0 | ROZPOCET
| VV |  | 1,6*2,0+1,1*2,0*2 |  | 7.6 | [12 empty] | VV | 2 | 2 | True | 1 | ROZPOCET
| D | 97 | Prorážení otvorů a ostatní bourací práce |  |  |  | 0 |  |  |  |  | 0 |  | 2.5948 |  | 56.7678 | 1 | D | 1 |  |  |  | ROZPOCET | [6 empty] | 0
72 | K | 971033621 | Vybourání otvorů ve zdivu cihelném pl do 4 m2 na MVC nebo MV tl do 100 mm | m2 | 2.867 |  | 0 | CS ÚRS 2024 01 |  | základní |  | 0 | 0 | 0 | 0.18 | 0.51606 | 4 | K | 2 |  |  |  | ROZPOCET | 0 | 0 | 0 | 0 | 0 | 1 | 0 | 4 | -1628793561
| PP |  | Vybourání otvorů ve zdivu základovém nebo nadzákladovém z cihel, tvárnic, příčkovek z cihel pálených na maltu vápennou nebo vápenocementovou plochy do 4 m2, tl. do 100 mm | [14 empty] | PP | 2
| Online PSC |  | https://podminky.urs.cz/item/CS_URS_2024_01/971033621 | [14 empty] | Online PSC | 2
| VV |  | "viz. půdorys 1.PP bourací práce" | [14 empty] | VV | 2 | 1 | True | 0 | ROZPOCET
| VV |  | " vybourání stávajícíh příček" | [14 empty] | VV | 2 | 1 | True | 0 | ROZPOCET
| VV |  | 1,0*2,05+(0,975*2,05-0,6*1,97) |  | 2.867 | [12 empty] | VV | 2 | 2 | True | 1 | ROZPOCET
73 | K | 971033631 | Vybourání otvorů ve zdivu cihelném pl do 4 m2 na MVC nebo MV tl do 150 mm | m2 | 12.889 |  | 0 | CS ÚRS 2024 01 |  | základní |  | 0 | 0 | 0 | 0.27 | 3.48 | 4 | K | 2 |  |  |  | ROZPOCET | 0 | 0 | 0 | 0 | 0 | 1 | 0 | 4 | -1520933744
| PP |  | Vybourání otvorů ve zdivu základovém nebo nadzákladovém z cihel, tvárnic, příčkovek z cihel pálených na maltu vápennou nebo vápenocementovou plochy do 4 m2, tl. do 150 mm | [14 empty] | PP | 2
| Online PSC |  | https://podminky.urs.cz/item/CS_URS_2024_01/971033631 | [14 empty] | Online PSC | 2
| VV |  | "viz. půdorys 1.PP bourací práce" | [14 empty] | VV | 2 | 1 | True | 0 | ROZPOCET
| VV |  | " vybourání stávajících příček" | [14 empty] | VV | 2 | 1 | True | 0 | ROZPOCET
| VV |  | 1,42*2,05-1,1*1,97+0,8*2,05+(1,55*3,3-1,1*1,97)+1,0*2,05+(1,31*0,93)*2+1,0*2,05 |  | 11.869 | [12 empty] | VV | 2 | 2 | True | 0 | ROZPOCET
| VV |  | " vybourání otvorů pro potřeby VZT" 0,5*0,1*18+0,3*0,2*2 |  | 1.02 | [12 empty] | VV | 2 | 2 | True | 0 | ROZPOCET
| VV |  | Součet |  | 12.889 | [12 empty] | VV | 2 | 4 | True | 1 | ROZPOCET
74 | K | 971033641 | Vybourání otvorů ve zdivu cihelném pl do 4 m2 na MVC nebo MV tl do 300 mm | m3 | 0.495 |  | 0 | CS ÚRS 2024 01 |  | základní |  | 0 | 0 | 0 | 1.8 | 0.891 | 4 | K | 2 |  |  |  | ROZPOCET | 0 | 0 | 0 | 0 | 0 | 1 | 0 | 4 | -99415960
| PP |  | Vybourání otvorů ve zdivu základovém nebo nadzákladovém z cihel, tvárnic, příčkovek z cihel pálených na maltu vápennou nebo vápenocementovou plochy do 4 m2, tl. do 300 mm | [14 empty] | PP | 2
| Online PSC |  | https://podminky.urs.cz/item/CS_URS_2024_01/971033641 | [14 empty] | Online PSC | 2
| VV |  | "viz. půdorys 1.PP bourací práce" | [14 empty] | VV | 2 | 1 | True | 0 | ROZPOCET
| VV |  | " vybourání stávajících příček" 0,5*3,3*0,3 |  | 0.495 | [12 empty] | VV | 2 | 2 | True | 1 | ROZPOCET
75 | K | 973031334 | Vysekání kapes ve zdivu cihelném na MV nebo MVC pl do 0,16 m2 hl do 150 mm | kus | 4 |  | 0 | CS ÚRS 2024 01 |  | základní |  | 0 | 0 | 0 | 0.031 | 0.124 | 4 | K | 2 |  |  |  | ROZPOCET | 0 | 0 | 0 | 0 | 0 | 1 | 0 | 4 | -462782920
| PP |  | Vysekání výklenků nebo kapes ve zdivu z cihel na maltu vápennou nebo vápenocementovou kapes, plochy do 0,16 m2, hl. do 150 mm | [14 empty] | PP | 2
| Online PSC |  | https://podminky.urs.cz/item/CS_URS_2024_01/973031334 | [14 empty] | Online PSC | 2
| VV |  | " viz. půdorys 1.PP bourací práce" | [14 empty] | VV | 2 | 1 | True | 0 | ROZPOCET
| VV |  | " pro potřebu instalaci nových ocelových nosníků" 4 |  | 4 | [12 empty] | VV | 2 | 2 | True | 1 | ROZPOCET
76 | K | 971033651 | Vybourání otvorů ve zdivu cihelném pl do 4 m2 na MVC nebo MV tl do 600 mm | m3 | 0.027 |  | 0 | CS ÚRS 2024 01 |  | základní |  | 0 | 0 | 0 | 1.8 | 0.0486 | 4 | K | 2 |  |  |  | ROZPOCET | 0 | 0 | 0 | 0 | 0 | 1 | 0 | 4 | -1670243421
| PP |  | Vybourání otvorů ve zdivu základovém nebo nadzákladovém z cihel, tvárnic, příčkovek z cihel pálených na maltu vápennou nebo vápenocementovou plochy do 4 m2, tl. do 600 mm | [14 empty] | PP | 2
| Online PSC |  | https://podminky.urs.cz/item/CS_URS_2024_01/971033651 | [14 empty] | Online PSC | 2
| VV |  | "viz. půdorys 1.PP bourací práce" | [14 empty] | VV | 2 | 1 | True | 0 | ROZPOCET
| VV |  | " vybourání otvorů pro potřeby VZT" 0,3*0,2*0,45 |  | 0.027 | [12 empty] | VV | 2 | 2 | True | 1 | ROZPOCET
77 | K | 974031165 | Vysekání rýh ve zdivu cihelném hl do 150 mm š do 200 mm | m | 26.85 |  | 0 | CS ÚRS 2024 01 |  | základní |  | 0 | 0 | 0 | 0.054 | 1.4499 | 4 | K | 2 |  |  |  | ROZPOCET | 0 | 0 | 0 | 0 | 0 | 1 | 0 | 4 | 835965224
| PP |  | Vysekání rýh ve zdivu cihelném na maltu vápennou nebo vápenocementovou do hl. 150 mm a šířky do 200 mm | [14 empty] | PP | 2
| Online PSC |  | https://podminky.urs.cz/item/CS_URS_2024_01/974031165 | [14 empty] | Online PSC | 2
| VV |  | " viz. půdorys 1.PP bourací práce" | [14 empty] | VV | 2 | 1 | True | 0 | ROZPOCET
| VV |  | " pro potřebu instalaci nových ocelových nosníků" 1,1*2*2+1,25+1,3*5+1,6+1,8*2+1,9+2,1+2,7+2,8 |  | 26.85 | [12 empty] | VV | 2 | 2 | True | 1 | ROZPOCET
78 | K | 974031167 | Vysekání rýh ve zdivu cihelném hl do 150 mm š do 300 mm | m | 10.2 |  | 0 | CS ÚRS 2024 01 |  | základní |  | 0 | 0 | 0 | 0.081 | 0.8262 | 4 | K | 2 |  |  |  | ROZPOCET | 0 | 0 | 0 | 0 | 0 | 1 | 0 | 4 | 2057767601
| PP |  | Vysekání rýh ve zdivu cihelném na maltu vápennou nebo vápenocementovou do hl. 150 mm a šířky do 300 mm | [14 empty] | PP | 2
| Online PSC |  | https://podminky.urs.cz/item/CS_URS_2024_01/974031167 | [14 empty] | Online PSC | 2
| VV |  | " viz. půdorys 1.PP bourací práce" | [14 empty] | VV | 2 | 1 | True | 0 | ROZPOCET
| VV |  | " pro potřebu instalaci nových ocelových nosníků" 5,1*2 |  | 10.2 | [12 empty] | VV | 2 | 2 | True | 1 | ROZPOCET
79 | K | 975043121 | Jednořadové podchycení stropů pro osazení nosníků v do 3,5 m pro zatížení přes 750 do 1000 kg/m | m | 109.4 |  | 0 | CS ÚRS 2024 01 |  | základní |  | 0 | 0.02362 | 2.584 | 0 | 0 | 4 | K | 2 |  |  |  | ROZPOCET | 0 | 0 | 0 | 0 | 0 | 1 | 0 | 4 | 371111890
| PP |  | Jednořadové podchycení stropů pro osazení nosníků dřevěnou výztuhou v. podchycení do 3,5 m, a při zatížení hmotností přes 750 do 1000 kg/m | [14 empty] | PP | 2
| Online PSC |  | https://podminky.urs.cz/item/CS_URS_2024_01/975043121 | [14 empty] | Online PSC | 2
| VV |  | " viz. půdorys 1.PP bourací práce" | [14 empty] | VV | 2 | 1 | True | 0 | ROZPOCET
| VV |  | "podchycení stropní konstrukce při bourání příček" 6,0*2*2+4,0*2+5,1*2+2,4*3+3,0*2+2,6*2 |  | 60.6 | [12 empty] | VV | 2 | 2 | True | 0 | ROZPOCET
| VV |  | 4,7*2+3,0*2+4,7*2+6,0*2*2 |  | 48.8 | [12 empty] | VV | 2 | 2 | True | 0 | ROZPOCET
| VV |  | Součet |  | 109.4 | [12 empty] | VV | 2 | 4 | True | 1 | ROZPOCET
80 | K | 978013191 | Otlučení (osekání) vnitřní vápenné nebo vápenocementové omítky stěn v rozsahu přes 50 do 100 % | m2 | 618.215 |  | 0 | CS ÚRS 2024 01 |  | základní |  | 0 | 0 | 0 | 0.046 | 28.4379 | 4 | K | 2 |  |  |  | ROZPOCET | 0 | 0 | 0 | 0 | 0 | 1 | 0 | 4 | 1270637666
| PP |  | Otlučení vápenných nebo vápenocementových omítek vnitřních ploch stěn s vyškrabáním spar, s očištěním zdiva, v rozsahu přes 50 do 100 % | [14 empty] | PP | 2
| Online PSC |  | https://podminky.urs.cz/item/CS_URS_2024_01/978013191 | [14 empty] | Online PSC | 2
| VV |  | " nové keramcké obklady -otlučení omítky v místě nového obkladu" | [14 empty] | VV | 2 | 1 | True | 0 | ROZPOCET
| VV |  | "viz. půdorys 1.PP nový stav" | [14 empty] | VV | 2 | 1 | True | 0 | ROZPOCET
| VV |  | "1.02" (1,0+1,5)*1,8+(1,5+1,8)*0,2 |  | 5.16 | [12 empty] | VV | 2 | 2 | True | 0 | ROZPOCET
| VV |  | "1.04" 6,9*2,6-0,9*1,8+1,5*0,2 |  | 16.62 | [12 empty] | VV | 2 | 2 | True | 0 | ROZPOCET
| VV |  | "1.08" 5,3*2,6-0,7*1,8*2 |  | 11.26 | [12 empty] | VV | 2 | 2 | True | 0 | ROZPOCET
| VV |  | "1.09" 5,4*2,6-0,7*1,8+1,0*0,2 |  | 12.98 | [12 empty] | VV | 2 | 2 | True | 0 | ROZPOCET
| VV |  | "1.10" 6,7*2,6-0,9*1,8+(1,0+2,6)*0,2 |  | 16.52 | [12 empty] | VV | 2 | 2 | True | 0 | ROZPOCET
| VV |  | "1.14a,b" (6,9+4,4)*2,6-(0,7*1,8+0,8*1,8) |  | 26.68 | [12 empty] | VV | 2 | 2 | True | 0 | ROZPOCET
| VV |  | "1.15" 5,6*2,8-(0,7*1,8+1,35*1,5)+(2,0*0,4)*2+1,0*0,2 |  | 14.195 | [12 empty] | VV | 2 | 2 | True | 0 | ROZPOCET
| VV |  | "1.17a,b" (18,6+8,5)*3,0-(1,35*1,9*3+1,1*2,0) |  | 71.405 | [12 empty] | VV | 2 | 2 | True | 0 | ROZPOCET
| VV |  | "1.18" 7,2*2,6-0,9*1,8 |  | 17.1 | [12 empty] | VV | 2 | 2 | True | 0 | ROZPOCET
| VV |  | "1.19" 19,3*3,0-(1,5*2,0+1,35*1,5*2)+(2,0+3,3)*0,2 |  | 51.91 | [12 empty] | VV | 2 | 2 | True | 0 | ROZPOCET
| VV |  | "1.20" 7,5*2,6-(0,9*1,8*3) |  | 14.64 | [12 empty] | VV | 2 | 2 | True | 0 | ROZPOCET
| VV |  | "1.21" 7,3*2,6-0,9*1,8+1,4*0,2 |  | 17.64 | [12 empty] | VV | 2 | 2 | True | 0 | ROZPOCET
| VV |  | "1.22a,b" (18,3+9,5)*3,0-(1,5*2,0+0,9*2,0+1,35*1,5*3) |  | 72.525 | [12 empty] | VV | 2 | 2 | True | 0 | ROZPOCET
| VV |  | "1.23" 7,6*2,6-0,9*1,8*3 |  | 14.9 | [12 empty] | VV | 2 | 2 | True | 0 | ROZPOCET
| VV |  | "1.24" 7,3*2,6-0,9*1,8 |  | 17.36 | [12 empty] | VV | 2 | 2 | True | 0 | ROZPOCET
| VV |  | "1.25a,b" (18,2+9,9)*3,0-(1,5*2,0+0,9*1,8+1,35*1,5*3) |  | 73.605 | [12 empty] | VV | 2 | 2 | True | 0 | ROZPOCET
| VV |  | "1.26" 5,6*2,6-0,7*1,8*2 |  | 12.04 | [12 empty] | VV | 2 | 2 | True | 0 | ROZPOCET
| VV |  | "1.27" 4,6*2,6-0,7*1,8 |  | 10.7 | [12 empty] | VV | 2 | 2 | True | 0 | ROZPOCET
| VV |  | "1.28a,b" (31,4+11,9)*3,0 -(1,35*1,5*5+3,0*2,0+0,9*1,8+0,9*1,8) |  | 110.535 | [12 empty] | VV | 2 | 2 | True | 0 | ROZPOCET
| VV |  | "1.29" 7,2*2,6-0,9*1,8*3 |  | 13.86 | [12 empty] | VV | 2 | 2 | True | 0 | ROZPOCET
| VV |  | "1.30" 7,0*2,6-0,9*1,8 |  | 16.58 | [12 empty] | VV | 2 | 2 | True | 0 | ROZPOCET
| VV |  | Součet |  | 618.215 | [12 empty] | VV | 2 | 4 | True | 1 | ROZPOCET
81 | K | 978035117 | Odstranění tenkovrstvé omítky tl do 2 mm obroušením v rozsahu přes 50 do 100 % | m2 | 593.992 |  | 0 | CS ÚRS 2024 01 |  | základní |  | 0 | 0 | 0 | 0.0026 | 1.5444 | 4 | K | 2 |  |  |  | ROZPOCET | 0 | 0 | 0 | 0 | 0 | 1 | 0 | 4 | 2126717076
| PP |  | Odstranění tenkovrstvých omítek nebo štuku tloušťky do 2 mm obroušením, rozsahu přes 50 do 100% | [14 empty] | PP | 2
| Online PSC |  | https://podminky.urs.cz/item/CS_URS_2024_01/978035117 | [14 empty] | Online PSC | 2
| VV |  | " viz. půdorys 1.PP nový stav" | [14 empty] | VV | 2 | 1 | True | 0 | ROZPOCET
| VV |  | " úprava omítky v místě kde bude ponechána stávající omítka" (1,95+1,0+5,85+1,0+ | [14 empty] | VV | 2 | 1 | True | 0 | ROZPOCET
| VV |  | "1.01" (1,95+1,0+5,85+1,0)*3,3-(0,8*1,97+0,7*1,97+0,9*1,97) |  | 27.612 | [12 empty] | VV | 2 | 2 | True | 0 | ROZPOCET
| VV |  | "1.04" (1,8+0,5)*3,3 |  | 7.59 | [12 empty] | VV | 2 | 2 | True | 0 | ROZPOCET
| VV |  | "1.05" (3,45+4,02*2)*3,3-(1,35*1,9*2)+(1,35+1,9*2)*0,45 |  | 35.105 | [12 empty] | VV | 2 | 2 | True | 0 | ROZPOCET
| VV |  | "1.06" 3,35*3,3 |  | 11.055 | [12 empty] | VV | 2 | 2 | True | 0 | ROZPOCET
| VV |  | "1.07" (2,76+4,95)*3,3-1,35*1,9*3+(1,35+1,9*2)*0,45*3 |  | 24.701 | [12 empty] | VV | 2 | 2 | True | 0 | ROZPOCET
| VV |  | "1.11 a 1.12" (3,451+5,97+2,45)*3,3-1,35*1,9*2+(1,35+1,9*2)*0,45*2 |  | 38.679 | [12 empty] | VV | 2 | 2 | True | 0 | ROZPOCET
| VV |  | " všechny stropní konstrukce " 313,35 |  | 313.35 | [12 empty] | VV | 2 | 2 | True | 0 | ROZPOCET
| VV |  | 6,0*1,5*10,0+22,95*2,0 |  | 135.9 | [12 empty] | VV | 2 | 2 | True | 0 | ROZPOCET
| VV |  | Součet |  | 593.992 | [12 empty] | VV | 2 | 4 | True | 1 | ROZPOCET
82 | K | 978059541 | Odsekání a odebrání obkladů stěn z vnitřních obkládaček plochy přes 1 m2 | m2 | 267.595 |  | 0 | CS ÚRS 2024 01 |  | základní |  | 0 | 0 | 0 | 0.068 | 18.1965 | 4 | K | 2 |  |  |  | ROZPOCET | 0 | 0 | 0 | 0 | 0 | 1 | 0 | 4 | -369712229
| PP |  | Odsekání obkladů stěn včetně otlučení podkladní omítky až na zdivo z obkládaček vnitřních, z jakýchkoliv materiálů, plochy přes 1 m2 | [14 empty] | PP | 2
| Online PSC |  | https://podminky.urs.cz/item/CS_URS_2024_01/978059541 | [14 empty] | Online PSC | 2
| VV |  | " viz. půdorys 1.PP bourací práce" | [14 empty] | VV | 2 | 1 | True | 0 | ROZPOCET
| VV |  | (1,75+1,0)*3,3-1,5*1,824+(1,5+1,824*2)*0,3+(1,08+1,37)*3,3-0,9*1,97+1,0*3,3+(1,97+0,9+0,9)*3,3 |  | 29.936 | [12 empty] | VV | 2 | 2 | True | 0 | ROZPOCET
| VV |  | 1,5*2,0+18,6*3,3-(1,1*1,97+1,35*1,9*2)+(1,35+2,0*2)*0,3*2 |  | 60.293 | [12 empty] | VV | 2 | 2 | True | 0 | ROZPOCET
| VV |  | 5,5*3,3-(0,6*1,97+1,35*1,9)+(1,35+2,0*2)*0,3+7,0*2,0-0,6*1,97+9,0*2,0-0,6*1,97*2 |  | 44.462 | [12 empty] | VV | 2 | 2 | True | 0 | ROZPOCET
| VV |  | 5,4*2,0-0,6*1,97+9,0*2,0-0,6*1,97+(2,0+1,2)*0,2+18,9*2,0-(1,1*1,97+1,35+1,9*2)+(1,35+1,9*2)*0,3*2 |  | 60.649 | [12 empty] | VV | 2 | 2 | True | 0 | ROZPOCET
| VV |  | 5,5*1,5+(0,3+0,6+0,3)*0,9+0,6*0,3+(3,0+2,5)*1,5+5,5*2,0-0,6 |  | 28.16 | [12 empty] | VV | 2 | 2 | True | 0 | ROZPOCET
| VV |  | (9,3*2,0-(0,6*1,97*2))*2+5,6*2,0-0,6*1,97+(1,35+2,0*2)*0,3 |  | 44.095 | [12 empty] | VV | 2 | 2 | True | 0 | ROZPOCET
| VV |  | Součet |  | 267.595 | [12 empty] | VV | 2 | 4 | True | 1 | ROZPOCET
83 | K | 977151118 | Jádrové vrty diamantovými korunkami do stavebních materiálů D přes 90 do 100 mm | m | 0.55 |  | 0 | CS ÚRS 2024 01 |  | základní |  | 0 | 0.00123 | 0.0006765 | 0.017 | 0.00935 | 4 | K | 2 |  |  |  | ROZPOCET | 0 | 0 | 0 | 0 | 0 | 1 | 0 | 4 | 2115594565
| PP |  | Jádrové vrty diamantovými korunkami do stavebních materiálů (železobetonu, betonu, cihel, obkladů, dlažeb, kamene) průměru přes 90 do 100 mm | [14 empty] | PP | 2
| Online PSC |  | https://podminky.urs.cz/item/CS_URS_2024_01/977151118 | [14 empty] | Online PSC | 2
| VV |  | " viz. půdorys 1.PP nový stav" | [14 empty] | VV | 2 | 1 | True | 0 | ROZPOCET
| VV |  | " pro potřeby mediplynů" 0,25+0,15+0,15 |  | 0.55 | [12 empty] | VV | 2 | 2 | True | 1 | ROZPOCET
84 | K | 973042341 | Vysekání kapes ve zdivu z betonu pl do 0,16 m2 hl do 150 mm | kus | 2 |  | 0 | CS ÚRS 2024 01 |  | základní |  | 0 | 0 | 0 | 0.037 | 0.074 | 4 | K | 2 |  |  |  | ROZPOCET | 0 | 0 | 0 | 0 | 0 | 1 | 0 | 4 | -870899715
| PP |  | Vysekání výklenků nebo kapes ve zdivu betonovém kapes, plochy do 0,16 m2, hl. do 150 mm | [14 empty] | PP | 2
| Online PSC |  | https://podminky.urs.cz/item/CS_URS_2024_01/973042341 | [14 empty] | Online PSC | 2
| VV |  | " viz. půdorys 1.PP nový stav" | [14 empty] | VV | 2 | 1 | True | 0 | ROZPOCET
| VV |  | " vysekání nik pro potřeby MP- ventilové hlavice" 2 |  | 2 | [12 empty] | VV | 2 | 2 | True | 1 | ROZPOCET
85 | K | 974032153 | Vysekání rýh ve stěnách nebo příčkách z dutých cihel nebo tvárnic hl do 100 mm š do 100 mm | m | 38.1 |  | 0 | CS ÚRS 2024 01 |  | základní |  | 0 | 0 | 0 | 0.015 | 0.5715 | 4 | K | 2 |  |  |  | ROZPOCET | 0 | 0 | 0 | 0 | 0 | 1 | 0 | 4 | -534433584
| PP |  | Vysekání rýh ve stěnách nebo příčkách z dutých cihel, tvárnic, desek z dutých cihel nebo tvárnic do hl. 100 mm a šířky do 100 mm | [14 empty] | PP | 2
| Online PSC |  | https://podminky.urs.cz/item/CS_URS_2024_01/974032153 | [14 empty] | Online PSC | 2
| VV |  | " viz. půdorys 1.PP nový stav" | [14 empty] | VV | 2 | 1 | True | 0 | ROZPOCET
| VV |  | " vysekání drážek pro potřeby MP" 2,1*5 |  | 10.5 | [12 empty] | VV | 2 | 2 | True | 0 | ROZPOCET
| VV |  | " pro potřeby VZT" 0,7*2*18+0,6*2*2 |  | 27.6 | [12 empty] | VV | 2 | 2 | True | 0 | ROZPOCET
| VV |  | Součet |  | 38.1 | [12 empty] | VV | 2 | 4 | True | 1 | ROZPOCET
86 | K | 974032157 | Vysekání rýh ve stěnách nebo příčkách z dutých cihel nebo tvárnic hl do 100 mm š do 300 mm | m | 3 |  | 0 | CS ÚRS 2024 01 |  | základní |  | 0 | 0 | 0 | 0.045 | 0.135 | 4 | K | 2 |  |  |  | ROZPOCET | 0 | 0 | 0 | 0 | 0 | 1 | 0 | 4 | -323848849
| PP |  | Vysekání rýh ve stěnách nebo příčkách z dutých cihel, tvárnic, desek z dutých cihel nebo tvárnic do hl. 100 mm a šířky do 300 mm | [14 empty] | PP | 2
| Online PSC |  | https://podminky.urs.cz/item/CS_URS_2024_01/974032157 | [14 empty] | Online PSC | 2
| VV |  | " viz. půdorys 1.PP nový stav" | [14 empty] | VV | 2 | 1 | True | 0 | ROZPOCET
| VV |  | " vysekání drážek pro potřeby MP" 1,5*2 |  | 3 | [12 empty] | VV | 2 | 2 | True | 1 | ROZPOCET
87 | K | 974042564 | Vysekání rýh v dlažbě betonové nebo jiné monolitické hl do 150 mm š do 150 mm | m | 4 |  | 0 | CS ÚRS 2024 01 |  | základní |  | 0 | 0 | 0 | 0.05 | 0.2 | 4 | K | 2 |  |  |  | ROZPOCET | 0 | 0 | 0 | 0 | 0 | 1 | 0 | 4 | 83038103
| PP |  | Vysekání rýh v betonové nebo jiné monolitické dlažbě s betonovým podkladem do hl. 150 mm a šířky do 150 mm | [14 empty] | PP | 2
| Online PSC |  | https://podminky.urs.cz/item/CS_URS_2024_01/974042564 | [14 empty] | Online PSC | 2
| VV |  | " viz. půdorys 1.PP nový stav" | [14 empty] | VV | 2 | 1 | True | 0 | ROZPOCET
| VV |  | " vysekání rýh pro přeložení potrubí" | [14 empty] | VV | 2 | 1 | True | 0 | ROZPOCET
| VV |  | "m.č. 1.23, 1.24, 1.20, 1.21" 2,0*2 |  | 4 | [12 empty] | VV | 2 | 2 | True | 1 | ROZPOCET
88 | K | 977151122 | Jádrové vrty diamantovými korunkami do stavebních materiálů D přes 120 do 130 mm | m | 1.8 |  | 0 | CS ÚRS 2024 01 |  | základní |  | 0 | 0.00142 | 0.002556 | 0.029 | 0.0522 | 4 | K | 2 |  |  |  | ROZPOCET | 0 | 0 | 0 | 0 | 0 | 1 | 0 | 4 | 1687166500
| PP |  | Jádrové vrty diamantovými korunkami do stavebních materiálů (železobetonu, betonu, cihel, obkladů, dlažeb, kamene) průměru přes 120 do 130 mm | [14 empty] | PP | 2
| Online PSC |  | https://podminky.urs.cz/item/CS_URS_2024_01/977151122 | [14 empty] | Online PSC | 2
| VV |  | "viz. půdorys 1.PP nový stav" | [14 empty] | VV | 2 | 1 | True | 0 | ROZPOCET
| VV |  | "pro potřeby VZT" 0,15*4+0,15*2+0,15*6 |  | 1.8 | [12 empty] | VV | 2 | 2 | True | 1 | ROZPOCET
89 | K | 977151123 | Jádrové vrty diamantovými korunkami do stavebních materiálů D přes 130 do 150 mm | m | 1.8 |  | 0 | CS ÚRS 2024 01 |  | základní |  | 0 | 0.00147 | 0.002646 | 0.039 | 0.0702 | 4 | K | 2 |  |  |  | ROZPOCET | 0 | 0 | 0 | 0 | 0 | 1 | 0 | 4 | 123624723
| PP |  | Jádrové vrty diamantovými korunkami do stavebních materiálů (železobetonu, betonu, cihel, obkladů, dlažeb, kamene) průměru přes 130 do 150 mm | [14 empty] | PP | 2
| Online PSC |  | https://podminky.urs.cz/item/CS_URS_2024_01/977151123 | [14 empty] | Online PSC | 2
| VV |  | "viz. půdorys 1.PP nový stav" | [14 empty] | VV | 2 | 1 | True | 0 | ROZPOCET
| VV |  | "pro potřeby VZT" 0,15*6+0,15*6 |  | 1.8 | [12 empty] | VV | 2 | 2 | True | 1 | ROZPOCET
90 | K | 977151125 | Jádrové vrty diamantovými korunkami do stavebních materiálů D přes 180 do 200 mm | m | 1 |  | 0 | CS ÚRS 2024 01 |  | základní |  | 0 | 0.00316 | 0.00316 | 0.069 | 0.069 | 4 | K | 2 |  |  |  | ROZPOCET | 0 | 0 | 0 | 0 | 0 | 1 | 0 | 4 | -186097740
| PP |  | Jádrové vrty diamantovými korunkami do stavebních materiálů (železobetonu, betonu, cihel, obkladů, dlažeb, kamene) průměru přes 180 do 200 mm | [14 empty] | PP | 2
| Online PSC |  | https://podminky.urs.cz/item/CS_URS_2024_01/977151125 | [14 empty] | Online PSC | 2
| VV |  | "viz. půdorys 1.PP nový stav" | [14 empty] | VV | 2 | 1 | True | 0 | ROZPOCET
| VV |  | "pro potřeby VZT" 0,15+0,2+0,2+0,45 |  | 1 | [12 empty] | VV | 2 | 2 | True | 1 | ROZPOCET
91 | K | 977151128 | Jádrové vrty diamantovými korunkami do stavebních materiálů D přes 250 do 300 mm | m | 0.45 |  | 0 | CS ÚRS 2024 01 |  | základní |  | 0 | 0.00395 | 0.0017775 | 0.16 | 0.072 | 4 | K | 2 |  |  |  | ROZPOCET | 0 | 0 | 0 | 0 | 0 | 1 | 0 | 4 | -1435283095
| PP |  | Jádrové vrty diamantovými korunkami do stavebních materiálů (železobetonu, betonu, cihel, obkladů, dlažeb, kamene) průměru přes 250 do 300 mm | [14 empty] | PP | 2
| Online PSC |  | https://podminky.urs.cz/item/CS_URS_2024_01/977151128 | [14 empty] | Online PSC | 2
| VV |  | "viz. půdorys 1.PP nový stav" | [14 empty] | VV | 2 | 1 | True | 0 | ROZPOCET
| VV |  | "pro potřeby VZT" 0,45 |  | 0.45 | [12 empty] | VV | 2 | 2 | True | 1 | ROZPOCET
| D | 95 | Různé dokončovací konstrukce a práce pozemních staveb |  |  |  | 0 |  |  |  |  | 0 |  | 0.038534 |  | 0 | 1 | D | 1 |  |  |  | ROZPOCET | [6 empty] | 0
92 | K | 952902RP65 | Čištění budov - vyčištění stávajících jader celé dispozice patra | kus | 1 |  | 0 | VLASTNÍ |  | základní |  | 0 | 0 | 0 | 0 | 0 | 4 | K | 2 |  |  |  | ROZPOCET | 0 | 0 | 0 | 0 | 0 | 1 | 0 | 4 | 931438738
| PP |  | Čištění budov - vyčištění stávajících jader celé dispozice patra | [14 empty] | PP | 2
| VV |  | "rozsah prací bude proveden i v patře nad a pod 1.PP" | [14 empty] | VV | 2 | 1 | True | 0 | ROZPOCET
| VV |  | "jádro bude vysáto, popřípadě ometeno , očištěno , odsrtaněny nežádoucí či volné předměty, stavební mateiály" | [14 empty] | VV | 2 | 1 | True | 0 | ROZPOCET
| VV |  | "v daném rozsahu bude také provedena dezinfekce" 1,0 |  | 1 | [12 empty] | VV | 2 | 2 | True | 1 | ROZPOCET
93 | K | 953961RP17 | Kotvy chemickou patronou M 12 hl 240 mm do betonu, ŽB nebo kamene s vyvrtáním otvoru | kus | 64 |  | 0 | VLASTNÍ |  | základní |  | 0 | 9e-05 | 0.00576 | 0 | 0 | 4 | K | 2 |  |  |  | ROZPOCET | 0 | 0 | 0 | 0 | 0 | 1 | 0 | 4 | 1739627561
| PP |  | Kotvy chemické s vyvrtáním otvoru do betonu, železobetonu nebo tvrdého kamene chemická patrona, velikost M 12, hloubka 240 mm | [14 empty] | PP | 2
| VV |  | " viz. půdorys 1.PP - nový stav" | [14 empty] | VV | 2 | 1 | True | 0 | ROZPOCET
| VV |  | " kotevní prvky pro kotvení zdrojových mostů" 4*2*5 |  | 40 | [12 empty] | VV | 2 | 2 | True | 0 | ROZPOCET
| VV |  | "kotevní prvky pro stropní stativy" 2*4*3 |  | 24 | [12 empty] | VV | 2 | 2 | True | 0 | ROZPOCET
| VV |  | Součet |  | 64 | [12 empty] | VV | 2 | 4 | True | 1 | ROZPOCET
94 | K | 953965RP16 | Kotevní šroub pro chemické kotvy M 12 dl 190 mm | kus | 64 |  | 0 | VLASTNÍ |  | základní |  | 0 | 0.00018 | 0.01152 | 0 | 0 | 4 | K | 2 |  |  |  | ROZPOCET | 0 | 0 | 0 | 0 | 0 | 1 | 0 | 4 | -49259466
| PP |  | Kotvy chemické s vyvrtáním otvoru kotevní šrouby pro chemické kotvy, velikost M 12, délka 190 mm | [14 empty] | PP | 2
| VV |  | " viz. půdorys 1.PP - nový stav" | [14 empty] | VV | 2 | 1 | True | 0 | ROZPOCET
| VV |  | " kotevní prvky pro kotvení zdrojových mostů" 4*2*5 |  | 40 | [12 empty] | VV | 2 | 2 | True | 0 | ROZPOCET
| VV |  | "kotevní prvky pro stropní stativy" 2*4*3 |  | 24 | [12 empty] | VV | 2 | 2 | True | 0 | ROZPOCET
| VV |  | Součet |  | 64 | [12 empty] | VV | 2 | 4 | True | 1 | ROZPOCET
95 | K | 953961RP10 | Kotvy chemickou patronou M 10 hl 240 mm do betonu, ŽB nebo kamene s vyvrtáním otvoru | kus | 24 |  | 0 | VLASTNÍ |  | základní |  | 0 | 0.00018 | 0.00432 | 0 | 0 | 4 | K | 2 |  |  |  | ROZPOCET | 0 | 0 | 0 | 0 | 0 | 1 | 0 | 4 | -1638192844
| PP |  | Kotvy chemickou patronou M 10 hl 240 mm do betonu, ŽB nebo kamene s vyvrtáním otvoru | [14 empty] | PP | 2
| VV |  | " viz. půdorys 1.PP bouracích prací" | [14 empty] | VV | 2 | 1 | True | 0 | ROZPOCET
| VV |  | " kotvy pro kotevní desky dodatečných ocelových průvlaků U 220" | [14 empty] | VV | 2 | 1 | True | 0 | ROZPOCET
| VV |  | 6*4 |  | 24 | [12 empty] | VV | 2 | 2 | True | 1 | ROZPOCET
96 | K | 953965117 | Kotevní šroub pro chemické kotvy M 10 dl 190 mm | kus | 24 |  | 0 | CS ÚRS 2024 01 |  | základní |  | 0 | 0.0001 | 0.0024 | 0 | 0 | 4 | K | 2 |  |  |  | ROZPOCET | 0 | 0 | 0 | 0 | 0 | 1 | 0 | 4 | -55040281
| PP |  | Kotva chemická s vyvrtáním otvoru kotevní šrouby pro chemické kotvy, velikost M 10, délka 190 mm | [14 empty] | PP | 2
| Online PSC |  | https://podminky.urs.cz/item/CS_URS_2024_01/953965117 | [14 empty] | Online PSC | 2
| VV |  | " viz. půdorys 1.PP bouracích prací" | [14 empty] | VV | 2 | 1 | True | 0 | ROZPOCET
| VV |  | " kotvy pro kotevní desky dodatečných ocelových průvlaků U 220" | [14 empty] | VV | 2 | 1 | True | 0 | ROZPOCET
| VV |  | 6*4 |  | 24 | [12 empty] | VV | 2 | 2 | True | 1 | ROZPOCET
97 | K | 952901111 | Vyčištění budov bytové a občanské výstavby při výšce podlaží do 4 m | m2 | 363.35 |  | 0 | CS ÚRS 2024 01 |  | základní |  | 0 | 4e-05 | 0.014534 | 0 | 0 | 4 | K | 2 |  |  |  | ROZPOCET | 0 | 0 | 0 | 0 | 0 | 1 | 0 | 4 | 283400020
| PP |  | Vyčištění budov nebo objektů před předáním do užívání budov bytové nebo občanské výstavby, světlé výšky podlaží do 4 m | [14 empty] | PP | 2
| Online PSC |  | https://podminky.urs.cz/item/CS_URS_2024_01/952901111 | [14 empty] | Online PSC | 2
| VV |  | " viz. půdorys 1.PP nový stav" | [14 empty] | VV | 2 | 1 | True | 0 | ROZPOCET
| VV |  | "plocha centra" 313,35 |  | 313.35 | [12 empty] | VV | 2 | 2 | True | 0 | ROZPOCET
| VV |  | " plocha ostatní" 50,0 |  | 50 | [12 empty] | VV | 2 | 2 | True | 0 | ROZPOCET
| VV |  | Součet |  | 363.35 | [12 empty] | VV | 2 | 4 | True | 1 | ROZPOCET
| D | 997 | Přesun sutě |  |  |  | 0 |  |  |  |  | 0 |  | 0 |  | 0 | 1 | D | 1 |  |  |  | ROZPOCET | [6 empty] | 0
98 | K | 997013212 | Vnitrostaveništní doprava suti a vybouraných hmot pro budovy v přes 6 do 9 m ručně | t | 163.393 |  | 0 | CS ÚRS 2024 01 |  | základní |  | 0 | 0 | 0 | 0 | 0 | 4 | K | 2 |  |  |  | ROZPOCET | 0 | 0 | 0 | 0 | 0 | 1 | 0 | 4 | 1013307991
| PP |  | Vnitrostaveništní doprava suti a vybouraných hmot vodorovně do 50 m s naložením ručně pro budovy a haly výšky přes 6 do 9 m | [14 empty] | PP | 2
| Online PSC |  | https://podminky.urs.cz/item/CS_URS_2024_01/997013212 | [14 empty] | Online PSC | 2
99 | K | 997013311 | Montáž a demontáž shozu suti v do 10 m | m | 10.2 |  | 0 | CS ÚRS 2024 01 |  | základní |  | 0 | 0 | 0 | 0 | 0 | 4 | K | 2 |  |  |  | ROZPOCET | 0 | 0 | 0 | 0 | 0 | 1 | 0 | 4 | -1746675947
| PP |  | Shoz na stavební suť montáž a demontáž shozu výšky do 10 m | [14 empty] | PP | 2
| Online PSC |  | https://podminky.urs.cz/item/CS_URS_2024_01/997013311 | [14 empty] | Online PSC | 2
| VV |  | "do výšky okna 1.PP " ( 3,6+1,0+0,5)*2 |  | 10.2 | [12 empty] | VV | 2 | 2 | True | 1 | ROZPOCET
100 | K | 997013321 | Příplatek k shozu suti v do 10 m za první a ZKD den použití | m | 1836 |  | 0 | CS ÚRS 2024 01 |  | základní |  | 0 | 0 | 0 | 0 | 0 | 4 | K | 2 |  |  |  | ROZPOCET | 0 | 0 | 0 | 0 | 0 | 1 | 0 | 4 | -1640639550
| PP |  | Shoz na stavební suť montáž a demontáž shozu výšky Příplatek za první a každý další den použití shozu výšky do 10 m | [14 empty] | PP | 2
| Online PSC |  | https://podminky.urs.cz/item/CS_URS_2024_01/997013321 | [14 empty] | Online PSC | 2
| VV |  | "předběžný předpoklad investora" | [14 empty] | VV | 2 | 1 | True | 0 | ROZPOCET
| VV |  | "do výšky okna 1.PP " ( 3,6+1,0+0,5)*2*6*30 |  | 1836 | [12 empty] | VV | 2 | 2 | True | 1 | ROZPOCET
| VV |  | "v ceně bude zohledněna skutečná délka výstavby dle GD" | [14 empty] | VV | 2 | 1 | True | 0 | ROZPOCET
101 | K | 997013501 | Odvoz suti a vybouraných hmot na skládku nebo meziskládku do 1 km se složením | t | 163.393 |  | 0 | CS ÚRS 2024 01 |  | základní |  | 0 | 0 | 0 | 0 | 0 | 4 | K | 2 |  |  |  | ROZPOCET | 0 | 0 | 0 | 0 | 0 | 1 | 0 | 4 | -2127197671
| PP |  | Odvoz suti a vybouraných hmot na skládku nebo meziskládku se složením, na vzdálenost do 1 km | [14 empty] | PP | 2
| Online PSC |  | https://podminky.urs.cz/item/CS_URS_2024_01/997013501 | [14 empty] | Online PSC | 2
102 | K | 997013509 | Příplatek k odvozu suti a vybouraných hmot na skládku ZKD 1 km přes 1 km | t | 3050.868 |  | 0 | CS ÚRS 2024 01 |  | základní |  | 0 | 0 | 0 | 0 | 0 | 4 | K | 2 |  |  |  | ROZPOCET | 0 | 0 | 0 | 0 | 0 | 1 | 0 | 4 | 195091224
| PP |  | Odvoz suti a vybouraných hmot na skládku nebo meziskládku se složením, na vzdálenost Příplatek k ceně za každý další započatý 1 km přes 1 km | [14 empty] | PP | 2
| Online PSC |  | https://podminky.urs.cz/item/CS_URS_2024_01/997013509 | [14 empty] | Online PSC | 2
| VV |  | "Předpoklad skládka nebo zařízení pro nakládání s odpady do 20 km" 160,572*19 |  | 3050.868 | [12 empty] | VV | 2 | 2 | True | 1 | ROZPOCET
| VV |  | " včetně suti pro potřeby ÚT a chladící vody" | [14 empty] | VV | 2 | 1 | True | 0 | ROZPOCET
103 | K | 997013631 | Poplatek za uložení na skládce (skládkovné) stavebního odpadu směsného kód odpadu 17 09 04 | t | 163.393 |  | 0 | CS ÚRS 2024 01 |  | základní |  | 0 | 0 | 0 | 0 | 0 | 4 | K | 2 |  |  |  | ROZPOCET | 0 | 0 | 0 | 0 | 0 | 1 | 0 | 4 | -862293676
| PP |  | Poplatek za uložení stavebního odpadu na skládce (skládkovné) směsného stavebního a demoličního zatříděného do Katalogu odpadů pod kódem 17 09 04 | [14 empty] | PP | 2
| Online PSC |  | https://podminky.urs.cz/item/CS_URS_2024_01/997013631 | [14 empty] | Online PSC | 2
| D | 998 | Přesun hmot |  |  |  | 0 |  |  |  |  | 0 |  | 0 |  | 0 | 1 | D | 1 |  |  |  | ROZPOCET | [6 empty] | 0
104 | K | 998018002 | Přesun hmot pro budovy ruční pro budovy v přes 6 do 12 m | t | 113.836 |  | 0 | CS ÚRS 2024 01 |  | základní |  | 0 | 0 | 0 | 0 | 0 | 4 | K | 2 |  |  |  | ROZPOCET | 0 | 0 | 0 | 0 | 0 | 1 | 0 | 4 | -1068633511
| PP |  | Přesun hmot pro budovy občanské výstavby, bydlení, výrobu a služby ruční (bez užití mechanizace) vodorovná dopravní vzdálenost do 100 m pro budovy s jakoukoliv nosnou konstrukcí výšky přes 6 do 12 m | [14 empty] | PP | 2
| Online PSC |  | https://podminky.urs.cz/item/CS_URS_2024_01/998018002 | [14 empty] | Online PSC | 2
| D | PSV | Práce a dodávky PSV |  |  |  | 0 |  |  |  |  | 0 |  | 50.2007 |  | 5.7499 | 2 | D | 0 |  |  |  | ROZPOCET | [6 empty] | 0
| D | 711 | Izolace proti vodě, vlhkosti a plynům |  |  |  | 0 |  |  |  |  | 0 |  | 0.084562 |  | 0 | 2 | D | 1 |  |  |  | ROZPOCET | [6 empty] | 0
105 | K | 711191001 | Provedení adhezního můstku na vodorovné ploše | m2 | 313.35 |  | 0 | CS ÚRS 2024 01 |  | základní |  | 0 | 0 | 0 | 0 | 0 | 16 | K | 2 |  |  |  | ROZPOCET | 0 | 0 | 0 | 0 | 0 | 1 | 0 | 16 | 976659345
| PP |  | Provedení nátěru adhezního můstku na ploše vodorovné V | [14 empty] | PP | 2
| Online PSC |  | https://podminky.urs.cz/item/CS_URS_2024_01/711191001 | [14 empty] | Online PSC | 2
| VV |  | "viz. půdorys 2.NP - nový stav" | [14 empty] | VV | 2 | 1 | True | 0 | ROZPOCET
| VV |  | "nová konstrukční vrstva podlahy -pro potřebu vrovnání nivelety podlahy celého centra" | [14 empty] | VV | 2 | 1 | True | 0 | ROZPOCET
| VV |  | 313,35 |  | 313.35 | [12 empty] | VV | 2 | 2 | True | 1 | ROZPOCET
106 | M | 58585000 | adhezní můstek pro savé i nesavé podklady | kg | 37.837 |  | 0 | CS ÚRS 2024 01 |  | základní |  | 0 | 0.001 | 0.037837 | 0 | 0 | 32 | M | 2 |  |  |  | ROZPOCET | 0 | 0 | 0 | 0 | 0 | 1 | 0 | 16 | 350762788
| PP |  | adhezní můstek pro savé i nesavé podklady | [14 empty] | PP | 2
| VV |  | " viz. montáž + ztratné" 313,35 |  | 313.35 | [12 empty] | VV | 2 | 2 | True | 1 | ROZPOCET
| VV |  | 313,35*0,12075 'Přepočtené koeficientem množství |  | 37.837 | [12 empty] | VV | 2 | 2 | False | 1 | ROZPOCET
107 | K | 711193121 | Izolace proti vlhkosti na vodorovné ploše těsnicí hmotou minerální na bázi cementu a disperze dvousložková | m2 | 13.35 |  | 0 | CS ÚRS 2024 01 |  | základní |  | 0 | 0.0035 | 0.046725 | 0 | 0 | 16 | K | 2 |  |  |  | ROZPOCET | 0 | 0 | 0 | 0 | 0 | 1 | 0 | 16 | 935575825
| PP |  | Izolace proti zemní vlhkosti ostatní těsnicí hmotou dvousložkovou na bázi cementu na ploše vodorovné V | [14 empty] | PP | 2
| Online PSC |  | https://podminky.urs.cz/item/CS_URS_2024_01/711193121 | [14 empty] | Online PSC | 2
| VV |  | "viz. půdorys 1.PP nový stav" | [14 empty] | VV | 2 | 1 | True | 0 | ROZPOCET
| VV |  | " systémové řešení včetně rohových a koutových těsnících izolačních pásků pro řešení detailů , styku podlahy a stěny" | [14 empty] | VV | 2 | 1 | True | 0 | ROZPOCET
| VV |  | "protiskluz" | [14 empty] | VV | 2 | 1 | True | 0 | ROZPOCET
| VV |  | "1.14a,b" (2,8+1,2) |  | 4 | [12 empty] | VV | 2 | 2 | True | 0 | ROZPOCET
| VV |  | "1.21" 3,15 |  | 3.15 | [12 empty] | VV | 2 | 2 | True | 0 | ROZPOCET
| VV |  | "1.24" 3,2 |  | 3.2 | [12 empty] | VV | 2 | 2 | True | 0 | ROZPOCET
| VV |  | "1.30" 3,0 |  | 3 | [12 empty] | VV | 2 | 2 | True | 0 | ROZPOCET
| VV |  | Mezisoučet |  | 13.35 | [12 empty] | VV | 2 | 3 | True | 1 | ROZPOCET
108 | K | 998711202 | Přesun hmot procentní pro izolace proti vodě, vlhkosti a plynům v objektech v přes 6 do 12 m | % |  |  | 0 | CS ÚRS 2024 01 |  | základní |  | 0 | 0 | 0 | 0 | 0 | 16 | K | 2 |  |  |  | ROZPOCET | 0 | 0 | 0 | 0 | 0 | 1 | 0 | 16 | -73535766
| PP |  | Přesun hmot pro izolace proti vodě, vlhkosti a plynům stanovený procentní sazbou (%) z ceny vodorovná dopravní vzdálenost do 50 m základní v objektech výšky přes 6 do 12 m | [14 empty] | PP | 2
| Online PSC |  | https://podminky.urs.cz/item/CS_URS_2024_01/998711202 | [14 empty] | Online PSC | 2
| D | 712 | Povlakové krytiny |  |  |  | 0 |  |  |  |  | 0 |  | 0.00021 |  | 0 | 2 | D | 1 |  |  |  | ROZPOCET | [6 empty] | 0
109 | K | 712300RP22 | Úpravy střešního pláště pro potřeby nosné konstrukce VZT zařízení na střeše | kus | 1 |  | 0 | VLASTNÍ |  | základní |  | 0 | 0.00021 | 0.00021 | 0 | 0 | 16 | K | 2 |  |  |  | ROZPOCET | 0 | 0 | 0 | 0 | 0 | 1 | 0 | 16 | -392380871
| PP |  | Úpravy střešního pláště pro potřeby nosné konstrukce VZT zařízení na střeše | [14 empty] | PP | 2
| VV |  | "viz. půdorys VZT střecha" 1 |  | 1 | [12 empty] | VV | 2 | 2 | True | 1 | ROZPOCET
| VV |  | " budou provdeny sondy pro přesné určení skladby střešního pláště" | [14 empty] | VV | 2 | 1 | True | 0 | ROZPOCET
| VV |  | " demontáž jednotlivých vrstev v předpokládané ploše 2,0 m2" | [14 empty] | VV | 2 | 1 | True | 0 | ROZPOCET
| VV |  | "po montáži nosné konstrukce budou vrstvy opraveny" | [14 empty] | VV | 2 | 1 | True | 0 | ROZPOCET
| VV |  | " povlaková krytina střechy bude vytažena na svislou ocelovou konstrukci a hydroizolačně upravena ( kovová těsnící páska, systémové řešení a pod.)" | [14 empty] | VV | 2 | 1 | True | 0 | ROZPOCET
110 | K | 998712203 | Přesun hmot procentní pro krytiny povlakové v objektech v přes 12 do 24 m | % |  |  | 0 | CS ÚRS 2024 01 |  | základní |  | 0 | 0 | 0 | 0 | 0 | 16 | K | 2 |  |  |  | ROZPOCET | 0 | 0 | 0 | 0 | 0 | 1 | 0 | 16 | 714104079
| PP |  | Přesun hmot pro povlakové krytiny stanovený procentní sazbou (%) z ceny vodorovná dopravní vzdálenost do 50 m základní v objektech výšky přes 12 do 24 m | [14 empty] | PP | 2
| Online PSC |  | https://podminky.urs.cz/item/CS_URS_2024_01/998712203 | [14 empty] | Online PSC | 2
| D | 723 | Zdravotechnika - vnitřní plynovod |  |  |  | 0 |  |  |  |  | 0 |  | 0.001536 |  | 0 | 2 | D | 1 |  |  |  | ROZPOCET | [6 empty] | 0
111 | K | 72315rp23 | Potrubí z ocelových trubek hladkých černých spojovaných chráničky dilatační provedení ( včetně požárního provedení, ucpávky ) | kus | 0.6 |  | 0 | VLASTNÍ |  | základní |  | 0 | 0.00256 | 0.001536 | 0 | 0 | 16 | K | 2 |  |  |  | ROZPOCET | 0 | 0 | 0 | 0 | 0 | 1 | 0 | 16 | 674457659
| PP |  | Potrubí z ocelových trubek hladkých černých spojovaných chráničky dilatační provedení ( včetně požárního provedení, ucpávky ) | [14 empty] | PP | 2
| VV |  | " viz. půdorys 1.PP nový stav" 0,15*2*2 |  | 0.6 | [12 empty] | VV | 2 | 2 | True | 1 | ROZPOCET
112 | K | 998723202 | Přesun hmot procentní pro vnitřní plynovod v objektech v přes 6 do 12 m | % |  |  | 0 | CS ÚRS 2024 01 |  | základní |  | 0 | 0 | 0 | 0 | 0 | 16 | K | 2 |  |  |  | ROZPOCET | 0 | 0 | 0 | 0 | 0 | 1 | 0 | 16 | 988332688
| PP |  | Přesun hmot pro vnitřní plynovod stanovený procentní sazbou (%) z ceny vodorovná dopravní vzdálenost do 50 m základní v objektech výšky přes 6 do 12 m | [14 empty] | PP | 2
| Online PSC |  | https://podminky.urs.cz/item/CS_URS_2024_01/998723202 | [14 empty] | Online PSC | 2
| D | 725 | Zdravotechnika - zařizovací předměty |  |  |  | 0 |  |  |  |  | 0 |  | 0.06249 |  | 0 | 2 | D | 1 |  |  |  | ROZPOCET | [6 empty] | 0
113 | K | 725291653 | Montáž zásobníku toaletních papírů | kus | 5 |  | 0 | CS ÚRS 2024 01 |  | základní |  | 0 | 0 | 0 | 0 | 0 | 16 | K | 2 |  |  |  | ROZPOCET | 0 | 0 | 0 | 0 | 0 | 1 | 0 | 16 | 1911155349
| PP |  | Montáž doplňků zařízení koupelen a záchodů zásobníku toaletních papírů | [14 empty] | PP | 2
| Online PSC |  | https://podminky.urs.cz/item/CS_URS_2024_01/725291653 | [14 empty] | Online PSC | 2
| VV |  | "viz. půdorys 1.PP nový stav" | [14 empty] | VV | 2 | 1 | True | 0 | ROZPOCET
| VV |  | "nové zařizovací předměty v koupelnách na WC" | [14 empty] | VV | 2 | 1 | True | 0 | ROZPOCET
| VV |  | " podrobnosti viz. PD" 5 |  | 5 | [12 empty] | VV | 2 | 2 | True | 1 | ROZPOCET
114 | M | 55431091 | zásobník toaletních papírů nerez D 220mm | kus | 5 |  | 0 | CS ÚRS 2024 01 |  | základní |  | 0 | 0.0005 | 0.0025 | 0 | 0 | 32 | M | 2 |  |  |  | ROZPOCET | 0 | 0 | 0 | 0 | 0 | 1 | 0 | 16 | -930072381
| PP |  | zásobník toaletních papírů nerez D 220mm | [14 empty] | PP | 2
| VV |  | "viz. montáž " 5 |  | 5 | [12 empty] | VV | 2 | 2 | True | 1 | ROZPOCET
115 | K | 725291654 | Montáž zásobníku papírových ručníků | kus | 11 |  | 0 | CS ÚRS 2024 01 |  | základní |  | 0 | 0 | 0 | 0 | 0 | 16 | K | 2 |  |  |  | ROZPOCET | 0 | 0 | 0 | 0 | 0 | 1 | 0 | 16 | 1399509060
| PP |  | Montáž doplňků zařízení koupelen a záchodů zásobníku papírových ručníků | [14 empty] | PP | 2
| Online PSC |  | https://podminky.urs.cz/item/CS_URS_2024_01/725291654 | [14 empty] | Online PSC | 2
| VV |  | "viz. půdorys 1.PP nový stav" | [14 empty] | VV | 2 | 1 | True | 0 | ROZPOCET
| VV |  | "nové zařizovací předměty v koupelnách na WC" | [14 empty] | VV | 2 | 1 | True | 0 | ROZPOCET
| VV |  | " podrobnosti viz. PD" 11 |  | 11 | [12 empty] | VV | 2 | 2 | True | 1 | ROZPOCET
116 | M | 55431084 | zásobník papírových ručníků skládaných nerezové provedení | kus | 11 |  | 0 | CS ÚRS 2024 01 |  | základní |  | 0 | 0.0005 | 0.0055 | 0 | 0 | 32 | M | 2 |  |  |  | ROZPOCET | 0 | 0 | 0 | 0 | 0 | 1 | 0 | 16 | 1799593719
| PP |  | zásobník papírových ručníků skládaných nerezové provedení | [14 empty] | PP | 2
| VV |  | " viz. montáž " 11 |  | 11 | [12 empty] | VV | 2 | 2 | True | 1 | ROZPOCET
117 | K | 725291662 | Montáž sedačky do sprchy | kus | 2 |  | 0 | CS ÚRS 2024 01 |  | základní |  | 0 | 0 | 0 | 0 | 0 | 16 | K | 2 |  |  |  | ROZPOCET | 0 | 0 | 0 | 0 | 0 | 1 | 0 | 16 | -1655989741
| PP |  | Montáž doplňků zařízení koupelen a záchodů sedačky do sprchy | [14 empty] | PP | 2
| Online PSC |  | https://podminky.urs.cz/item/CS_URS_2024_01/725291662 | [14 empty] | Online PSC | 2
| VV |  | "viz. půdorys 1.PP nový stav" | [14 empty] | VV | 2 | 1 | True | 0 | ROZPOCET
| VV |  | "sklopné sedátko do převlékací kabiny " 2 |  | 2 | [12 empty] | VV | 2 | 2 | True | 1 | ROZPOCET
118 | M | 55147082 | sedátko sklopné do sprchy s opěrnou nohou nerez mat 440x450x460mm | kus | 2 |  | 0 | CS ÚRS 2024 01 |  | základní |  | 0 | 0.003 | 0.006 | 0 | 0 | 32 | M | 2 |  |  |  | ROZPOCET | 0 | 0 | 0 | 0 | 0 | 1 | 0 | 16 | 2123134827
| PP |  | sedátko sklopné do sprchy s opěrnou nohou nerez mat 440x450x460mm | [14 empty] | PP | 2
| VV |  | "(nosnost min. 150 kg dodávka a montáž)" | [14 empty] | VV | 2 | 1 | True | 0 | ROZPOCET
| VV |  | "viz. montáž" 2 |  | 2 | [12 empty] | VV | 2 | 2 | True | 1 | ROZPOCET
119 | K | 725291RP126 | Doplňky zařízení koupelen a záchodů nerezové madlo lomené (dodávka a montáž) | kus | 2 |  | 0 | CS ÚRS 2021 02 |  | základní |  | 0 | 0.0011 | 0.0022 | 0 | 0 | 16 | K | 2 |  |  |  | ROZPOCET | 0 | 0 | 0 | 0 | 0 | 1 | 0 | 16 | -531466684
| PP |  | Doplňky zařízení koupelen a záchodů nerezové madlo lomené (dodávka a montáž) | [14 empty] | PP | 2
| Online PSC |  | https://podminky.urs.cz/item/CS_URS_2021_02/725291RP126 | [14 empty] | Online PSC | 2
| VV |  | "viz. půdorys 1.PP - 2.NP nový stav" | [14 empty] | VV | 2 | 1 | True | 0 | ROZPOCET
| VV |  | "vybavení WC a hygienické kabiny " 2 |  | 2 | [12 empty] | VV | 2 | 2 | True | 1 | ROZPOCET
120 | K | 725291RP20 | Doplňky zařízení koupelen a záchodů nerezové dávkovač tekutého mýdla | kus | 11 |  | 0 | CS ÚRS 2021 02 |  | základní |  | 0 | 0.00052 | 0.00572 | 0 | 0 | 16 | K | 2 |  |  |  | ROZPOCET | 0 | 0 | 0 | 0 | 0 | 1 | 0 | 16 | -1598493243
| PP |  | Doplňky zařízení koupelen a záchodů nerezové dávkovač tekutého mýdla | [14 empty] | PP | 2
| Online PSC |  | https://podminky.urs.cz/item/CS_URS_2021_02/725291RP20 | [14 empty] | Online PSC | 2
| VV |  | "viz. půdorys 1.PP nový stav" | [14 empty] | VV | 2 | 1 | True | 0 | ROZPOCET
| VV |  | "nové zařizovací předměty v koupelnách na WC" | [14 empty] | VV | 2 | 1 | True | 0 | ROZPOCET
| VV |  | " podrobnosti viz. PD" 11 |  | 11 | [12 empty] | VV | 2 | 2 | True | 1 | ROZPOCET
121 | K | 725291RP21 | Doplňky zařízení koupelen a záchodů nerezové dávkovač dezinfekce | kus | 11 |  | 0 | VLASTNÍ |  | základní |  | 0 | 0.00052 | 0.00572 | 0 | 0 | 16 | K | 2 |  |  |  | ROZPOCET | 0 | 0 | 0 | 0 | 0 | 1 | 0 | 16 | 1729613596
| PP |  | Doplňky zařízení koupelen a záchodů nerezové dávkovač dezinfekce | [14 empty] | PP | 2
| VV |  | "viz. půdorys 1.PP nový stav" | [14 empty] | VV | 2 | 1 | True | 0 | ROZPOCET
| VV |  | "nové zařizovací předměty v koupelnách na WC" | [14 empty] | VV | 2 | 1 | True | 0 | ROZPOCET
| VV |  | " podrobnosti viz. PD" 11 |  | 11 | [12 empty] | VV | 2 | 2 | True | 0 | ROZPOCET
| VV |  | Součet |  | 11 | [12 empty] | VV | 2 | 4 | True | 1 | ROZPOCET
122 | K | 725291RP26 | Doplňky zařízení koupelen a záchodů nerezové madlo vodorovné | kus | 2 |  | 0 | VLASTNÍ |  | základní |  | 0 | 0.00085 | 0.0017 | 0 | 0 | 16 | K | 2 |  |  |  | ROZPOCET | 0 | 0 | 0 | 0 | 0 | 1 | 0 | 16 | -1802142179
| PP |  | Doplňky zařízení koupelen a záchodů nerezové madlo vodorovné | [14 empty] | PP | 2
| VV |  | "viz. půdorys 1.PP nový stav" | [14 empty] | VV | 2 | 1 | True | 0 | ROZPOCET
| VV |  | " podrobnosti viz. PD" 2 |  | 2 | [12 empty] | VV | 2 | 2 | True | 0 | ROZPOCET
| VV |  | Součet |  | 2 | [12 empty] | VV | 2 | 4 | True | 1 | ROZPOCET
123 | K | 725291RP27 | Doplňky zařízení koupelen a záchodů sklopné madlo krakorcové u WC s držákem toaletního papíru | kus | 2 |  | 0 | VLASTNÍ |  | základní |  | 0 | 0.00085 | 0.0017 | 0 | 0 | 16 | K | 2 |  |  |  | ROZPOCET | 0 | 0 | 0 | 0 | 0 | 1 | 0 | 16 | -44564876
| PP |  | Doplňky zařízení koupelen a záchodů sklopné madlo krakorcové u WC s držákem toaletního papíru | [14 empty] | PP | 2
| VV |  | "viz. půdorys 1.PP nový stav" | [14 empty] | VV | 2 | 1 | True | 0 | ROZPOCET
| VV |  | "nové zařizovací předměty v koupelnách na WC" | [14 empty] | VV | 2 | 1 | True | 0 | ROZPOCET
| VV |  | " podrobnosti viz. PD" 2 |  | 2 | [12 empty] | VV | 2 | 2 | True | 0 | ROZPOCET
| VV |  | Součet |  | 2 | [12 empty] | VV | 2 | 4 | True | 1 | ROZPOCET
124 | K | 725291RP30 | Doplňky zařízení koupelen a záchodů nerezové madlo svislé pevné u umyvadla | kus | 7 |  | 0 | VLASTNÍ |  | základní |  | 0 | 0.00085 | 0.00595 | 0 | 0 | 16 | K | 2 |  |  |  | ROZPOCET | 0 | 0 | 0 | 0 | 0 | 1 | 0 | 16 | 1915954471
| PP |  | Doplňky zařízení koupelen a záchodů nerezové madlo svislé pevné u umyvadla | [14 empty] | PP | 2
| VV |  | "viz. půdorys 1.PP nový stav" | [14 empty] | VV | 2 | 1 | True | 0 | ROZPOCET
| VV |  | "nové zařizovací předměty v koupelnách na WC" | [14 empty] | VV | 2 | 1 | True | 0 | ROZPOCET
| VV |  | " podrobnosti viz. PD" 4+3 |  | 7 | [12 empty] | VV | 2 | 2 | True | 0 | ROZPOCET
| VV |  | Součet |  | 7 | [12 empty] | VV | 2 | 4 | True | 1 | ROZPOCET
125 | K | 725291RP37 | Doplňky zařízení koupelen a záchodů nerezové madlo krakorcové pevné u sprchy | kus | 13 |  | 0 | VLASTNÍ |  | základní |  | 0 | 0.00085 | 0.01105 | 0 | 0 | 16 | K | 2 |  |  |  | ROZPOCET | 0 | 0 | 0 | 0 | 0 | 1 | 0 | 16 | -984962515
| PP |  | Doplňky zařízení koupelen a záchodů nerezové háčky na oděvy dvojháček | [14 empty] | PP | 2
| VV |  | "viz. půdorys 1.PP nový stav" | [14 empty] | VV | 2 | 1 | True | 0 | ROZPOCET
| VV |  | "nové zařizovací předměty v koupelnách na WC" | [14 empty] | VV | 2 | 1 | True | 0 | ROZPOCET
| VV |  | " podrobnosti viz. PD" 13 |  | 13 | [12 empty] | VV | 2 | 2 | True | 0 | ROZPOCET
| VV |  | Součet |  | 13 | [12 empty] | VV | 2 | 4 | True | 1 | ROZPOCET
126 | K | 725291RP38 | Doplňky zařízení koupelen a záchodů nerezový koš na odpadky závěsný | kus | 7 |  | 0 | VLASTNÍ |  | základní |  | 0 | 0.00085 | 0.00595 | 0 | 0 | 16 | K | 2 |  |  |  | ROZPOCET | 0 | 0 | 0 | 0 | 0 | 1 | 0 | 16 | -2002079302
| PP |  | Doplňky zařízení koupelen a záchodů nerezový koš na odpadky závěsný | [14 empty] | PP | 2
| VV |  | "viz. půdorys 1.PP nový stav" | [14 empty] | VV | 2 | 1 | True | 0 | ROZPOCET
| VV |  | "nové zařizovací předměty v koupelnách na WC" | [14 empty] | VV | 2 | 1 | True | 0 | ROZPOCET
| VV |  | " podrobnosti viz. PD" 7 |  | 7 | [12 empty] | VV | 2 | 2 | True | 1 | ROZPOCET
127 | K | 725291RP40 | Doplňky zařízení koupelen a záchodů nerezový koš na odpadky závěsný | kus | 7 |  | 0 | VLASTNÍ |  | základní |  | 0 | 0.00085 | 0.00595 | 0 | 0 | 16 | K | 2 |  |  |  | ROZPOCET | 0 | 0 | 0 | 0 | 0 | 1 | 0 | 16 | 1598690722
| PP |  | Doplňky zařízení koupelen a záchodů závěsný WC kartáč s odkap. nádobou - sklo | [14 empty] | PP | 2
| VV |  | "viz. půdorys 1.PP nový stav" | [14 empty] | VV | 2 | 1 | True | 0 | ROZPOCET
| VV |  | "nové zařizovací předměty v koupelnách na WC" | [14 empty] | VV | 2 | 1 | True | 0 | ROZPOCET
| VV |  | " podrobnosti viz. PD" 7 |  | 7 | [12 empty] | VV | 2 | 2 | True | 0 | ROZPOCET
| VV |  | Součet |  | 7 | [12 empty] | VV | 2 | 4 | True | 1 | ROZPOCET
128 | K | 725291RP41 | Doplňky zařízení dřevěná stěna na odděvy na stěnu s věšákem a odkládací policí ( kotvení) | kus | 3 |  | 0 | VLASTNÍ |  | základní |  | 0 | 0.00085 | 0.00255 | 0 | 0 | 16 | K | 2 |  |  |  | ROZPOCET | 0 | 0 | 0 | 0 | 0 | 1 | 0 | 16 | -2076941553
| PP |  | Doplňky zařízení dřevěná stěna na odděvy na stěnu s věšákem a odkládací policí ( kotvení) | [14 empty] | PP | 2
| VV |  | "viz. půdorys 1.PP nový stav" | [14 empty] | VV | 2 | 1 | True | 0 | ROZPOCET
| VV |  | " výška předstěny cca 1,5 m šířka 0,8 m" | [14 empty] | VV | 2 | 1 | True | 0 | ROZPOCET
| VV |  | "nové zařizovací předměty v koupelnách na WC" | [14 empty] | VV | 2 | 1 | True | 0 | ROZPOCET
| VV |  | " podrobnosti viz. PD" 3 |  | 3 | [12 empty] | VV | 2 | 2 | True | 0 | ROZPOCET
| VV |  | Součet |  | 3 | [12 empty] | VV | 2 | 4 | True | 1 | ROZPOCET
129 | K | 998725202 | Přesun hmot procentní pro zařizovací předměty v objektech v přes 6 do 12 m | % |  |  | 0 | CS ÚRS 2024 01 |  | základní |  | 0 | 0 | 0 | 0 | 0 | 16 | K | 2 |  |  |  | ROZPOCET | 0 | 0 | 0 | 0 | 0 | 1 | 0 | 16 | -917780571
| PP |  | Přesun hmot pro zařizovací předměty stanovený procentní sazbou (%) z ceny vodorovná dopravní vzdálenost do 50 m základní v objektech výšky přes 6 do 12 m | [14 empty] | PP | 2
| Online PSC |  | https://podminky.urs.cz/item/CS_URS_2024_01/998725202 | [14 empty] | Online PSC | 2
| D | 733 | Ústřední vytápění - rozvodné potrubí |  |  |  | 0 |  |  |  |  | 0 |  | 0.013068 |  | 0 | 2 | D | 1 |  |  |  | ROZPOCET | [6 empty] | 0
130 | K | 733811232 | Ochrana potrubí ústředního vytápění termoizolačními trubicemi z PE tl přes 9 do 13 mm DN přes 22 do 45 mm | m | 145.2 |  | 0 | CS ÚRS 2024 01 |  | základní |  | 0 | 9e-05 | 0.013068 | 0 | 0 | 16 | K | 2 |  |  |  | ROZPOCET | 0 | 0 | 0 | 0 | 0 | 1 | 0 | 16 | -723735135
| PP |  | Ochrana potrubí termoizolačními trubicemi z pěnového polyetylenu PE přilepenými v příčných a podélných spojích, tloušťky izolace přes 9 do 13 mm, vnitřního průměru izolace DN přes 22 do 45 mm | [14 empty] | PP | 2
| Online PSC |  | https://podminky.urs.cz/item/CS_URS_2024_01/733811232 | [14 empty] | Online PSC | 2
| VV |  | "viz. půdorys 1.PP nový stav" | [14 empty] | VV | 2 | 1 | True | 0 | ROZPOCET
| VV |  | " ochrana potrubí vytápění v místě kapotáže SDK" 3,3*22*2 |  | 145.2 | [12 empty] | VV | 2 | 2 | True | 1 | ROZPOCET
131 | K | 998733202 | Přesun hmot procentní pro rozvody potrubí v objektech v přes 6 do 12 m | % |  |  | 0 | CS ÚRS 2024 01 |  | základní |  | 0 | 0 | 0 | 0 | 0 | 16 | K | 2 |  |  |  | ROZPOCET | 0 | 0 | 0 | 0 | 0 | 1 | 0 | 16 | -1942207615
| PP |  | Přesun hmot pro rozvody potrubí stanovený procentní sazbou z ceny vodorovná dopravní vzdálenost do 50 m základní v objektech výšky přes 6 do 12 m | [14 empty] | PP | 2
| Online PSC |  | https://podminky.urs.cz/item/CS_URS_2024_01/998733202 | [14 empty] | Online PSC | 2
| D | 741 | Elektroinstalace - silnoproud |  |  |  | 0 |  |  |  |  | 0 |  | 0 |  | 0 | 2 | D | 1 |  |  |  | ROZPOCET | [6 empty] | 0
132 | K | 741374RP1 | Kompletní demontáž elektrických zařízení v koupelnách ( včetně zajištění vývodu EL) | kus | 7 |  | 0 | VLASTNÍ |  | základní |  | 0 | 0 | 0 | 0 | 0 | 16 | K | 2 |  |  |  | ROZPOCET | 0 | 0 | 0 | 0 | 0 | 1 | 0 | 16 | -1742231527
| PP |  | Kompletní demontáž elektrických zařízení v koupelnách ( včetně zajištění vývodu EL) | [14 empty] | PP | 2
| VV |  | " viz. půdorys 1.PP bourací práce" | [14 empty] | VV | 2 | 1 | True | 0 | ROZPOCET
| VV |  | "demontáž osoušečů rukou" 7 |  | 7 | [12 empty] | VV | 2 | 2 | True | 1 | ROZPOCET
| D | 751 | Vzduchotechnika |  |  |  | 0 |  |  |  |  | 0 |  | 0 |  | 0.49665 | 2 | D | 1 |  |  |  | ROZPOCET | [6 empty] | 0
133 | K | 751510RP12 | Demontáž vzduchotechnického potrubí plechového kruhového včetně izolace do suti D přes 400 do 600 mm (doplňkových prvků) | m | 35 |  | 0 | VLASTNÍ |  | základní |  | 0 | 0 | 0 | 0.01419 | 0.49665 | 16 | K | 2 |  |  |  | ROZPOCET | 0 | 0 | 0 | 0 | 0 | 1 | 0 | 16 | 1830944344
| PP |  | Demontáž vzduchotechnického potrubí plechového kruhového včetně izolace do suti D přes 400 do 600 mm (doplňkových prvků) | [14 empty] | PP | 2
| VV |  | " viz. půdorys 1.PP VZT" | [14 empty] | VV | 2 | 1 | True | 0 | ROZPOCET
| VV |  | "demontáž stávajícího venkovního potrubí vedené po fasádě a na střeše" 35,0 |  | 35 | [12 empty] | VV | 2 | 2 | True | 1 | ROZPOCET
| VV |  | " demontáž potrubí v celé délce" | [14 empty] | VV | 2 | 1 | True | 0 | ROZPOCET
| VV |  | " úprava koncových otvorů po demontáži a příprava pro osazení nového VZT potrubí" | [14 empty] | VV | 2 | 1 | True | 0 | ROZPOCET
| VV |  | "technická úprava kotevních prvků pro nové potrubí včetně povrchové úpravy" | [14 empty] | VV | 2 | 1 | True | 0 | ROZPOCET
| D | 763 | Konstrukce suché výstavby |  |  |  | 0 |  |  |  |  | 0 |  | 7.2385 |  | 3.1251 | 2 | D | 1 |  |  |  | ROZPOCET | [6 empty] | 0
134 | K | 763131421 | SDK podhled desky 2xA 12,5 bez izolace dvouvrstvá spodní kce profil CD+UD | m2 | 127.89 |  | 0 | CS ÚRS 2024 01 |  | základní |  | 0 | 0.02187 | 2.797 | 0 | 0 | 16 | K | 2 |  |  |  | ROZPOCET | 0 | 0 | 0 | 0 | 0 | 1 | 0 | 16 | 1577142527
| PP |  | Podhled ze sádrokartonových desek dvouvrstvá zavěšená spodní konstrukce z ocelových profilů CD, UD dvojitě opláštěná deskami standardními A, tl. 2 x 12,5 mm, bez izolace | [14 empty] | PP | 2
| Online PSC |  | https://podminky.urs.cz/item/CS_URS_2024_01/763131421 | [14 empty] | Online PSC | 2
| VV |  | " viz. půdorys 1.PP nový stav" | [14 empty] | VV | 2 | 1 | True | 0 | ROZPOCET
| VV |  | 2,7+1,65+1,6+2,7+3,75+1,7+2,7+3,4+3,15+3,1+3,2+1,7+1,25+3,0+3,0+4,7 |  | 43.3 | [12 empty] | VV | 2 | 2 | True | 0 | ROZPOCET
| VV |  | " obklady stropních konstrukcí" | [14 empty] | VV | 2 | 1 | True | 0 | ROZPOCET
| VV |  | "1.01" 2,4*1,5+2,4*(0,5+0,5*2)*2 |  | 10.8 | [12 empty] | VV | 2 | 2 | True | 0 | ROZPOCET
| VV |  | "1.07" 3,0*(0,75+0,5*2) |  | 5.25 | [12 empty] | VV | 2 | 2 | True | 0 | ROZPOCET
| VV |  | "1.17a" 1,6*(0,75+0,5)+4,3*(1,0+0,5*2) |  | 10.6 | [12 empty] | VV | 2 | 2 | True | 0 | ROZPOCET
| VV |  | "1.19" 3,6*(1,5+0,5) |  | 7.2 | [12 empty] | VV | 2 | 2 | True | 0 | ROZPOCET
| VV |  | "1.22a,b" 3,0*(0,75+0,5*2) |  | 5.25 | [12 empty] | VV | 2 | 2 | True | 0 | ROZPOCET
| VV |  | "1.25a,b" 3,0*(0,75+0,5*2) |  | 5.25 | [12 empty] | VV | 2 | 2 | True | 0 | ROZPOCET
| VV |  | "1.28a,b" 8,8*1,8+8,8*0,5+(5,0*(1,0+0,5*2)*2) |  | 40.24 | [12 empty] | VV | 2 | 2 | True | 0 | ROZPOCET
| VV |  | Součet |  | 127.89 | [12 empty] | VV | 2 | 4 | True | 1 | ROZPOCET
135 | K | 763131441 | SDK podhled desky 2xDF 12,5 bez izolace dvouvrstvá spodní kce profil CD+UD REI 120 | m2 | 6.3 |  | 0 | CS ÚRS 2024 01 |  | základní |  | 0 | 0.02487 | 0.15668 | 0 | 0 | 16 | K | 2 |  |  |  | ROZPOCET | 0 | 0 | 0 | 0 | 0 | 1 | 0 | 16 | -46912489
| PP |  | Podhled ze sádrokartonových desek dvouvrstvá zavěšená spodní konstrukce z ocelových profilů CD, UD dvojitě opláštěná deskami protipožárními DF, tl. 2 x 12,5 mm, bez izolace, REI do 120 | [14 empty] | PP | 2
| Online PSC |  | https://podminky.urs.cz/item/CS_URS_2024_01/763131441 | [14 empty] | Online PSC | 2
| VV |  | " viz. půdorys 1.PP nový stav" | [14 empty] | VV | 2 | 1 | True | 0 | ROZPOCET
| VV |  | " m.č. 1.01 rozvaděč" (0,3+1,2+0,3)*3,3+1,2*0,3 |  | 6.3 | [12 empty] | VV | 2 | 2 | True | 1 | ROZPOCET
136 | K | 763131451 | SDK podhled deska 1xH2 12,5 bez izolace dvouvrstvá spodní kce profil CD+UD | m2 | 4 |  | 0 | CS ÚRS 2024 01 |  | základní |  | 0 | 0.01259 | 0.05036 | 0 | 0 | 16 | K | 2 |  |  |  | ROZPOCET | 0 | 0 | 0 | 0 | 0 | 1 | 0 | 16 | -1505510093
| PP |  | Podhled ze sádrokartonových desek dvouvrstvá zavěšená spodní konstrukce z ocelových profilů CD, UD jednoduše opláštěná deskou impregnovanou H2, tl. 12,5 mm, bez izolace | [14 empty] | PP | 2
| Online PSC |  | https://podminky.urs.cz/item/CS_URS_2024_01/763131451 | [14 empty] | Online PSC | 2
| VV |  | " viz. půdorys 1.PP nový stav" | [14 empty] | VV | 2 | 1 | True | 0 | ROZPOCET
| VV |  | 2,8+1,2 |  | 4 | [12 empty] | VV | 2 | 2 | True | 1 | ROZPOCET
137 | K | 763131712 | SDK podhled napojení na jiný druh podhledu | m | 100.2 |  | 0 | CS ÚRS 2024 01 |  | základní |  | 0 | 1e-05 | 0.001002 | 0 | 0 | 16 | K | 2 |  |  |  | ROZPOCET | 0 | 0 | 0 | 0 | 0 | 1 | 0 | 16 | -1485822730
| PP |  | Podhled ze sádrokartonových desek ostatní práce a konstrukce na podhledech ze sádrokartonových desek napojení na jiný druh podhledu | [14 empty] | PP | 2
| Online PSC |  | https://podminky.urs.cz/item/CS_URS_2024_01/763131712 | [14 empty] | Online PSC | 2
| VV |  | " viz. půdorys 1.PP nový stav" | [14 empty] | VV | 2 | 1 | True | 0 | ROZPOCET
| VV |  | 2,4*6+3,0*2+5,0*4+8,8*2+3,0*2+3,0*2+3,6*2+2,0*2+4,5*2+10,0 |  | 100.2 | [12 empty] | VV | 2 | 2 | True | 1 | ROZPOCET
138 | K | 763131714 | SDK podhled základní penetrační nátěr | m2 | 138.19 |  | 0 | CS ÚRS 2024 01 |  | základní |  | 0 | 0.0001 | 0.013819 | 0 | 0 | 16 | K | 2 |  |  |  | ROZPOCET | 0 | 0 | 0 | 0 | 0 | 1 | 0 | 16 | 260144178
| PP |  | Podhled ze sádrokartonových desek ostatní práce a konstrukce na podhledech ze sádrokartonových desek základní penetrační nátěr | [14 empty] | PP | 2
| Online PSC |  | https://podminky.urs.cz/item/CS_URS_2024_01/763131714 | [14 empty] | Online PSC | 2
| VV |  | " viz. půdorys 1.PP nový stav" | [14 empty] | VV | 2 | 1 | True | 0 | ROZPOCET
| VV |  | 2,7+1,65+1,6+2,7+3,75+1,7+2,7+3,4+3,15+3,1+3,2+1,7+1,25+3,0+3,0+4,7 |  | 43.3 | [12 empty] | VV | 2 | 2 | True | 0 | ROZPOCET
| VV |  | " obklady stropních konstrukcí" | [14 empty] | VV | 2 | 1 | True | 0 | ROZPOCET
| VV |  | "1.01" 2,4*1,5+2,4*(0,5+0,5*2)*2 |  | 10.8 | [12 empty] | VV | 2 | 2 | True | 0 | ROZPOCET
| VV |  | "1.07" 3,0*(0,75+0,5*2) |  | 5.25 | [12 empty] | VV | 2 | 2 | True | 0 | ROZPOCET
| VV |  | "1.17a" 1,6*(0,75+0,5)+4,3*(1,0+0,5*2) |  | 10.6 | [12 empty] | VV | 2 | 2 | True | 0 | ROZPOCET
| VV |  | "1.19" 3,6*(1,5+0,5) |  | 7.2 | [12 empty] | VV | 2 | 2 | True | 0 | ROZPOCET
| VV |  | "1.22a,b" 3,0*(0,75+0,5*2) |  | 5.25 | [12 empty] | VV | 2 | 2 | True | 0 | ROZPOCET
| VV |  | "1.25a,b" 3,0*(0,75+0,5*2) |  | 5.25 | [12 empty] | VV | 2 | 2 | True | 0 | ROZPOCET
| VV |  | "1.28a,b" 8,8*1,8+8,8*0,5+(5,0*(1,0+0,5*2)*2) |  | 40.24 | [12 empty] | VV | 2 | 2 | True | 0 | ROZPOCET
| VV |  | Mezisoučet |  | 127.89 | [12 empty] | VV | 2 | 3 | True | 0 | ROZPOCET
| VV |  | " m.č. 1.01 rozvaděč" (0,3+1,2+0,3)*3,3+1,2*0,3 |  | 6.3 | [12 empty] | VV | 2 | 2 | True | 0 | ROZPOCET
| VV |  | Mezisoučet |  | 6.3 | [12 empty] | VV | 2 | 3 | True | 0 | ROZPOCET
| VV |  | 2,8+1,2 |  | 4 | [12 empty] | VV | 2 | 2 | True | 0 | ROZPOCET
| VV |  | Mezisoučet |  | 4 | [12 empty] | VV | 2 | 3 | True | 0 | ROZPOCET
| VV |  | Součet |  | 138.19 | [12 empty] | VV | 2 | 4 | True | 1 | ROZPOCET
139 | K | 763131721 | SDK podhled skoková změna v do 0,5 m | m | 100.2 |  | 0 | CS ÚRS 2024 01 |  | základní |  | 0 | 0.00438 | 0.43888 | 0 | 0 | 16 | K | 2 |  |  |  | ROZPOCET | 0 | 0 | 0 | 0 | 0 | 1 | 0 | 16 | 1925618972
| PP |  | Podhled ze sádrokartonových desek ostatní práce a konstrukce na podhledech ze sádrokartonových desek skokové změny výšky podhledu do 0,5 m | [14 empty] | PP | 2
| Online PSC |  | https://podminky.urs.cz/item/CS_URS_2024_01/763131721 | [14 empty] | Online PSC | 2
| VV |  | " viz. půdorys 1.PP nový stav" | [14 empty] | VV | 2 | 1 | True | 0 | ROZPOCET
| VV |  | 2,4*6+3,0*2+5,0*4+8,8*2+3,0*2+3,0*2+3,6*2+2,0*2+4,5*2+10,0 |  | 100.2 | [12 empty] | VV | 2 | 2 | True | 1 | ROZPOCET
140 | K | 763131765 | Příplatek k SDK podhledu za výšku zavěšení přes 0,5 do 1,0 m | m2 | 157.14 |  | 0 | CS ÚRS 2024 01 |  | základní |  | 0 | 0.0001 | 0.015714 | 0 | 0 | 16 | K | 2 |  |  |  | ROZPOCET | 0 | 0 | 0 | 0 | 0 | 1 | 0 | 16 | 1055126956
| PP |  | Podhled ze sádrokartonových desek Příplatek k cenám za výšku zavěšení přes 0,5 do 1,0 m | [14 empty] | PP | 2
| Online PSC |  | https://podminky.urs.cz/item/CS_URS_2024_01/763131765 | [14 empty] | Online PSC | 2
| VV |  | " viz. půdorys 1.PP nový stav" | [14 empty] | VV | 2 | 1 | True | 0 | ROZPOCET
| VV |  | 2,7+1,65+1,6+2,7+3,75+1,7+2,7+3,4+3,15+3,1+3,2+1,7+1,25+3,0+3,0+4,7 |  | 43.3 | [12 empty] | VV | 2 | 2 | True | 0 | ROZPOCET
| VV |  | 2,8+1,2+10,1+6,8+8,35 |  | 29.25 | [12 empty] | VV | 2 | 2 | True | 0 | ROZPOCET
| VV |  | " obklady stropních konstrukcí" | [14 empty] | VV | 2 | 1 | True | 0 | ROZPOCET
| VV |  | "1.01" 2,4*1,5+2,4*(0,5+0,5*2)*2 |  | 10.8 | [12 empty] | VV | 2 | 2 | True | 0 | ROZPOCET
| VV |  | "1.07" 3,0*(0,75+0,5*2) |  | 5.25 | [12 empty] | VV | 2 | 2 | True | 0 | ROZPOCET
| VV |  | "1.17a" 1,6*(0,75+0,5)+4,3*(1,0+0,5*2) |  | 10.6 | [12 empty] | VV | 2 | 2 | True | 0 | ROZPOCET
| VV |  | "1.19" 3,6*(1,5+0,5) |  | 7.2 | [12 empty] | VV | 2 | 2 | True | 0 | ROZPOCET
| VV |  | "1.22a,b" 3,0*(0,75+0,5*2) |  | 5.25 | [12 empty] | VV | 2 | 2 | True | 0 | ROZPOCET
| VV |  | "1.25a,b" 3,0*(0,75+0,5*2) |  | 5.25 | [12 empty] | VV | 2 | 2 | True | 0 | ROZPOCET
| VV |  | "1.28a,b" 8,8*1,8+8,8*0,5+(5,0*(1,0+0,5*2)*2) |  | 40.24 | [12 empty] | VV | 2 | 2 | True | 0 | ROZPOCET
| VV |  | Součet |  | 157.14 | [12 empty] | VV | 2 | 4 | True | 1 | ROZPOCET
141 | K | 763131772 | Příplatek k SDK podhledu za rovinnost kvality Q4 | m2 | 138.19 |  | 0 | CS ÚRS 2024 01 |  | základní |  | 0 | 0.0016 | 0.2211 | 0 | 0 | 16 | K | 2 |  |  |  | ROZPOCET | 0 | 0 | 0 | 0 | 0 | 1 | 0 | 16 | 1562553487
| PP |  | Podhled ze sádrokartonových desek Příplatek k cenám za rovinnost kvality celoplošné tmelení kvality Q4 | [14 empty] | PP | 2
| Online PSC |  | https://podminky.urs.cz/item/CS_URS_2024_01/763131772 | [14 empty] | Online PSC | 2
| VV |  | " viz. půdorys 1.PP nový stav" | [14 empty] | VV | 2 | 1 | True | 0 | ROZPOCET
| VV |  | 2,7+1,65+1,6+2,7+3,75+1,7+2,7+3,4+3,15+3,1+3,2+1,7+1,25+3,0+3,0+4,7 |  | 43.3 | [12 empty] | VV | 2 | 2 | True | 0 | ROZPOCET
| VV |  | " obklady stropních konstrukcí" | [14 empty] | VV | 2 | 1 | True | 0 | ROZPOCET
| VV |  | "1.01" 2,4*1,5+2,4*(0,5+0,5*2)*2 |  | 10.8 | [12 empty] | VV | 2 | 2 | True | 0 | ROZPOCET
| VV |  | "1.07" 3,0*(0,75+0,5*2) |  | 5.25 | [12 empty] | VV | 2 | 2 | True | 0 | ROZPOCET
| VV |  | "1.17a" 1,6*(0,75+0,5)+4,3*(1,0+0,5*2) |  | 10.6 | [12 empty] | VV | 2 | 2 | True | 0 | ROZPOCET
| VV |  | "1.19" 3,6*(1,5+0,5) |  | 7.2 | [12 empty] | VV | 2 | 2 | True | 0 | ROZPOCET
| VV |  | "1.22a,b" 3,0*(0,75+0,5*2) |  | 5.25 | [12 empty] | VV | 2 | 2 | True | 0 | ROZPOCET
| VV |  | "1.25a,b" 3,0*(0,75+0,5*2) |  | 5.25 | [12 empty] | VV | 2 | 2 | True | 0 | ROZPOCET
| VV |  | "1.28a,b" 8,8*1,8+8,8*0,5+(5,0*(1,0+0,5*2)*2) |  | 40.24 | [12 empty] | VV | 2 | 2 | True | 0 | ROZPOCET
| VV |  | " m.č. 1.01 rozvaděč" (0,3+1,2+0,3)*3,3+1,2*0,3 |  | 6.3 | [12 empty] | VV | 2 | 2 | True | 0 | ROZPOCET
| VV |  | 2,8+1,2 |  | 4 | [12 empty] | VV | 2 | 2 | True | 0 | ROZPOCET
| VV |  | Součet |  | 138.19 | [12 empty] | VV | 2 | 4 | True | 1 | ROZPOCET
142 | K | 763131821 | Demontáž SDK podhledu s dvouvrstvou nosnou kcí z ocelových profilů opláštění jednoduché | m2 | 96.447 |  | 0 | CS ÚRS 2024 01 |  | základní |  | 0 | 0 | 0 | 0.01721 | 1.6599 | 16 | K | 2 |  |  |  | ROZPOCET | 0 | 0 | 0 | 0 | 0 | 1 | 0 | 16 | 1181285312
| PP |  | Demontáž podhledu nebo samostatného požárního předělu ze sádrokartonových desek s nosnou konstrukcí dvouvrstvou z ocelových profilů, opláštění jednoduché | [14 empty] | PP | 2
| Online PSC |  | https://podminky.urs.cz/item/CS_URS_2024_01/763131821 | [14 empty] | Online PSC | 2
| VV |  | " viz. půdorys 1.Pp bourací práce" | [14 empty] | VV | 2 | 1 | True | 0 | ROZPOCET
| VV |  | "odstranění stávajícíh podhledů" 1,75+4,0+3,91+1,72+1,7+3,8+3,9+1,6+4,6+(1,6+1,75)*(0,75+1,5) |  | 34.518 | [12 empty] | VV | 2 | 2 | True | 0 | ROZPOCET
| VV |  | 1,6+4,0+4,05+1,7+3,8*(0,5+0,5*2+0,45)+(3,426)*(0,75+1,5)+4,163*(0,5*2+0,45) |  | 32.505 | [12 empty] | VV | 2 | 2 | True | 0 | ROZPOCET
| VV |  | 3,3*(0,45+0,5*2)+3,3*(1,1+0,5)+6,0*1,0+3,0*(0,45+0,5)+(3,675+2,893)*(1,1+0,5) |  | 29.424 | [12 empty] | VV | 2 | 2 | True | 0 | ROZPOCET
| VV |  | Součet |  | 96.447 | [12 empty] | VV | 2 | 4 | True | 1 | ROZPOCET
143 | K | 763131912 | Zhotovení otvoru vel. přes 0,1 do 0,25 m2 v SDK podhledu a podkroví s vyztužením profily | kus | 1 |  | 0 | CS ÚRS 2024 01 |  | základní |  | 0 | 0.00105 | 0.00105 | 0.0055 | 0.0055 | 16 | K | 2 |  |  |  | ROZPOCET | 0 | 0 | 0 | 0 | 0 | 1 | 0 | 16 | 1946920696
| PP |  | Zhotovení otvorů v podhledech a podkrovích ze sádrokartonových desek pro prostupy (voda, elektro, topení, VZT), osvětlení, sprinklery, revizní klapky a dvířka včetně vyztužení profily, velikost přes 0,10 do 0,25 m2 | [14 empty] | PP | 2
| Online PSC |  | https://podminky.urs.cz/item/CS_URS_2024_01/763131912 | [14 empty] | Online PSC | 2
| VV |  | " viz. půdorys 1.PP nový stav" | [14 empty] | VV | 2 | 1 | True | 0 | ROZPOCET
| VV |  | " revizní dvířka VZT" 1 |  | 1 | [12 empty] | VV | 2 | 2 | True | 1 | ROZPOCET
144 | K | 763131914 | Zhotovení otvoru vel. přes 0,5 do 1 m2 v SDK podhledu a podkroví s vyztužením profily | kus | 1 |  | 0 | CS ÚRS 2024 01 |  | základní |  | 0 | 0.00212 | 0.00212 | 0.022 | 0.022 | 16 | K | 2 |  |  |  | ROZPOCET | 0 | 0 | 0 | 0 | 0 | 1 | 0 | 16 | 1100556685
| PP |  | Zhotovení otvorů v podhledech a podkrovích ze sádrokartonových desek pro prostupy (voda, elektro, topení, VZT), osvětlení, sprinklery, revizní klapky a dvířka včetně vyztužení profily, velikost přes 0,50 do 1,00 m2 | [14 empty] | PP | 2
| Online PSC |  | https://podminky.urs.cz/item/CS_URS_2024_01/763131914 | [14 empty] | Online PSC | 2
| VV |  | " viz. půdorys 1.PP nový stav" | [14 empty] | VV | 2 | 1 | True | 0 | ROZPOCET
| VV |  | " revizní dvířka VZT" 1 |  | 1 | [12 empty] | VV | 2 | 2 | True | 1 | ROZPOCET
145 | K | 763132RP17 | Dodávka a montáž zavěšené nosné konstrukce pro kazetový strop ( v místě nového vedení mediplynů) | m2 | 36 |  | 0 | VLASTNÍ |  | základní |  | 0 | 0.00037 | 0.01332 | 0 | 0 | 16 | K | 2 |  |  |  | ROZPOCET | 0 | 0 | 0 | 0 | 0 | 1 | 0 | 16 | 463244307
| PP |  | Dodávka a montáž zavěšené nosné konstrukce pro kazetový strop ( v místě nového vedení mediplynů) | [14 empty] | PP | 2
| VV |  | " viz. půdorys 1.Pp bourací práce" | [14 empty] | VV | 2 | 1 | True | 0 | ROZPOCET
| VV |  | " včetně úpravy pro potřeby vedení mediplynů" | [14 empty] | VV | 2 | 1 | True | 0 | ROZPOCET
| VV |  | " kazety budou použity zpětně dle stávajícího podhledu" | [14 empty] | VV | 2 | 1 | True | 0 | ROZPOCET
| VV |  | (20,0+10,0)*1,2 |  | 36 | [12 empty] | VV | 2 | 2 | True | 1 | ROZPOCET
146 | K | 763135101 | Montáž SDK kazetového podhledu z kazet 600x600 mm na zavěšenou viditelnou nosnou konstrukci | m2 | 266 |  | 0 | CS ÚRS 2024 01 |  | základní |  | 0 | 0.00125 | 0.3325 | 0 | 0 | 16 | K | 2 |  |  |  | ROZPOCET | 0 | 0 | 0 | 0 | 0 | 1 | 0 | 16 | 1631440122
| PP |  | Montáž sádrokartonového podhledu kazetového demontovatelného, velikosti kazet 600x600 mm včetně zavěšené nosné konstrukce viditelné | [14 empty] | PP | 2
| Online PSC |  | https://podminky.urs.cz/item/CS_URS_2024_01/763135101 | [14 empty] | Online PSC | 2
| VV |  | " viz. půdorys 1.PP nový stav" | [14 empty] | VV | 2 | 1 | True | 0 | ROZPOCET
| VV |  | " viz. skladby konstrukcí" | [14 empty] | VV | 2 | 1 | True | 0 | ROZPOCET
| VV |  | 23,9+10,8+6,6+13,8+10,1+14,35+6,8+8,35+32,3+18,7+4,3+21,15+18,4+5,0+18,2+5,5+39,6+8,15 |  | 266 | [12 empty] | VV | 2 | 2 | True | 1 | ROZPOCET
147 | M | 59030RP22 | podhled kazetový bez děrování viditelný rastr tl 15 mm 600x600mm do zdravotnictví, chemicky odolný | m2 | 279.3 |  | 0 | VLASTNÍ |  | základní |  | 0 | 0.008 | 2.2344 | 0 | 0 | 32 | M | 2 |  |  |  | ROZPOCET | 0 | 0 | 0 | 0 | 0 | 1 | 0 | 16 | -1702111914
| PP |  | podhled kazetový bez děrování viditelný rastr tl 15 mm 600x600mm do zdravotnictví, chemicky odolný | [14 empty] | PP | 2
| VV |  | " viz. montáž + ztratné" 266,0 |  | 266 | [12 empty] | VV | 2 | 2 | True | 1 | ROZPOCET
| VV |  | " včetně 15 kazet s větrací mřížkou pro odvětrání podhledu pro potřeby MP" | [14 empty] | VV | 2 | 1 | True | 0 | ROZPOCET
| VV |  | 266*1,05 'Přepočtené koeficientem množství |  | 279.3 | [12 empty] | VV | 2 | 2 | False | 1 | ROZPOCET
148 | K | 763135611 | Montáž kazet SDK kazetového podhledu | m2 | 36 |  | 0 | CS ÚRS 2024 01 |  | základní |  | 0 | 0 | 0 | 0 | 0 | 16 | K | 2 |  |  |  | ROZPOCET | 0 | 0 | 0 | 0 | 0 | 1 | 0 | 16 | -928459468
| PP |  | Montáž sádrokartonového podhledu opláštění z kazet | [14 empty] | PP | 2
| Online PSC |  | https://podminky.urs.cz/item/CS_URS_2024_01/763135611 | [14 empty] | Online PSC | 2
| VV |  | " viz. půdorys 1.Pp bourací práce" | [14 empty] | VV | 2 | 1 | True | 0 | ROZPOCET
| VV |  | " včetně úpravy pro potřeby vedení mediplynů" | [14 empty] | VV | 2 | 1 | True | 0 | ROZPOCET
| VV |  | " kazety budou použity zpětně dle stávajícího podhledu" | [14 empty] | VV | 2 | 1 | True | 0 | ROZPOCET
| VV |  | (20,0+10,0)*1,2 |  | 36 | [12 empty] | VV | 2 | 2 | True | 1 | ROZPOCET
149 | M | 59030RP12 | podhled kazetový dle stávajícího druhu a vzhledu kazetového stropu | m2 | 11.34 |  | 0 | vLASTNÍ |  | základní |  | 0 | 0.008 | 0.09072 | 0 | 0 | 32 | M | 2 |  |  |  | ROZPOCET | 0 | 0 | 0 | 0 | 0 | 1 | 0 | 16 | 1903890981
| PP |  | podhled kazetový dle stávajícího druhu a vzhledu kazetového stropu | [14 empty] | PP | 2
| VV |  | " viz. montáž + ztratné" | [14 empty] | VV | 2 | 1 | True | 0 | ROZPOCET
| VV |  | " předpoklad 30 % nových kazet" 36,0/100*30 |  | 10.8 | [12 empty] | VV | 2 | 2 | True | 1 | ROZPOCET
| VV |  | " včetně 1 kazety s větrací mřížkou pro odvětrání podhledu" | [14 empty] | VV | 2 | 1 | True | 0 | ROZPOCET
| VV |  | 10,8*1,05 'Přepočtené koeficientem množství |  | 11.34 | [12 empty] | VV | 2 | 2 | False | 1 | ROZPOCET
150 | K | 763135811 | Demontáž podhledu sádrokartonového kazetového na roštu viditelném | m2 | 135 |  | 0 | CS ÚRS 2024 01 |  | základní |  | 0 | 0 | 0 | 0.01065 | 1.4378 | 16 | K | 2 |  |  |  | ROZPOCET | 0 | 0 | 0 | 0 | 0 | 1 | 0 | 16 | 1098535743
| PP |  | Demontáž podhledu sádrokartonového kazetového na zavěšeném na roštu viditelném | [14 empty] | PP | 2
| Online PSC |  | https://podminky.urs.cz/item/CS_URS_2024_01/763135811 | [14 empty] | Online PSC | 2
| VV |  | " viz. půdorys 1.Pp bourací práce" | [14 empty] | VV | 2 | 1 | True | 0 | ROZPOCET
| VV |  | "odstranění stávajícíh podhledů" 86,82+12,18 |  | 99 | [12 empty] | VV | 2 | 2 | True | 0 | ROZPOCET
| VV |  | "demontáž podhledu pro potřeby vbedení mediplynu ve stávající chodbě bloku A a E" | [14 empty] | VV | 2 | 1 | True | 0 | ROZPOCET
| VV |  | " kazety budou použity zpětně dle stávajícího podhledu" | [14 empty] | VV | 2 | 1 | True | 0 | ROZPOCET
| VV |  | (20,0+10,0)*1,2 |  | 36 | [12 empty] | VV | 2 | 2 | True | 0 | ROZPOCET
| VV |  | Součet |  | 135 | [12 empty] | VV | 2 | 4 | True | 1 | ROZPOCET
151 | K | 763164517 | SDK obklad kcí tvaru L š do 0,4 m desky 2xDF 12,5 | m | 20 |  | 0 | CS ÚRS 2024 01 |  | základní |  | 0 | 0.01 | 0.2 | 0 | 0 | 16 | K | 2 |  |  |  | ROZPOCET | 0 | 0 | 0 | 0 | 0 | 1 | 0 | 16 | 212309744
| PP |  | Obklad konstrukcí sádrokartonovými deskami včetně ochranných úhelníků ve tvaru L rozvinuté šíře do 0,4 m, opláštěný deskou protipožární DF, tl. 2 x 12,5 mm | [14 empty] | PP | 2
| Online PSC |  | https://podminky.urs.cz/item/CS_URS_2024_01/763164517 | [14 empty] | Online PSC | 2
| VV |  | " viz. půdorys 1.PP mediplyny" | [14 empty] | VV | 2 | 1 | True | 0 | ROZPOCET
| VV |  | " obklad vedení mediplynů v místě stávajícího podhledu v CHÚC" 20,0 |  | 20 | [12 empty] | VV | 2 | 2 | True | 1 | ROZPOCET
| VV |  | "obklad bude proveden jako těsné tedy včetně tmelení" | [14 empty] | VV | 2 | 1 | True | 0 | ROZPOCET
152 | K | 763164531 | SDK obklad kcí tvaru L š do 0,8 m desky 1xA 12,5 | m | 19.8 |  | 0 | CS ÚRS 2024 01 |  | základní |  | 0 | 0.00882 | 0.17464 | 0 | 0 | 16 | K | 2 |  |  |  | ROZPOCET | 0 | 0 | 0 | 0 | 0 | 1 | 0 | 16 | 1591697067
| PP |  | Obklad konstrukcí sádrokartonovými deskami včetně ochranných úhelníků ve tvaru L rozvinuté šíře přes 0,4 do 0,8 m, opláštěný deskou standardní A, tl. 12,5 mm | [14 empty] | PP | 2
| Online PSC |  | https://podminky.urs.cz/item/CS_URS_2024_01/763164531 | [14 empty] | Online PSC | 2
| VV |  | " viz. půdorys 1.PP nový stav " | [14 empty] | VV | 2 | 1 | True | 0 | ROZPOCET
| VV |  | " obklad stoupaček ÚT " 3,3*6 |  | 19.8 | [12 empty] | VV | 2 | 2 | True | 1 | ROZPOCET
153 | K | 763164541 | SDK obklad kcí tvaru L š do 0,8 m desky 1xH2 12,5 | m | 52.8 |  | 0 | CS ÚRS 2024 01 |  | základní |  | 0 | 0.00906 | 0.47837 | 0 | 0 | 16 | K | 2 |  |  |  | ROZPOCET | 0 | 0 | 0 | 0 | 0 | 1 | 0 | 16 | -1849247998
| PP |  | Obklad konstrukcí sádrokartonovými deskami včetně ochranných úhelníků ve tvaru L rozvinuté šíře přes 0,4 do 0,8 m, opláštěný deskou impregnovanou H2, tl. 12,5 mm | [14 empty] | PP | 2
| Online PSC |  | https://podminky.urs.cz/item/CS_URS_2024_01/763164541 | [14 empty] | Online PSC | 2
| VV |  | " viz. půdorys 1.PP nový stav " | [14 empty] | VV | 2 | 1 | True | 0 | ROZPOCET
| VV |  | " obklad stoupaček ÚT " 3,3*16 |  | 52.8 | [12 empty] | VV | 2 | 2 | True | 1 | ROZPOCET
154 | K | 763172322 | Montáž dvířek revizních jednoplášťových SDK kcí vel. 300x300 mm pro příčky a předsazené stěny | kus | 2 |  | 0 | CS ÚRS 2024 01 |  | základní |  | 0 | 3e-05 | 6e-05 | 0 | 0 | 16 | K | 2 |  |  |  | ROZPOCET | 0 | 0 | 0 | 0 | 0 | 1 | 0 | 16 | -1185435275
| PP |  | Montáž dvířek pro konstrukce ze sádrokartonových desek revizních jednoplášťových pro příčky a předsazené stěny velikost (šxv) 300 x 300 mm | [14 empty] | PP | 2
| Online PSC |  | https://podminky.urs.cz/item/CS_URS_2024_01/763172322 | [14 empty] | Online PSC | 2
| VV |  | " viz. půdorys 1.PP nový stav" | [14 empty] | VV | 2 | 1 | True | 0 | ROZPOCET
| VV |  | "revizní dvířka pro stroupací šachtu mediplynů" 2 |  | 2 | [12 empty] | VV | 2 | 2 | True | 1 | ROZPOCET
155 | M | 590307RP56 | dvířka revizní s automatickým zámkem 300 x 300 mm (včetně nosného rámu) | kus | 2 |  | 0 | CS ÚRS 2021 02 |  | základní |  | 0 | 0.00055 | 0.0011 | 0 | 0 | 32 | M | 2 |  |  |  | ROZPOCET | 0 | 0 | 0 | 0 | 0 | 1 | 0 | 16 | -248374919
| PP |  | dvířka revizní s automatickým zámkem 300 x 300 mm (včetně nosného rámu) | [14 empty] | PP | 2
| VV |  | "viz. montáž" 2 |  | 2 | [12 empty] | VV | 2 | 2 | True | 1 | ROZPOCET
156 | K | 763172378 | Montáž dvířek revizních jednoplášťových SDK kcí ostatních vel. do 0,5 m2 pro podhledy | kus | 1 |  | 0 | CS ÚRS 2024 01 |  | základní |  | 0 | 5e-05 | 5e-05 | 0 | 0 | 16 | K | 2 |  |  |  | ROZPOCET | 0 | 0 | 0 | 0 | 0 | 1 | 0 | 16 | -1497793093
| PP |  | Montáž dvířek pro konstrukce ze sádrokartonových desek revizních jednoplášťových pro podhledy ostatních velikostí do 0,5 m2 | [14 empty] | PP | 2
| Online PSC |  | https://podminky.urs.cz/item/CS_URS_2024_01/763172378 | [14 empty] | Online PSC | 2
| VV |  | " viz. půdorys 1.PP nový stav" | [14 empty] | VV | 2 | 1 | True | 0 | ROZPOCET
| VV |  | " revizní dvířka VZT" 1 |  | 1 | [12 empty] | VV | 2 | 2 | True | 1 | ROZPOCET
157 | M | 59030753 | dvířka revizní jednokřídlá s automatickým zámkem 400x600mm | kus | 1 |  | 0 | CS ÚRS 2024 01 |  | základní |  | 0 | 0.0033 | 0.0033 | 0 | 0 | 32 | M | 2 |  |  |  | ROZPOCET | 0 | 0 | 0 | 0 | 0 | 1 | 0 | 16 | -1253736457
| PP |  | dvířka revizní jednokřídlá s automatickým zámkem 400x600mm | [14 empty] | PP | 2
| VV |  | " podrobnosti viz. tabulka statních pvýrobků" 1 |  | 1 | [12 empty] | VV | 2 | 2 | True | 1 | ROZPOCET
158 | K | 763172RP22 | Montáž dvířek pro konstrukce ze sádrokartonových desek revizních jednoplášťových pro podhledy ostatních velikostí přes 0,5 m2 | kus | 1 |  | 0 | VLASTNÍ |  | základní |  | 0 | 5e-05 | 5e-05 | 0 | 0 | 16 | K | 2 |  |  |  | ROZPOCET | 0 | 0 | 0 | 0 | 0 | 1 | 0 | 16 | -379788122
| PP |  | Montáž dvířek pro konstrukce ze sádrokartonových desek revizních jednoplášťových pro podhledy ostatních velikostí přes 0,5 m2 | [14 empty] | PP | 2
| VV |  | " viz. půdorys 1.PP nový stav" | [14 empty] | VV | 2 | 1 | True | 0 | ROZPOCET
| VV |  | " revizní dvířka VZT" 1 |  | 1 | [12 empty] | VV | 2 | 2 | True | 1 | ROZPOCET
159 | M | 59030743 | dvířka revizní dvoukřídlá s automatickým zámkem 1200x800mm | kus | 1 |  | 0 | CS ÚRS 2024 01 |  | základní |  | 0 | 0.0115 | 0.0115 | 0 | 0 | 32 | M | 2 |  |  |  | ROZPOCET | 0 | 0 | 0 | 0 | 0 | 1 | 0 | 16 | -3690222
| PP |  | dvířka revizní dvoukřídlá s automatickým zámkem 1200x800mm | [14 empty] | PP | 2
| VV |  | " podrobnosti viz. tabulka statních pvýrobků" 1 |  | 1 | [12 empty] | VV | 2 | 2 | True | 1 | ROZPOCET
160 | K | 763172RP66 | Montáž větracích mřížek do SDK kcí vel. 100x200 mm | kus | 2 |  | 0 | CS ÚRS 2021 02 |  | základní |  | 0 | 3e-05 | 6e-05 | 0 | 0 | 16 | K | 2 |  |  |  | ROZPOCET | 0 | 0 | 0 | 0 | 0 | 1 | 0 | 16 | -1933272101
| PP |  | Montáž větracích mřížek do SDK kcí vel. 100x200 mm | [14 empty] | PP | 2
| Online PSC |  | https://podminky.urs.cz/item/CS_URS_2021_02/763172RP66 | [14 empty] | Online PSC | 2
| VV |  | " viz. půdorys 1.PP nový stav" | [14 empty] | VV | 2 | 1 | True | 0 | ROZPOCET
| VV |  | "ventilační mřížky do stoupací šachty pro mediplyny" 2 |  | 2 | [12 empty] | VV | 2 | 2 | True | 1 | ROZPOCET
161 | M | 590307RP39 | větrací mřížka 100x200 mm do stoupací šachty mediplynů | kus | 2 |  | 0 | VLASTNÍ |  | základní |  | 0 | 0.00036 | 0.00072 | 0 | 0 | 32 | M | 2 |  |  |  | ROZPOCET | 0 | 0 | 0 | 0 | 0 | 1 | 0 | 16 | 1567660321
| PP |  | větrací mřížka 100x200 mm do stoupací šachty mediplynů | [14 empty] | PP | 2
| VV |  | "viz. montáž" 2 |  | 2 | [12 empty] | VV | 2 | 2 | True | 1 | ROZPOCET
162 | K | 998763402 | Přesun hmot procentní pro konstrukce montované z desek v objektech v přes 6 do 12 m | % |  |  | 0 | CS ÚRS 2024 01 |  | základní |  | 0 | 0 | 0 | 0 | 0 | 16 | K | 2 |  |  |  | ROZPOCET | 0 | 0 | 0 | 0 | 0 | 1 | 0 | 16 | 1072110911
| PP |  | Přesun hmot pro konstrukce montované z desek sádrokartonových, sádrovláknitých, cementovláknitých nebo cementových stanovený procentní sazbou (%) z ceny vodorovná dopravní vzdálenost do 50 m základní v objektech výšky přes 6 do 12 m | [14 empty] | PP | 2
| Online PSC |  | https://podminky.urs.cz/item/CS_URS_2024_01/998763402 | [14 empty] | Online PSC | 2
| D | 764 | Konstrukce klempířské |  |  |  | 0 |  |  |  |  | 0 |  | 0.16781 |  | 0.062541 | 2 | D | 1 |  |  |  | ROZPOCET | [6 empty] | 0
163 | K | 764002851 | Demontáž oplechování parapetů do suti | m | 37.45 |  | 0 | CS ÚRS 2024 01 |  | základní |  | 0 | 0 | 0 | 0.00167 | 0.062541 | 16 | K | 2 |  |  |  | ROZPOCET | 0 | 0 | 0 | 0 | 0 | 1 | 0 | 16 | -1754956898
| PP |  | Demontáž klempířských konstrukcí oplechování parapetů do suti | [14 empty] | PP | 2
| Online PSC |  | https://podminky.urs.cz/item/CS_URS_2024_01/764002851 | [14 empty] | Online PSC | 2
| VV |  | " viz půdorys 1.PP bourací práce" | [14 empty] | VV | 2 | 1 | True | 0 | ROZPOCET
| VV |  | " demontáž stávajícího parapetu u bouraných oken" 1,6+1,35*25+2,1 |  | 37.45 | [12 empty] | VV | 2 | 2 | True | 1 | ROZPOCET
164 | K | 764246446 | Oplechování parapetů rovných celoplošně lepené z TiZn předzvětralého plechu rš 500 mm | m | 42.7 |  | 0 | CS ÚRS 2024 01 |  | základní |  | 0 | 0.00393 | 0.16781 | 0 | 0 | 16 | K | 2 |  |  |  | ROZPOCET | 0 | 0 | 0 | 0 | 0 | 1 | 0 | 16 | 44007692
| PP |  | Oplechování parapetů z titanzinkového předzvětralého plechu rovných celoplošně lepené, bez rohů rš 500 mm | [14 empty] | PP | 2
| Online PSC |  | https://podminky.urs.cz/item/CS_URS_2024_01/764246446 | [14 empty] | Online PSC | 2
| VV |  | " viz. půdorys 1.PP nový stav" | [14 empty] | VV | 2 | 1 | True | 0 | ROZPOCET
| VV |  | " nové venkovní parapety" 40,3+2,4 |  | 42.7 | [12 empty] | VV | 2 | 2 | True | 1 | ROZPOCET
165 | K | 998764202 | Přesun hmot procentní pro konstrukce klempířské v objektech v přes 6 do 12 m | % |  |  | 0 | CS ÚRS 2024 01 |  | základní |  | 0 | 0 | 0 | 0 | 0 | 16 | K | 2 |  |  |  | ROZPOCET | 0 | 0 | 0 | 0 | 0 | 1 | 0 | 16 | -478153772
| PP |  | Přesun hmot pro konstrukce klempířské stanovený procentní sazbou (%) z ceny vodorovná dopravní vzdálenost do 50 m s užitím mechanizace v objektech výšky přes 6 do 12 m | [14 empty] | PP | 2
| Online PSC |  | https://podminky.urs.cz/item/CS_URS_2024_01/998764202 | [14 empty] | Online PSC | 2
| D | 766 | Konstrukce truhlářské |  |  |  | 0 |  |  |  |  | 0 |  | 3.1472 |  | 0.2574 | 2 | D | 1 |  |  |  | ROZPOCET | [6 empty] | 0
166 | K | 766622132 | Montáž plastových oken plochy přes 1 m2 otevíravých v do 2,5 m s rámem do zdiva | m2 | 66.873 |  | 0 | CS ÚRS 2024 01 |  | základní |  | 0 | 0.00026 | 0.017387 | 0 | 0 | 16 | K | 2 |  |  |  | ROZPOCET | 0 | 0 | 0 | 0 | 0 | 1 | 0 | 16 | 1340290896
| PP |  | Montáž oken plastových včetně montáže rámu plochy přes 1 m2 otevíravých do zdiva, výšky přes 1,5 do 2,5 m | [14 empty] | PP | 2
| Online PSC |  | https://podminky.urs.cz/item/CS_URS_2024_01/766622132 | [14 empty] | Online PSC | 2
| VV |  | " viz.půdorys 1.PP nový stav" | [14 empty] | VV | 2 | 1 | True | 0 | ROZPOCET
| VV |  | "nové okna " | [14 empty] | VV | 2 | 1 | True | 0 | ROZPOCET
| VV |  | 1,35*1,9*24+2,1*2,53*1 |  | 66.873 | [12 empty] | VV | 2 | 2 | True | 1 | ROZPOCET
167 | M | 61140054 | okno plastové otevíravé/sklopné trojsklo přes plochu 1m2 v 1,5-2,5m | m2 | 70.217 |  | 0 | CS ÚRS 2024 01 |  | základní |  | 0 | 0.03611 | 2.5355 | 0 | 0 | 32 | M | 2 |  |  |  | ROZPOCET | 0 | 0 | 0 | 0 | 0 | 1 | 0 | 16 | -423450604
| PP |  | okno plastové otevíravé/sklopné trojsklo přes plochu 1m2 v 1,5-2,5m | [14 empty] | PP | 2
| VV |  | " včetně difúzní a parotěsné pásky, kování, kompletní dodávka)" | [14 empty] | VV | 2 | 1 | True | 0 | ROZPOCET
| VV |  | " viz. montáž + ztratné" | [14 empty] | VV | 2 | 1 | True | 0 | ROZPOCET
| VV |  | 66,873 |  | 66.873 | [12 empty] | VV | 2 | 2 | True | 1 | ROZPOCET
| VV |  | 66,873*1,05 'Přepočtené koeficientem množství |  | 70.217 | [12 empty] | VV | 2 | 2 | False | 1 | ROZPOCET
168 | K | 766660001 | Montáž dveřních křídel otvíravých jednokřídlových š do 0,8 m do ocelové zárubně | kus | 10 |  | 0 | CS ÚRS 2024 01 |  | základní |  | 0 | 0 | 0 | 0 | 0 | 16 | K | 2 |  |  |  | ROZPOCET | 0 | 0 | 0 | 0 | 0 | 1 | 0 | 16 | -1941060330
| PP |  | Montáž dveřních křídel dřevěných nebo plastových otevíravých do ocelové zárubně povrchově upravených jednokřídlových, šířky do 800 mm | [14 empty] | PP | 2
| Online PSC |  | https://podminky.urs.cz/item/CS_URS_2024_01/766660001 | [14 empty] | Online PSC | 2
| VV |  | " viz. tabulka vnitřních dveří" | [14 empty] | VV | 2 | 1 | True | 0 | ROZPOCET
| VV |  | "800/1970" | [14 empty] | VV | 2 | 1 | True | 0 | ROZPOCET
| VV |  | "1.PP" 3+1+1 |  | 5 | [12 empty] | VV | 2 | 2 | True | 0 | ROZPOCET
| VV |  | "700/1970" | [14 empty] | VV | 2 | 1 | True | 0 | ROZPOCET
| VV |  | "1.PP" 3+1+1 |  | 5 | [12 empty] | VV | 2 | 2 | True | 0 | ROZPOCET
| VV |  | Součet |  | 10 | [12 empty] | VV | 2 | 4 | True | 1 | ROZPOCET
169 | M | 61162RP85 | dveře jednokřídlé dřevotřískové povrch laminátový plné 800x1970mm (viz. tabulka vnitřních dveří ozn. T05) | kus | 4 |  | 0 | VLASTNÍ |  | základní |  | 0 | 0.0195 | 0.078 | 0 | 0 | 32 | M | 2 |  |  |  | ROZPOCET | 0 | 0 | 0 | 0 | 0 | 1 | 0 | 16 | 1227653830
| PP |  | dveře jednokřídlé dřevotřískové povrch laminátový plné 800x1970mm (viz. tabulka vnitřních dveří ozn. T05) | [14 empty] | PP | 2
| VV |  | " včetně úpravy pro mřížku, kování" | [14 empty] | VV | 2 | 1 | True | 0 | ROZPOCET
| VV |  | "viz.montáž" 4 |  | 4 | [12 empty] | VV | 2 | 2 | True | 1 | ROZPOCET
170 | M | 61162RP71 | dveře jednokřídlé plné 800x1970mm určené do vlhka (mokra)(viz. tabulka vnitřních dveří ozn. T05v) | kus | 1 |  | 0 | VLASTNÍ |  | základní |  | 0 | 0.0195 | 0.0195 | 0 | 0 | 32 | M | 2 |  |  |  | ROZPOCET | 0 | 0 | 0 | 0 | 0 | 1 | 0 | 16 | 1882023818
| PP |  | dveře jednokřídlé plné 800x1970mm určené do vlhka (mokra) (viz. tabulka vnitřních dveří ozn. T05v) | [14 empty] | PP | 2
| VV |  | " včetně úpravy pro mřížku, kování" | [14 empty] | VV | 2 | 1 | True | 0 | ROZPOCET
| VV |  | "viz.montáž" 1 |  | 1 | [12 empty] | VV | 2 | 2 | True | 1 | ROZPOCET
171 | M | 61162RP89 | dveře jednokřídlé dřevotřískové povrch laminátový plné 700x1970mm (viz. tabulka vnitřních dveří ozn. T02 a T03) | kus | 4 |  | 0 | VLASTNÍ |  | základní |  | 0 | 0.0175 | 0.07 | 0 | 0 | 32 | M | 2 |  |  |  | ROZPOCET | 0 | 0 | 0 | 0 | 0 | 1 | 0 | 16 | -791889596
| PP |  | dveře jednokřídlé dřevotřískové povrch laminátový plné 700x1970mm (viz. tabulka vnitřních dveří ozn. T02 a T03) | [14 empty] | PP | 2
| VV |  | " včetně úpravy pro mřížku, kování" | [14 empty] | VV | 2 | 1 | True | 0 | ROZPOCET
| VV |  | "viz. montáž" 3+1 |  | 4 | [12 empty] | VV | 2 | 2 | True | 1 | ROZPOCET
172 | M | 61162RP72 | dveře jednokřídlé plné 700x1970mm do vlhka (mokra) (viz. tabulka vnitřních dveří ozn. T02v) | kus | 1 |  | 0 | VLASTNÍ |  | základní |  | 0 | 0.0175 | 0.0175 | 0 | 0 | 32 | M | 2 |  |  |  | ROZPOCET | 0 | 0 | 0 | 0 | 0 | 1 | 0 | 16 | 1324832882
| PP |  | dveře jednokřídlé plné 700x1970mm do vlhka (mokra) (viz. tabulka vnitřních dveří ozn. T02v) | [14 empty] | PP | 2
| VV |  | " včetně úpravy pro mřížku, kování" | [14 empty] | VV | 2 | 1 | True | 0 | ROZPOCET
| VV |  | "viz. montáž" 1 |  | 1 | [12 empty] | VV | 2 | 2 | True | 1 | ROZPOCET
173 | K | 766660002 | Montáž dveřních křídel otvíravých jednokřídlových š přes 0,8 m do ocelové zárubně | kus | 12 |  | 0 | CS ÚRS 2024 01 |  | základní |  | 0 | 0 | 0 | 0 | 0 | 16 | K | 2 |  |  |  | ROZPOCET | 0 | 0 | 0 | 0 | 0 | 1 | 0 | 16 | -960233336
| PP |  | Montáž dveřních křídel dřevěných nebo plastových otevíravých do ocelové zárubně povrchově upravených jednokřídlových, šířky přes 800 mm | [14 empty] | PP | 2
| Online PSC |  | https://podminky.urs.cz/item/CS_URS_2024_01/766660002 | [14 empty] | Online PSC | 2
| VV |  | " viz. tabulka vnitřních dveří" | [14 empty] | VV | 2 | 1 | True | 0 | ROZPOCET
| VV |  | " nové dveře do ocelové zárubně" | [14 empty] | VV | 2 | 1 | True | 0 | ROZPOCET
| VV |  | "900/1970" | [14 empty] | VV | 2 | 1 | True | 0 | ROZPOCET
| VV |  | "1.PP" 10 |  | 10 | [12 empty] | VV | 2 | 2 | True | 0 | ROZPOCET
| VV |  | "1100/1970" | [14 empty] | VV | 2 | 1 | True | 0 | ROZPOCET
| VV |  | "1.PP" 2 |  | 2 | [12 empty] | VV | 2 | 2 | True | 0 | ROZPOCET
| VV |  | Součet |  | 12 | [12 empty] | VV | 2 | 4 | True | 1 | ROZPOCET
174 | M | 61162RP83 | dveře jednokřídlé dřevotřískové povrch laminátový plné 900x1970mm (viz. tabulka vnitřních dveří ozn. T01) | kus | 10 |  | 0 | VLASTNÍ |  | základní |  | 0 | 0.0205 | 0.205 | 0 | 0 | 32 | M | 2 |  |  |  | ROZPOCET | 0 | 0 | 0 | 0 | 0 | 1 | 0 | 16 | -785863058
| PP |  | dveře jednokřídlé dřevotřískové povrch laminátový plné 900x1970mm (viz. tabulka vnitřních dveří ozn. T01) | [14 empty] | PP | 2
| VV |  | " včetně úpravy pro mřížku, kování" | [14 empty] | VV | 2 | 1 | True | 0 | ROZPOCET
| VV |  | " viz. montáž + ztratné" 10 |  | 10 | [12 empty] | VV | 2 | 2 | True | 1 | ROZPOCET
175 | M | 61162RP84 | dveře jednokřídlé dřevotřískové povrch laminátový plné 1100x1970mm (viz. tabulka vnitřních dveří ozn. T04) | kus | 2 |  | 0 | VLASTNÍ |  | základní |  | 0 | 0.0225 | 0.045 | 0 | 0 | 32 | M | 2 |  |  |  | ROZPOCET | 0 | 0 | 0 | 0 | 0 | 1 | 0 | 16 | 1183874743
| PP |  | dveře jednokřídlé dřevotřískové povrch laminátový plné 1100x1970mm (viz. tabulka vnitřních dveří ozn. T04) | [14 empty] | PP | 2
| VV |  | " včetně úpravy pro mřížku, kování" | [14 empty] | VV | 2 | 1 | True | 0 | ROZPOCET
| VV |  | " viz. montáž + ztratné" 2 |  | 2 | [12 empty] | VV | 2 | 2 | True | 1 | ROZPOCET
176 | K | 766660352 | Montáž posuvných dveří jednokřídlových průchozí v do 2,5 m a š přes 800 do 1200 mm do pojezdu na stěnu | kus | 3 |  | 0 | CS ÚRS 2024 01 |  | základní |  | 0 | 0 | 0 | 0 | 0 | 16 | K | 2 |  |  |  | ROZPOCET | 0 | 0 | 0 | 0 | 0 | 1 | 0 | 16 | -105120937
| PP |  | Montáž dveřních křídel dřevěných nebo plastových posuvných dveří do pojezdu na stěnu výšky do 2,5 m jednokřídlových, průchozí šířky přes 800 do 1200 mm | [14 empty] | PP | 2
| Online PSC |  | https://podminky.urs.cz/item/CS_URS_2024_01/766660352 | [14 empty] | Online PSC | 2
| VV |  | " viz. tabulka vnitřních dveří" | [14 empty] | VV | 2 | 1 | True | 0 | ROZPOCET
| VV |  | " nové dveře posuvné na stěnu" | [14 empty] | VV | 2 | 1 | True | 0 | ROZPOCET
| VV |  | "900/1970" 3 |  | 3 | [12 empty] | VV | 2 | 2 | True | 1 | ROZPOCET
177 | M | 61182351 | kování na stěnu do garnyže pro posuvné dveře š 60,70,80,90mm | kus | 3 |  | 0 | CS ÚRS 2024 01 |  | základní |  | 0 | 0.0016 | 0.0048 | 0 | 0 | 32 | M | 2 |  |  |  | ROZPOCET | 0 | 0 | 0 | 0 | 0 | 1 | 0 | 16 | 741394509
| PP |  | kování na stěnu do garnyže pro posuvné dveře š 60,70,80,90mm | [14 empty] | PP | 2
| VV |  | " viz. montáž" 3 |  | 3 | [12 empty] | VV | 2 | 2 | True | 1 | ROZPOCET
178 | M | 61162RP66 | dveře jednokřídlé dřevotřískové povrch laminátový plné 900x1970mm pro posuv na stěnu (viz. tabulka vnitřních dveří ozn. T06) | kus | 3 |  | 0 | VLASTNÍ |  | základní |  | 0 | 0.0205 | 0.0615 | 0 | 0 | 32 | M | 2 |  |  |  | ROZPOCET | 0 | 0 | 0 | 0 | 0 | 1 | 0 | 16 | 1255736095
| PP |  | dveře jednokřídlé dřevotřískové povrch laminátový plné 900x1970mm pro posuv na stěnu (viz. tabulka vnitřních dveří ozn. T06) | [14 empty] | PP | 2
| VV |  | " včetně úpravy pro mřížku, kování" | [14 empty] | VV | 2 | 1 | True | 0 | ROZPOCET
| VV |  | " viz. montáž + ztratné" 3 |  | 3 | [12 empty] | VV | 2 | 2 | True | 1 | ROZPOCET
179 | K | 766660RP80 | Montáž dveřního bezpečnostního kování - panikového | kus | 4 |  | 0 | VLASTNÍ |  | základní |  | 0 | 0 | 0 | 0 | 0 | 16 | K | 2 |  |  |  | ROZPOCET | 0 | 0 | 0 | 0 | 0 | 1 | 0 | 16 | 566840518
| PP |  | Montáž dveřních doplňků dveřního kování - madlo na dveřích | [14 empty] | PP | 2
| VV |  | " viz. půdorys 1.PP nový stav" | [14 empty] | VV | 2 | 1 | True | 0 | ROZPOCET
| VV |  | " včetně vyvrtání otvoru a úpravy dveří" | [14 empty] | VV | 2 | 1 | True | 0 | ROZPOCET
| VV |  | "madlo na dveřích viz. tabulka vnitřních dveří" | [14 empty] | VV | 2 | 1 | True | 0 | ROZPOCET
| VV |  | "dveře šířky 900 mm" | [14 empty] | VV | 2 | 1 | True | 0 | ROZPOCET
| VV |  | "1.PP" 4 |  | 4 | [12 empty] | VV | 2 | 2 | True | 0 | ROZPOCET
| VV |  | Součet |  | 4 | [12 empty] | VV | 2 | 4 | True | 1 | ROZPOCET
180 | M | 55147RP81 | nerezové trubkové madlo na dveře včetně kování | kus | 4 |  | 0 | VLASTNÍ |  | základní |  | 0 | 0.00075 | 0.003 | 0 | 0 | 32 | M | 2 |  |  |  | ROZPOCET | 0 | 0 | 0 | 0 | 0 | 1 | 0 | 16 | 1862824293
| PP |  | nerezové trubkové madlo na dveře včetně kování | [14 empty] | PP | 2
| VV |  | " viz. montáž + ztratné" 4 |  | 4 | [12 empty] | VV | 2 | 2 | True | 1 | ROZPOCET
181 | K | 766663911 | Oprava dveřních křídel z měkkého dřeva vyřezání otvoru pro zasklení nebo větrání | kus | 10 |  | 0 | CS ÚRS 2024 01 |  | základní |  | 0 | 0 | 0 | 0.0012 | 0.012 | 16 | K | 2 |  |  |  | ROZPOCET | 0 | 0 | 0 | 0 | 0 | 1 | 0 | 16 | 421700083
| PP |  | Oprava dveřních křídel dřevěných vyřezání otvoru v dveřních křídlech pro zasklení nebo větrání z měkkého dřeva | [14 empty] | PP | 2
| Online PSC |  | https://podminky.urs.cz/item/CS_URS_2024_01/766663911 | [14 empty] | Online PSC | 2
| VV |  | " viz. tabulka vnitřních dveří" | [14 empty] | VV | 2 | 1 | True | 0 | ROZPOCET
| VV |  | " úprava dveří pro VZT mřížku samotná montáž a dodávka je součástí dodávky VZT " | [14 empty] | VV | 2 | 1 | True | 0 | ROZPOCET
| VV |  | "1.PP" 10 |  | 10 | [12 empty] | VV | 2 | 2 | True | 0 | ROZPOCET
| VV |  | Součet |  | 10 | [12 empty] | VV | 2 | 4 | True | 1 | ROZPOCET
182 | K | 766691812 | Demontáž parapetních desek dřevěných nebo plastových šířky přes 300 mm | m | 27 |  | 0 | CS ÚRS 2024 01 |  | základní |  | 0 | 0 | 0 | 0.005 | 0.135 | 16 | K | 2 |  |  |  | ROZPOCET | 0 | 0 | 0 | 0 | 0 | 1 | 0 | 16 | 1392342808
| PP |  | Demontáž parapetních desek šířky přes 300 mm | [14 empty] | PP | 2
| Online PSC |  | https://podminky.urs.cz/item/CS_URS_2024_01/766691812 | [14 empty] | Online PSC | 2
| VV |  | " viz půdorys 1.PP bourací práce" | [14 empty] | VV | 2 | 1 | True | 0 | ROZPOCET
| VV |  | " demontáž stávajícího parapetu u bouraných oken" 27 |  | 27 | [12 empty] | VV | 2 | 2 | True | 1 | ROZPOCET
183 | K | 766694126 | Montáž parapetních desek dřevěných nebo plastových š přes 30 cm | m | 9 |  | 0 | CS ÚRS 2024 01 |  | základní |  | 0 | 0 | 0 | 0 | 0 | 16 | K | 2 |  |  |  | ROZPOCET | 0 | 0 | 0 | 0 | 0 | 1 | 0 | 16 | 1473776973
| PP |  | Montáž ostatních truhlářských konstrukcí parapetních desek dřevěných nebo plastových šířky přes 300 mm | [14 empty] | PP | 2
| Online PSC |  | https://podminky.urs.cz/item/CS_URS_2024_01/766694126 | [14 empty] | Online PSC | 2
| VV |  | " viz. půdorys 1.PP nový stav" | [14 empty] | VV | 2 | 1 | True | 0 | ROZPOCET
| VV |  | " montáž vnitřních parapetů" | [14 empty] | VV | 2 | 1 | True | 0 | ROZPOCET
| VV |  | " v místnostech kde není keramický obklad" 9 |  | 9 | [12 empty] | VV | 2 | 2 | True | 1 | ROZPOCET
184 | M | 60794105 | parapet dřevotřískový vnitřní povrch laminátový š 400mm | m | 12.6 |  | 0 | CS ÚRS 2024 01 |  | základní |  | 0 | 0.007 | 0.0882 | 0 | 0 | 32 | M | 2 |  |  |  | ROZPOCET | 0 | 0 | 0 | 0 | 0 | 1 | 0 | 16 | -795137621
| PP |  | parapet dřevotřískový vnitřní povrch laminátový š 400mm | [14 empty] | PP | 2
| VV |  | " viz. montáž + ztratné" 1,4*9 |  | 12.6 | [12 empty] | VV | 2 | 2 | True | 1 | ROZPOCET
185 | M | 61144019 | koncovka k parapetu plastovému vnitřnímu 1 pár | sada | 9 |  | 0 | CS ÚRS 2024 01 |  | základní |  | 0 | 0.0002 | 0.0018 | 0 | 0 | 32 | M | 2 |  |  |  | ROZPOCET | 0 | 0 | 0 | 0 | 0 | 1 | 0 | 16 | -488750149
| PP |  | koncovka k parapetu plastovému vnitřnímu 1 pár | [14 empty] | PP | 2
| VV |  | " viz. montáž" 9 |  | 9 | [12 empty] | VV | 2 | 2 | True | 1 | ROZPOCET
186 | K | 766811RP70 | Dodávka a montáž kuchyňské linky délky 2,2 m ( viz. tabulka truhlářských výrobků ozn. t 01) | kus | 1 |  | 0 | VLASTNÍ |  | základní |  | 0 | 0 | 0 | 0 | 0 | 16 | K | 2 |  |  |  | ROZPOCET | 0 | 0 | 0 | 0 | 0 | 1 | 0 | 16 | 39918830
| PP |  | Dodávka a montáž kuchyňské linky délky 2,2 m ( viz. tabulka truhlářských výrobků ozn. t 01) | [14 empty] | PP | 2
| VV |  | " viz. půdorys 1.PP nový stav" | [14 empty] | VV | 2 | 1 | True | 0 | ROZPOCET
| VV |  | " nové kuchyňské linky včetně napojení LED pásku, koordinace s EL" | [14 empty] | VV | 2 | 1 | True | 0 | ROZPOCET
| VV |  | "včetně vybavení" | [14 empty] | VV | 2 | 1 | True | 0 | ROZPOCET
| VV |  | "m.č. 1.05" 1 |  | 1 | [12 empty] | VV | 2 | 2 | True | 0 | ROZPOCET
| VV |  | Součet |  | 1 | [12 empty] | VV | 2 | 4 | True | 1 | ROZPOCET
187 | K | 766811RP71 | Dodávka a montáž kuchyňské linky délky 1,65 m ( viz. tabulka truhlářských výrobků ozn. t 02) | kus | 1 |  | 0 | VLASTNÍ |  | základní |  | 0 | 0 | 0 | 0 | 0 | 16 | K | 2 |  |  |  | ROZPOCET | 0 | 0 | 0 | 0 | 0 | 1 | 0 | 16 | -1279282744
| PP |  | Dodávka a montáž kuchyňské linky délky 1,65 m ( viz. tabulka truhlářských výrobků ozn. t 02) | [14 empty] | PP | 2
| VV |  | " viz. půdorys 1.PP nový stav" | [14 empty] | VV | 2 | 1 | True | 0 | ROZPOCET
| VV |  | "včetně vybavení" | [14 empty] | VV | 2 | 1 | True | 0 | ROZPOCET
| VV |  | " nové kuchyňské linky včetně napojení LED pásku, koordinace s EL" | [14 empty] | VV | 2 | 1 | True | 0 | ROZPOCET
| VV |  | " m.č. 1.11" 1 |  | 1 | [12 empty] | VV | 2 | 2 | True | 0 | ROZPOCET
| VV |  | Součet |  | 1 | [12 empty] | VV | 2 | 4 | True | 1 | ROZPOCET
188 | K | 766811RP72 | Dodávka a montáž kuchyňské linky délky 1,65+2,6 m ( viz. tabulka truhlářských výrobků ozn. t 03) | kus | 1 |  | 0 | VLASTNÍ |  | základní |  | 0 | 0 | 0 | 0 | 0 | 16 | K | 2 |  |  |  | ROZPOCET | 0 | 0 | 0 | 0 | 0 | 1 | 0 | 16 | 877100990
| PP |  | Dodávka a montáž kuchyňské linky délky 1,65+2,6 m ( viz. tabulka truhlářských výrobků ozn. t 03) | [14 empty] | PP | 2
| VV |  | " viz. půdorys 1.PP -2.NP nový stav" | [14 empty] | VV | 2 | 1 | True | 0 | ROZPOCET
| VV |  | "včetně vybavení" | [14 empty] | VV | 2 | 1 | True | 0 | ROZPOCET
| VV |  | " nové kuchyňské linky včetně napojení LED pásku, koordinace s EL" | [14 empty] | VV | 2 | 1 | True | 0 | ROZPOCET
| VV |  | " m.č. 1.17b" 1 |  | 1 | [12 empty] | VV | 2 | 2 | True | 1 | ROZPOCET
189 | K | 766811RP74 | Dodávka a montáž kuchyňské linky délky 1,7+2,3 m ( viz. tabulka truhlářských výrobků ozn. t 05) | kus | 1 |  | 0 | VLASTNÍ |  | základní |  | 0 | 0 | 0 | 0 | 0 | 16 | K | 2 |  |  |  | ROZPOCET | 0 | 0 | 0 | 0 | 0 | 1 | 0 | 16 | 2070763394
| PP |  | Dodávka a montáž kuchyňské linky délky 1,7+2,3 m ( viz. tabulka truhlářských výrobků ozn. t 05) | [14 empty] | PP | 2
| VV |  | " viz. půdorys 1.PP nový stav" | [14 empty] | VV | 2 | 1 | True | 0 | ROZPOCET
| VV |  | "včetně vybavení" | [14 empty] | VV | 2 | 1 | True | 0 | ROZPOCET
| VV |  | " nové kuchyňské linky včetně napojení LED pásku, koordinace s EL, rozšířeného parapetu, mřížky nad radiátor" | [14 empty] | VV | 2 | 1 | True | 0 | ROZPOCET
| VV |  | " m.č. 1.22b" 1 |  | 1 | [12 empty] | VV | 2 | 2 | True | 1 | ROZPOCET
190 | K | 766811RP75 | Dodávka a montáž kuchyňské linky délky 1,7+2,5 m ( viz. tabulka truhlářských výrobků ozn. t 06) | kus | 1 |  | 0 | VLASTNÍ |  | základní |  | 0 | 0 | 0 | 0 | 0 | 16 | K | 2 |  |  |  | ROZPOCET | 0 | 0 | 0 | 0 | 0 | 1 | 0 | 16 | -1245914746
| PP |  | Dodávka a montáž kuchyňské linky délky 1,7+2,5 m ( viz. tabulka truhlářských výrobků ozn. t 06) | [14 empty] | PP | 2
| VV |  | " viz. půdorys 1.PP nový stav" | [14 empty] | VV | 2 | 1 | True | 0 | ROZPOCET
| VV |  | "včetně vybavení" | [14 empty] | VV | 2 | 1 | True | 0 | ROZPOCET
| VV |  | " nové kuchyňské linky včetně napojení LED pásku, koordinace s EL, rozšířeného parapetu, mřížky nad radiátor" | [14 empty] | VV | 2 | 1 | True | 0 | ROZPOCET
| VV |  | " m.č. 1.25b" 1 |  | 1 | [12 empty] | VV | 2 | 2 | True | 1 | ROZPOCET
191 | K | 766811RP76 | Dodávka a montáž kuchyňské linky délky 2,15 m ( viz. tabulka truhlářských výrobků ozn. t 07) | kus | 1 |  | 0 | VLASTNÍ |  | základní |  | 0 | 0 | 0 | 0 | 0 | 16 | K | 2 |  |  |  | ROZPOCET | 0 | 0 | 0 | 0 | 0 | 1 | 0 | 16 | 1246586083
| PP |  | Dodávka a montáž kuchyňské linky délky 2,15 m ( viz. tabulka truhlářských výrobků ozn. t 07) | [14 empty] | PP | 2
| VV |  | " viz. půdorys 1.PP nový stav" | [14 empty] | VV | 2 | 1 | True | 0 | ROZPOCET
| VV |  | "včetně vybavení" | [14 empty] | VV | 2 | 1 | True | 0 | ROZPOCET
| VV |  | " nové kuchyňské linky včetně napojení LED pásku, koordinace s EL" | [14 empty] | VV | 2 | 1 | True | 0 | ROZPOCET
| VV |  | " m.č. 1.28b" 1 |  | 1 | [12 empty] | VV | 2 | 2 | True | 1 | ROZPOCET
192 | K | 766811RP77 | Dodávka a montáž kuchyňské linky délky 1,8 m ( viz. tabulka truhlářských výrobků ozn. t 08) | kus | 1 |  | 0 | VLASTNÍ |  | základní |  | 0 | 0 | 0 | 0 | 0 | 16 | K | 2 |  |  |  | ROZPOCET | 0 | 0 | 0 | 0 | 0 | 1 | 0 | 16 | -967050173
| PP |  | Dodávka a montáž kuchyňské linky délky 1,8 m ( viz. tabulka truhlářských výrobků ozn. t 08) | [14 empty] | PP | 2
| VV |  | " viz. půdorys 1.PP nový stav" | [14 empty] | VV | 2 | 1 | True | 0 | ROZPOCET
| VV |  | "včetně vybavení" | [14 empty] | VV | 2 | 1 | True | 0 | ROZPOCET
| VV |  | " nové kuchyňské linky včetně napojení LED pásku, koordinace s EL" | [14 empty] | VV | 2 | 1 | True | 0 | ROZPOCET
| VV |  | " m.č. 1.28b" 1 |  | 1 | [12 empty] | VV | 2 | 2 | True | 1 | ROZPOCET
193 | K | 766821RP82 | Dodávka a montáž vestavěné skříně do niky 0,4/0,5/2,0 m ( viz. tabulka truhlářských výrobků ozn. t04) | kus | 9 |  | 0 | VLASTNÍ |  | základní |  | 0 | 0 | 0 | 0 | 0 | 16 | K | 2 |  |  |  | ROZPOCET | 0 | 0 | 0 | 0 | 0 | 1 | 0 | 16 | -144622115
| PP |  | Dodávka a montáž vestavěné skříně do niky 0,4/0,5/2,0 m ( viz. tabulka truhlářských výrobků ozn. t04) | [14 empty] | PP | 2
| VV |  | " viz. půdorys truhlářských výrobků" | [14 empty] | VV | 2 | 1 | True | 0 | ROZPOCET
| VV |  | " vestavěné skříně včetně kování a ukončujících či lemovacích lišt" | [14 empty] | VV | 2 | 1 | True | 0 | ROZPOCET
| VV |  | " m.č. 1.13 a 1.16" 9 |  | 9 | [12 empty] | VV | 2 | 2 | True | 1 | ROZPOCET
| VV |  | "KORPUS: DTD ( dřevotřísková deska) potažená HPL (vysokotlaký laminát) | [14 empty] | VV | 2 | 1 | True | 0 | ROZPOCET
| VV |  | "DVÍŘKA: kompaktní laminátová deska HPL (8,0mm) | [14 empty] | VV | 2 | 1 | True | 0 | ROZPOCET
194 | K | 766825RP2 | Demontáž truhlářských vestavěných skříní, stolů, polic, kuchyňských linek | kus | 1 |  | 0 | VLASTNÍ |  | základní |  | 0 | 0 | 0 | 0.1104 | 0.1104 | 16 | K | 2 |  |  |  | ROZPOCET | 0 | 0 | 0 | 0 | 0 | 1 | 0 | 16 | -1958420859
| PP |  | Demontáž truhlářských vestavěných skříní, stolů, polic, kuchyňských linek | [14 empty] | PP | 2
| VV |  | " viz půdorys 1.PP bourací práce" | [14 empty] | VV | 2 | 1 | True | 0 | ROZPOCET
| VV |  | "demontáž stávajícíh truhlářských prvků" 1 |  | 1 | [12 empty] | VV | 2 | 2 | True | 1 | ROZPOCET
| VV |  | "stoly 4" | [14 empty] | VV | 2 | 1 | True | 0 | ROZPOCET
| VV |  | " kuchyňské linky nebo pulty 4" | [14 empty] | VV | 2 | 1 | True | 0 | ROZPOCET
| VV |  | "vybavení recepce - pult, police, skříně" | [14 empty] | VV | 2 | 1 | True | 0 | ROZPOCET
| VV |  | "vybavení přípravny jídla, vybavení pokojů, skříně na chodbách, vybavení sesterny" | [14 empty] | VV | 2 | 1 | True | 0 | ROZPOCET
| VV |  | " madel na stěnách" | [14 empty] | VV | 2 | 1 | True | 0 | ROZPOCET
195 | K | 998766202 | Přesun hmot procentní pro kce truhlářské v objektech v přes 6 do 12 m | % |  |  | 0 | CS ÚRS 2024 01 |  | základní |  | 0 | 0 | 0 | 0 | 0 | 16 | K | 2 |  |  |  | ROZPOCET | 0 | 0 | 0 | 0 | 0 | 1 | 0 | 16 | -147589901
| PP |  | Přesun hmot pro konstrukce truhlářské stanovený procentní sazbou (%) z ceny vodorovná dopravní vzdálenost do 50 m základní v objektech výšky přes 6 do 12 m | [14 empty] | PP | 2
| Online PSC |  | https://podminky.urs.cz/item/CS_URS_2024_01/998766202 | [14 empty] | Online PSC | 2
| D | 767 | Konstrukce zámečnické |  |  |  | 0 |  |  |  |  | 0 |  | 21.051 |  | 0.3 | 2 | D | 1 |  |  |  | ROZPOCET | [6 empty] | 0
196 | K | 767111RP88 | Dodávka a montáž prosklené stěny s posuvnými automatickými dveřmi 2,58+0,8/3,3 mm včetně zárubně (viz. tabulka hliníkových výplní ozn. Al 01) | kus | 1 |  | 0 | VLASTNÍ |  | základní |  | 0 | 3.0003 | 3.0003 | 0 | 0 | 16 | K | 2 |  |  |  | ROZPOCET | 0 | 0 | 0 | 0 | 0 | 1 | 0 | 16 | -1631059073
| PP |  | Dodávka a montáž prosklené stěny s posuvnými automatickými dveřmi 2,58+0,8/3,3 mm včetně zárubně (viz. tabulka hliníkových výplní ozn. Al 01) | [14 empty] | PP | 2
| VV |  | "viz. tabulka hliníkových výplní" | [14 empty] | VV | 2 | 1 | True | 0 | ROZPOCET
| VV |  | "kompletní dodávka prosklené stěny s automatickými posuvnými dveřmi" 1 |  | 1 | [12 empty] | VV | 2 | 2 | True | 1 | ROZPOCET
197 | K | 767111RP90 | Dodávka a montáž prosklené stěny s posuvnými automatickými dveřmi 2,4/2,1 m (viz. tabulka hliníkových výplní ozn. Al 02) | kus | 1 |  | 0 | VLASTNÍ |  | základní |  | 0 | 3.0003 | 3.0003 | 0 | 0 | 16 | K | 2 |  |  |  | ROZPOCET | 0 | 0 | 0 | 0 | 0 | 1 | 0 | 16 | -1443310083
| PP |  | Dodávka a montáž prosklené stěny s posuvnými automatickými dveřmi 2,4/2,1 m (viz. tabulka hliníkových výplní ozn. Al 02) | [14 empty] | PP | 2
| VV |  | "viz. tabulka hliníkových výplní" | [14 empty] | VV | 2 | 1 | True | 0 | ROZPOCET
| VV |  | "kompletní dodávka prosklené stěny s automatickými posuvnými dveřmi" 1 |  | 1 | [12 empty] | VV | 2 | 2 | True | 1 | ROZPOCET
198 | K | 767111RP91 | Dodávka a montáž automatických hliníkových dveří 1300/2100 mm posuvných na stěnu (viz. tabulka hliníkovýh výplní ozn. Al 03) | kus | 1 |  | 0 | VLASTNÍ |  | základní |  | 0 | 3.0003 | 3.0003 | 0 | 0 | 16 | K | 2 |  |  |  | ROZPOCET | 0 | 0 | 0 | 0 | 0 | 1 | 0 | 16 | -734100891
| PP |  | Dodávka a montáž automatických hliníkových dveří 1300/2100 mm posuvných na stěnu (viz. tabulka hliníkovýh výplní ozn. Al 03) | [14 empty] | PP | 2
| VV |  | "viz. tabulka hliníkových výplní" | [14 empty] | VV | 2 | 1 | True | 0 | ROZPOCET
| VV |  | "kompletní dodávka prosklené stěny s automatickými posuvnými dveřmi" 1 |  | 1 | [12 empty] | VV | 2 | 2 | True | 1 | ROZPOCET
199 | K | 767111RP92 | Dodávka a montáž automatických hliníkových dveří 1500/2100 mm posuvných na stěnu (viz. tabulka hliníkovýh výplní ozn. Al 04) | kus | 3 |  | 0 | VLASTNÍ |  | základní |  | 0 | 3.0003 | 9.001 | 0 | 0 | 16 | K | 2 |  |  |  | ROZPOCET | 0 | 0 | 0 | 0 | 0 | 1 | 0 | 16 | 1024912851
| PP |  | Dodávka a montáž automatických hliníkových dveří 1500/2100 mm posuvných na stěnu (viz. tabulka hliníkovýh výplní ozn. Al 04) | [14 empty] | PP | 2
| VV |  | "viz. tabulka hliníkových výplní" | [14 empty] | VV | 2 | 1 | True | 0 | ROZPOCET
| VV |  | "kompletní dodávka prosklené stěny s automatickými posuvnými dveřmi" 3 |  | 3 | [12 empty] | VV | 2 | 2 | True | 1 | ROZPOCET
200 | K | 767111RP93 | Dodávka a montáž prosklené stěny s automatickými posuvnými dveřmi 3,1/3,3 mm posuvných na stěnu (viz. tabulka hliníkovýh výplní ozn. Al 05) | kus | 1 |  | 0 | VLASTNÍ |  | základní |  | 0 | 3.0003 | 3.0003 | 0 | 0 | 16 | K | 2 |  |  |  | ROZPOCET | 0 | 0 | 0 | 0 | 0 | 1 | 0 | 16 | 1810589809
| PP |  | Dodávka a montáž prosklené stěny s automatickými posuvnými dveřmi 3,1/3,3 mm posuvných na stěnu (viz. tabulka hliníkovýh výplní ozn. Al 05) | [14 empty] | PP | 2
| VV |  | "viz. tabulka hliníkových výplní" | [14 empty] | VV | 2 | 1 | True | 0 | ROZPOCET
| VV |  | "kompletní dodávka prosklené stěny s automatickými posuvnými dveřmi" 1 |  | 1 | [12 empty] | VV | 2 | 2 | True | 1 | ROZPOCET
201 | K | 767135RP29 | Dodávka a montáž kotevního systému pro nové zdrojové mosty (viz. tabulka zámečnických výrobků ozn. z 06) | kus | 10 |  | 0 | VLASTNÍ |  | základní |  | 0 | 3e-05 | 0.0003 | 0 | 0 | 16 | K | 2 |  |  |  | ROZPOCET | 0 | 0 | 0 | 0 | 0 | 1 | 0 | 16 | 1224487786
| PP |  | Dodávka a montáž kotevního systému pro nové zdrojové mosty (viz. tabulka zámečnických výrobků ozn. z 06) | [14 empty] | PP | 2
| VV |  | "viz. půdorys 1.PP nový stav" | [14 empty] | VV | 2 | 1 | True | 0 | ROZPOCET
| VV |  | "viz. montáž" 5*2 |  | 10 | [12 empty] | VV | 2 | 2 | True | 1 | ROZPOCET
202 | K | 767135RP80 | Dodávka a montáž hliníkového protipožárního okna s pevným sklem ( viz. požární výplně otvorů ozn. PO 02) | kus | 2 |  | 0 | VLASTNÍ |  | základní |  | 0 | 3e-05 | 6e-05 | 0 | 0 | 16 | K | 2 |  |  |  | ROZPOCET | 0 | 0 | 0 | 0 | 0 | 1 | 0 | 16 | -2515123
| PP |  | Dodávka a montáž hliníkového protipožárního okna s pevným sklem ( viz. požární výplně otvorů ozn. PO 02) | [14 empty] | PP | 2
| VV |  | "viz. půdorys 1.PP nový stav" | [14 empty] | VV | 2 | 1 | True | 0 | ROZPOCET
| VV |  | "viz. montáž" 2 |  | 2 | [12 empty] | VV | 2 | 2 | True | 1 | ROZPOCET
203 | K | 767135RP12 | Dodávka a montáž hliníkových prosklených posuvných protipožárních dveří 160/210 m, kouřotěsných včetně háhradního zdroje ( viz. požární výplně otvorů ozn. PO 01) | kus | 1 |  | 0 | VLASTNÍ |  | základní |  | 0 | 3e-05 | 3e-05 | 0 | 0 | 16 | K | 2 |  |  |  | ROZPOCET | 0 | 0 | 0 | 0 | 0 | 1 | 0 | 16 | 70446284
| PP |  | Dodávka a montáž hliníkových prosklených posuvných protipožárních dveří 160/210 m, kouřotěsných včetně háhradního zdroje ( viz. požární výplně otvorů ozn. PO 01) | [14 empty] | PP | 2
| VV |  | "viz. půdorys 2.NP nový stav" | [14 empty] | VV | 2 | 1 | True | 0 | ROZPOCET
| VV |  | "viz. montáž" 1,0 |  | 1 | [12 empty] | VV | 2 | 2 | True | 1 | ROZPOCET
204 | K | 767163RP20 | Dodávka a montáž nosné konstrukce pro VZT jednotku | kus | 1 |  | 0 | VLASTNÍ |  | základní |  | 0 | 0.0004 | 0.0004 | 0 | 0 | 16 | K | 2 |  |  |  | ROZPOCET | 0 | 0 | 0 | 0 | 0 | 1 | 0 | 16 | -1480371784
| PP |  | Dodávka a montáž nosné konstrukce pro VZT jednotku ( viz. tabulka zámečnických výrobků ozn. z06) | [14 empty] | PP | 2
| VV |  | "viz. půdorys střechy noná konstrukce pro VZT jednotku" 1,0 |  | 1 | [12 empty] | VV | 2 | 2 | True | 1 | ROZPOCET
| VV |  | " v ceně bude povrchová úprava, kompletní řešní konstrukce, kotvení k nosné konstrukci" | [14 empty] | VV | 2 | 1 | True | 0 | ROZPOCET
| VV |  | " provedení detailu prostupu střešní krytiny" | [14 empty] | VV | 2 | 1 | True | 0 | ROZPOCET
| VV |  | " detailní řešení bude vyhodnoceno propřesné specifikaci konstrukčních vrstev střechy" 1 |  | 1 | [12 empty] | VV | 2 | 2 | True | 0 | ROZPOCET
| VV |  | "předpokládaná konstrukce kotevní deska 300/300/10 mm - 8 ks" | [14 empty] | VV | 2 | 1 | True | 0 | ROZPOCET
| VV |  | " stojna jackel 60/60/66 mm délky 1,5 m - počet 8 ks" | [14 empty] | VV | 2 | 1 | True | 0 | ROZPOCET
| VV |  | " rám pro osazení VZT vedení na střeše U 180 délky 12,0m" | [14 empty] | VV | 2 | 1 | True | 0 | ROZPOCET
| VV |  | " předpokládaná hmotnost celkem 445 kg " | [14 empty] | VV | 2 | 1 | True | 0 | ROZPOCET
205 | K | 767165RP11 | Úprava stávajícího zábradlí francouzského okna na chodbě ( demontáž, úprava a zpětná montáž) | kus | 1 |  | 0 | VLASTNÍ |  | základní |  | 0 | 0 | 0 | 0 | 0 | 16 | K | 2 |  |  |  | ROZPOCET | 0 | 0 | 0 | 0 | 0 | 1 | 0 | 16 | 1444091983
| PP |  | Úprava stávajícího zábradlí francouzského okna na chodbě ( demontáž, úprava a zpětná montáž) | [14 empty] | PP | 2
| VV |  | " viz. půdorys 1.PP nový stav" | [14 empty] | VV | 2 | 1 | True | 0 | ROZPOCET
| VV |  | " m.č. 1.16 zábradlí na okně délky 2,1 m a výšky 1,0m" 1 |  | 1 | [12 empty] | VV | 2 | 2 | True | 1 | ROZPOCET
| VV |  | " demontáž stávajícího zábradlí, oprava nová povrchová úprava dle původní a zpětná montáž" | [14 empty] | VV | 2 | 1 | True | 0 | ROZPOCET
| VV |  | " včetně kotvení a kotevního materiálu" | [14 empty] | VV | 2 | 1 | True | 0 | ROZPOCET
206 | K | 767165RP12 | Montáž rovného nárazového svodidla šroubovaného dvoudílného | m | 21 |  | 0 | VLASTNÍ |  | základní |  | 0 | 0 | 0 | 0 | 0 | 16 | K | 2 |  |  |  | ROZPOCET | 0 | 0 | 0 | 0 | 0 | 1 | 0 | 16 | -1570239903
| PP |  | Montáž rovného nárazového svodidla šroubovaného dvoudílného | [14 empty] | PP | 2
| VV |  | "viz. půdorys 2.NP - nový stav" | [14 empty] | VV | 2 | 1 | True | 0 | ROZPOCET
| VV |  | "svodidlo na stěnách včetně kotevních prvků viz. tabulka ostatních výrobků " | [14 empty] | VV | 2 | 1 | True | 0 | ROZPOCET
| VV |  | "1.PP" 21,0 |  | 21 | [12 empty] | VV | 2 | 2 | True | 1 | ROZPOCET
207 | M | 14011RP30 | nástěné nárazové kombinované madlo (viz. tabulka ostatních výrobků) | m | 22.05 |  | 0 | VLASTNÍ |  | základní |  | 0 | 0.00124 | 0.027342 | 0 | 0 | 32 | M | 2 |  |  |  | ROZPOCET | 0 | 0 | 0 | 0 | 0 | 1 | 0 | 16 | -1102493339
| PP |  | nástěné nárazové kombinované madlo (viz. tabulka ostatních výrobků) | [14 empty] | PP | 2
| VV |  | "součástí dodávky jsou montážní konzoly, spojky a standardní, rohové koncovky" | [14 empty] | VV | 2 | 1 | True | 0 | ROZPOCET
| VV |  | "viz. montáž + ztratné" 21,0 |  | 21 | [12 empty] | VV | 2 | 2 | True | 1 | ROZPOCET
| VV |  | 21*1,05 'Přepočtené koeficientem množství |  | 22.05 | [12 empty] | VV | 2 | 2 | False | 1 | ROZPOCET
208 | K | 767312RP25 | Dodávka a montáž vnitřních dilatačních profilů (viz. tabulka zámečnických prvků ozn. z01) | kus | 9.1 |  | 0 | VLASTNÍ |  | základní |  | 0 | 0 | 0 | 0 | 0 | 16 | K | 2 |  |  |  | ROZPOCET | 0 | 0 | 0 | 0 | 0 | 1 | 0 | 16 | 1152261090
| PP |  | Dodávka a montáž vnitřních dilatačních profilů (viz. tabulka zámečnických prvků ozn. z01) | [14 empty] | PP | 2
| VV |  | " viz. ůdorys 1.PP nový stav" | [14 empty] | VV | 2 | 1 | True | 0 | ROZPOCET
| VV |  | " stěnový " 3,3*2 |  | 6.6 | [12 empty] | VV | 2 | 2 | True | 0 | ROZPOCET
| VV |  | "stropní" 2,5 |  | 2.5 | [12 empty] | VV | 2 | 2 | True | 0 | ROZPOCET
| VV |  | Součet |  | 9.1 | [12 empty] | VV | 2 | 4 | True | 1 | ROZPOCET
209 | K | 767821RP63 | Dodávka a montáž orientačních tabulek ( viz. tabulka ostatních výrobků) | kus | 35 |  | 0 | VLASTNÍ |  | základní |  | 0 | 0 | 0 | 0 | 0 | 16 | K | 2 |  |  |  | ROZPOCET | 0 | 0 | 0 | 0 | 0 | 1 | 0 | 16 | 790647411
| PP |  | Dodávka a montáž orientačních tabulek ( viz. tabulka ostatních výrobků) | [14 empty] | PP | 2
| VV |  | "podrobnosti viz. tabulka ostatních výrobků - porientační tabulky" 35,0 |  | 35 | [12 empty] | VV | 2 | 2 | True | 1 | ROZPOCET
210 | K | 767995111 | Montáž atypických zámečnických konstrukcí hm do 5 kg | kg | 6 |  | 0 | CS ÚRS 2024 01 |  | základní |  | 0 | 7e-05 | 0.00042 | 0 | 0 | 16 | K | 2 |  |  |  | ROZPOCET | 0 | 0 | 0 | 0 | 0 | 1 | 0 | 16 | 1527318544
| PP |  | Montáž ostatních atypických zámečnických konstrukcí hmotnosti do 5 kg | [14 empty] | PP | 2
| Online PSC |  | https://podminky.urs.cz/item/CS_URS_2024_01/767995111 | [14 empty] | Online PSC | 2
| VV |  | "nosná konstrukce pro hasící přístroje" 3*2 |  | 6 | [12 empty] | VV | 2 | 2 | True | 1 | ROZPOCET
211 | M | 449321RP33 | přístroj hasicí ruční práškový 21A 6 kg (včetně nosné konstrukce) | kus | 2 |  | 0 | VLASTNÍ |  | základní |  | 0 | 0.01 | 0.02 | 0 | 0 | 32 | M | 2 |  |  |  | ROZPOCET | 0 | 0 | 0 | 0 | 0 | 1 | 0 | 16 | -1817051529
| PP |  | přístroj hasicí ruční práškový 21A 6 kg (včetně nosné konstrukce) | [14 empty] | PP | 2
| VV |  | "viz. montáž" 2 |  | 2 | [12 empty] | VV | 2 | 2 | True | 1 | ROZPOCET
212 | K | 767995RP22 | Dodávka a montáž kolejnicového systému se závěsem ( viz. tabulka zámečnických výrobků ozn. z03) | kus | 1 |  | 0 | VLASTNÍ |  | základní |  | 0 | 5e-05 | 5e-05 | 0 | 0 | 16 | K | 2 |  |  |  | ROZPOCET | 0 | 0 | 0 | 0 | 0 | 1 | 0 | 16 | -906606472
| PP |  | Dodávka a montáž kolejnicového systému se závěsem ( viz. tabulka zámečnických výrobků ozn. z03) | [14 empty] | PP | 2
| VV |  | "viz. půdorys 1.PP nový stav" | [14 empty] | VV | 2 | 1 | True | 0 | ROZPOCET
| VV |  | " podrobnosti viz. tabulka zámečnických výrobků - sprchový závěs" | [14 empty] | VV | 2 | 1 | True | 0 | ROZPOCET
| VV |  | " kolejnicový systém do sprchy délka tyče 1,0 m, závěs délky 1x1,5" 1 |  | 1 | [12 empty] | VV | 2 | 2 | True | 0 | ROZPOCET
| VV |  | Součet |  | 1 | [12 empty] | VV | 2 | 4 | True | 1 | ROZPOCET
213 | K | 767996801 | Demontáž atypických zámečnických konstrukcí rozebráním hm jednotlivých dílů do 50 kg | kg | 300 |  | 0 | CS ÚRS 2024 01 |  | základní |  | 0 | 0 | 0 | 0.001 | 0.3 | 16 | K | 2 |  |  |  | ROZPOCET | 0 | 0 | 0 | 0 | 0 | 1 | 0 | 16 | -237991981
| PP |  | Demontáž ostatních zámečnických konstrukcí rozebráním o hmotnosti jednotlivých dílů do 50 kg | [14 empty] | PP | 2
| Online PSC |  | https://podminky.urs.cz/item/CS_URS_2024_01/767996801 | [14 empty] | Online PSC | 2
| VV |  | "viz. půdroys 1.Pp bourací práce" | [14 empty] | VV | 2 | 1 | True | 0 | ROZPOCET
| VV |  | " demontáž stávajícíh drobných zámečnických prvků všech kotvených kestropní konstrukci nebo stěně" | [14 empty] | VV | 2 | 1 | True | 0 | ROZPOCET
| VV |  | " konzoly, věšáky, úchyty, police, dvířka, cedule, závěsy prvky pro VZT , vybavení koupelen, WC a pod." | [14 empty] | VV | 2 | 1 | True | 0 | ROZPOCET
| VV |  | "dilatačních lišt, vybavení pokojů, lékařké technologie, žaluzie" | [14 empty] | VV | 2 | 1 | True | 0 | ROZPOCET
| VV |  | " předpoklad" 300,0 |  | 300 | [12 empty] | VV | 2 | 2 | True | 1 | ROZPOCET
214 | K | 998767202 | Přesun hmot procentní pro zámečnické konstrukce v objektech v přes 6 do 12 m | % |  |  | 0 | CS ÚRS 2024 01 |  | základní |  | 0 | 0 | 0 | 0 | 0 | 16 | K | 2 |  |  |  | ROZPOCET | 0 | 0 | 0 | 0 | 0 | 1 | 0 | 16 | -694903431
| PP |  | Přesun hmot pro zámečnické konstrukce stanovený procentní sazbou (%) z ceny vodorovná dopravní vzdálenost do 50 m základní v objektech výšky přes 6 do 12 m | [14 empty] | PP | 2
| Online PSC |  | https://podminky.urs.cz/item/CS_URS_2024_01/998767202 | [14 empty] | Online PSC | 2
| D | 773 | Podlahy z litého teraca |  |  |  | 0 |  |  |  |  | 0 |  | 0.30332 |  | 0 | 2 | D | 1 |  |  |  | ROZPOCET | [6 empty] | 0
215 | K | 773512925 | Oprava podlahy z přírodního litého teraca tl do 20 mm rýh šířky přes 300 mm | m2 | 2.5 |  | 0 | CS ÚRS 2024 01 |  | základní |  | 0 | 0.07559 | 0.18898 | 0 | 0 | 16 | K | 2 |  |  |  | ROZPOCET | 0 | 0 | 0 | 0 | 0 | 1 | 0 | 16 | -1769841633
| PP |  | Oprava podlahy z litého teraca včetně penetrace, tloušťky do 20 mm rýh, šířky přírodního, šířky přes 300 mm | [14 empty] | PP | 2
| Online PSC |  | https://podminky.urs.cz/item/CS_URS_2024_01/773512925 | [14 empty] | Online PSC | 2
| VV |  | " viz. půdorys 1.PP nový stav" | [14 empty] | VV | 2 | 1 | True | 0 | ROZPOCET
| VV |  | " úprava stávající teracové podlahy v bloku A v místě vybouraných dveří" 5,0*0,5 |  | 2.5 | [12 empty] | VV | 2 | 2 | True | 1 | ROZPOCET
216 | K | 773512931 | Příplatek k cenám opravy podlahy z přírodního litého teraca tl do 20 mm za každých dalších i započatých 5 mm tloušťky | m2 | 5 |  | 0 | CS ÚRS 2024 01 |  | základní |  | 0 | 0.01746 | 0.0873 | 0 | 0 | 16 | K | 2 |  |  |  | ROZPOCET | 0 | 0 | 0 | 0 | 0 | 1 | 0 | 16 | -725585808
| PP |  | Oprava podlahy z litého teraca včetně penetrace, tloušťky do 20 mm Příplatek k cenám za každých dalších i započatých 5 mm tloušťky přírodního teraca | [14 empty] | PP | 2
| Online PSC |  | https://podminky.urs.cz/item/CS_URS_2024_01/773512931 | [14 empty] | Online PSC | 2
| VV |  | " viz. půdorys 1.PP nový stav" | [14 empty] | VV | 2 | 1 | True | 0 | ROZPOCET
| VV |  | " úprava stávající teracové podlahy v bloku A v místě vybouraných dveří" 5,0*0,5*2 |  | 5 | [12 empty] | VV | 2 | 2 | True | 1 | ROZPOCET
217 | K | 773901RP10 | Úprava stávajícího soklu na chodbě bloku A ( dodávka a montáž)včetně povrchové úpravy | m2 | 0.75 |  | 0 | VLASTNÍ |  | základní |  | 0 | 0 | 0 | 0 | 0 | 16 | K | 2 |  |  |  | ROZPOCET | 0 | 0 | 0 | 0 | 0 | 1 | 0 | 16 | -1189713895
| PP |  | Úprava stávajícího soklu na chodbě bloku A ( dodávka a montáž)včetně povrchové úpravy | [14 empty] | PP | 2
| VV |  | " viz. půdorys 1.PP nový stav" | [14 empty] | VV | 2 | 1 | True | 0 | ROZPOCET
| VV |  | " pro potřeby nových posuvných dveří pro vstup do centra s chodby bloku A bude upraven stávající teracový sokl" 5,0*0,15 |  | 0.75 | [12 empty] | VV | 2 | 2 | True | 1 | ROZPOCET
218 | K | 773992011 | Vyplnění dilatačních spar povrchu z litého teraca vložkami z barevných kovů nebo PVC | m | 5 |  | 0 | CS ÚRS 2024 01 |  | základní |  | 0 | 1e-05 | 5e-05 | 0 | 0 | 16 | K | 2 |  |  |  | ROZPOCET | 0 | 0 | 0 | 0 | 0 | 1 | 0 | 16 | 1278097104
| PP |  | Ostatní práce vyplnění dilatačních spár teraca (materiál ve specifikaci) vložkami z barevných kovů nebo z PVC | [14 empty] | PP | 2
| Online PSC |  | https://podminky.urs.cz/item/CS_URS_2024_01/773992011 | [14 empty] | Online PSC | 2
| VV |  | " viz. půdorys 1.PP nový stav" | [14 empty] | VV | 2 | 1 | True | 0 | ROZPOCET
| VV |  | " úprava stávající teracové podlahy v bloku A v místě vybouraných dveří" 5,0 |  | 5 | [12 empty] | VV | 2 | 2 | True | 1 | ROZPOCET
219 | M | 19713RP22 | profil plochý nerezový dilatační (dvoudílný, šroubovaný) | m | 5.25 |  | 0 | VLASTNÍ |  | základní |  | 0 | 0.00026 | 0.001365 | 0 | 0 | 32 | M | 2 |  |  |  | ROZPOCET | 0 | 0 | 0 | 0 | 0 | 1 | 0 | 16 | -1815089617
| PP |  | profil plochý nerezový dilatační (dvoudílný, šroubovaný) | [14 empty] | PP | 2
| VV |  | "viz. montáž" 5,0 |  | 5 | [12 empty] | VV | 2 | 2 | True | 1 | ROZPOCET
| VV |  | 5*1,05 'Přepočtené koeficientem množství |  | 5.25 | [12 empty] | VV | 2 | 2 | False | 1 | ROZPOCET
220 | K | 773993901 | Broušení stávající podlahy z litého teraca | m2 | 2.5 |  | 0 | CS ÚRS 2024 01 |  | základní |  | 0 | 0.005 | 0.0125 | 0 | 0 | 16 | K | 2 |  |  |  | ROZPOCET | 0 | 0 | 0 | 0 | 0 | 1 | 0 | 16 | 1595941332
| PP |  | Údržba podlah z litého teraca broušení stávající podlahy | [14 empty] | PP | 2
| Online PSC |  | https://podminky.urs.cz/item/CS_URS_2024_01/773993901 | [14 empty] | Online PSC | 2
| VV |  | " viz. půdorys 1.PP nový stav" | [14 empty] | VV | 2 | 1 | True | 0 | ROZPOCET
| VV |  | " úprava stávající teracové podlahy v bloku A v místě vybouraných dveří" 5,0*0,5 |  | 2.5 | [12 empty] | VV | 2 | 2 | True | 1 | ROZPOCET
221 | K | 773993903 | Hloubkové čištění podlahy z litého teraca | m2 | 2.5 |  | 0 | CS ÚRS 2024 01 |  | základní |  | 0 | 0.0051 | 0.01275 | 0 | 0 | 16 | K | 2 |  |  |  | ROZPOCET | 0 | 0 | 0 | 0 | 0 | 1 | 0 | 16 | 571062428
| PP |  | Údržba podlah z litého teraca hloubkové čištění | [14 empty] | PP | 2
| Online PSC |  | https://podminky.urs.cz/item/CS_URS_2024_01/773993903 | [14 empty] | Online PSC | 2
| VV |  | " viz. půdorys 1.PP nový stav" | [14 empty] | VV | 2 | 1 | True | 0 | ROZPOCET
| VV |  | " úprava stávající teracové podlahy v bloku A v místě vybouraných dveří" 5,0*0,5 |  | 2.5 | [12 empty] | VV | 2 | 2 | True | 1 | ROZPOCET
222 | K | 773993907 | Impregnace podlahy z litého teraca | m2 | 2.5 |  | 0 | CS ÚRS 2024 01 |  | základní |  | 0 | 0.00015 | 0.000375 | 0 | 0 | 16 | K | 2 |  |  |  | ROZPOCET | 0 | 0 | 0 | 0 | 0 | 1 | 0 | 16 | 1871543136
| PP |  | Údržba podlah z litého teraca impregnace | [14 empty] | PP | 2
| Online PSC |  | https://podminky.urs.cz/item/CS_URS_2024_01/773993907 | [14 empty] | Online PSC | 2
| VV |  | " viz. půdorys 1.PP nový stav" | [14 empty] | VV | 2 | 1 | True | 0 | ROZPOCET
| VV |  | " úprava stávající teracové podlahy v bloku A v místě vybouraných dveří" 5,0*0,5 |  | 2.5 | [12 empty] | VV | 2 | 2 | True | 1 | ROZPOCET
223 | K | 998773201 | Přesun hmot procentní pro podlahy teracové lité v objektech v do 6 m | % |  |  | 0 | CS ÚRS 2024 01 |  | základní |  | 0 | 0 | 0 | 0 | 0 | 16 | K | 2 |  |  |  | ROZPOCET | 0 | 0 | 0 | 0 | 0 | 1 | 0 | 16 | -578215398
| PP |  | Přesun hmot pro podlahy teracové lité stanovený procentní sazbou (%) z ceny vodorovná dopravní vzdálenost do 50 m základní v objektech výšky do 6 m | [14 empty] | PP | 2
| Online PSC |  | https://podminky.urs.cz/item/CS_URS_2024_01/998773201 | [14 empty] | Online PSC | 2
| D | 776 | Podlahy povlakové |  |  |  | 0 |  |  |  |  | 0 |  | 3.7136 |  | 0.82754 | 2 | D | 1 |  |  |  | ROZPOCET | [6 empty] | 0
224 | K | 776111112 | Broušení betonového podkladu povlakových podlah | m2 | 292.15 |  | 0 | CS ÚRS 2024 01 |  | základní |  | 0 | 0 | 0 | 0 | 0 | 16 | K | 2 |  |  |  | ROZPOCET | 0 | 0 | 0 | 0 | 0 | 1 | 0 | 16 | 30387857
| PP |  | Příprava podkladu povlakových podlah a stěn broušení podlah nového podkladu betonového | [14 empty] | PP | 2
| Online PSC |  | https://podminky.urs.cz/item/CS_URS_2024_01/776111112 | [14 empty] | Online PSC | 2
| VV |  | "viz. půdorys 1.PP nový stav" | [14 empty] | VV | 2 | 1 | True | 0 | ROZPOCET
| VV |  | "plocha dveří u soklu ponechána pro řešení detailů" | [14 empty] | VV | 2 | 1 | True | 0 | ROZPOCET
| VV |  | " vinyl barva" | [14 empty] | VV | 2 | 1 | True | 0 | ROZPOCET
| VV |  | "1.01" 23,9 |  | 23.9 | [12 empty] | VV | 2 | 2 | True | 0 | ROZPOCET
| VV |  | "1.06" 10,1 |  | 10.1 | [12 empty] | VV | 2 | 2 | True | 0 | ROZPOCET
| VV |  | "1.16"32,3 |  | 32.3 | [12 empty] | VV | 2 | 2 | True | 0 | ROZPOCET
| VV |  | Mezisoučet |  | 66.3 | [12 empty] | VV | 2 | 3 | True | 0 | ROZPOCET
| VV |  | "vinyl" | [14 empty] | VV | 2 | 1 | True | 0 | ROZPOCET
| VV |  | "1.02" 10,8 |  | 10.8 | [12 empty] | VV | 2 | 2 | True | 0 | ROZPOCET
| VV |  | "1.03" 6,6 |  | 6.6 | [12 empty] | VV | 2 | 2 | True | 0 | ROZPOCET
| VV |  | "1.04" 2,7 |  | 2.7 | [12 empty] | VV | 2 | 2 | True | 0 | ROZPOCET
| VV |  | "1.08" 1,65 |  | 1.65 | [12 empty] | VV | 2 | 2 | True | 0 | ROZPOCET
| VV |  | "1.09" 1,6 |  | 1.6 | [12 empty] | VV | 2 | 2 | True | 0 | ROZPOCET
| VV |  | "1.10" 2,7 |  | 2.7 | [12 empty] | VV | 2 | 2 | True | 0 | ROZPOCET
| VV |  | "1.11" 6,8 |  | 6.8 | [12 empty] | VV | 2 | 2 | True | 0 | ROZPOCET
| VV |  | "1.12" 8,35 |  | 8.35 | [12 empty] | VV | 2 | 2 | True | 0 | ROZPOCET
| VV |  | "1.13" 3,75 |  | 3.75 | [12 empty] | VV | 2 | 2 | True | 0 | ROZPOCET
| VV |  | "1.15" 1,7 |  | 1.7 | [12 empty] | VV | 2 | 2 | True | 0 | ROZPOCET
| VV |  | "1.18" 2,7 |  | 2.7 | [12 empty] | VV | 2 | 2 | True | 0 | ROZPOCET
| VV |  | "1.20" 3,4 |  | 3.4 | [12 empty] | VV | 2 | 2 | True | 0 | ROZPOCET
| VV |  | "1.23" 3,1 |  | 3.1 | [12 empty] | VV | 2 | 2 | True | 0 | ROZPOCET
| VV |  | "1.26" 1,7 |  | 1.7 | [12 empty] | VV | 2 | 2 | True | 0 | ROZPOCET
| VV |  | "1.27" 1,25 |  | 1.25 | [12 empty] | VV | 2 | 2 | True | 0 | ROZPOCET
| VV |  | "1.29" 3,0 |  | 3 | [12 empty] | VV | 2 | 2 | True | 0 | ROZPOCET
| VV |  | "1.31" 4,7 |  | 4.7 | [12 empty] | VV | 2 | 2 | True | 0 | ROZPOCET
| VV |  | Mezisoučet |  | 66.5 | [12 empty] | VV | 2 | 3 | True | 0 | ROZPOCET
| VV |  | "vinyl elektrostatický" | [14 empty] | VV | 2 | 1 | True | 0 | ROZPOCET
| VV |  | "1.05" 13,8 |  | 13.8 | [12 empty] | VV | 2 | 2 | True | 0 | ROZPOCET
| VV |  | "1.07" 14,35 |  | 14.35 | [12 empty] | VV | 2 | 2 | True | 0 | ROZPOCET
| VV |  | "1.17a,b" (18,7+4,3) |  | 23 | [12 empty] | VV | 2 | 2 | True | 0 | ROZPOCET
| VV |  | "1.22a,b" (18,4+5,0) |  | 23.4 | [12 empty] | VV | 2 | 2 | True | 0 | ROZPOCET
| VV |  | "1.25a,b" (18,2+5,5) |  | 23.7 | [12 empty] | VV | 2 | 2 | True | 0 | ROZPOCET
| VV |  | "1.28a,b" (39,6+8,15) |  | 47.75 | [12 empty] | VV | 2 | 2 | True | 0 | ROZPOCET
| VV |  | Mezisoučet |  | 146 | [12 empty] | VV | 2 | 3 | True | 0 | ROZPOCET
| VV |  | "protiskluz" | [14 empty] | VV | 2 | 1 | True | 0 | ROZPOCET
| VV |  | "1.14a,b" (2,8+1,2) |  | 4 | [12 empty] | VV | 2 | 2 | True | 0 | ROZPOCET
| VV |  | "1.21" 3,15 |  | 3.15 | [12 empty] | VV | 2 | 2 | True | 0 | ROZPOCET
| VV |  | "1.24" 3,2 |  | 3.2 | [12 empty] | VV | 2 | 2 | True | 0 | ROZPOCET
| VV |  | "1.30" 3,0 |  | 3 | [12 empty] | VV | 2 | 2 | True | 0 | ROZPOCET
| VV |  | Mezisoučet |  | 13.35 | [12 empty] | VV | 2 | 3 | True | 0 | ROZPOCET
| VV |  | Součet |  | 292.15 | [12 empty] | VV | 2 | 4 | True | 1 | ROZPOCET
225 | K | 776111116 | Odstranění zbytků lepidla z podkladu povlakových podlah broušením | m2 | 253.92 |  | 0 | CS ÚRS 2024 01 |  | základní |  | 0 | 0 | 0 | 0 | 0 | 16 | K | 2 |  |  |  | ROZPOCET | 0 | 0 | 0 | 0 | 0 | 1 | 0 | 16 | 492327508
| PP |  | Příprava podkladu povlakových podlah a stěn broušení podlah stávajícího podkladu pro odstranění lepidla (po starých krytinách) | [14 empty] | PP | 2
| Online PSC |  | https://podminky.urs.cz/item/CS_URS_2024_01/776111116 | [14 empty] | Online PSC | 2
| VV |  | " viz. půdorys 1.PP bourací práce" | [14 empty] | VV | 2 | 1 | True | 0 | ROZPOCET
| VV |  | " odstranění stávajícíh povlakových podlah" 18,31+21,03+6,71+17,95+19,58+12,50+19,78 |  | 115.86 | [12 empty] | VV | 2 | 2 | True | 0 | ROZPOCET
| VV |  | 11,77+86,82+21,35+18,12 |  | 138.06 | [12 empty] | VV | 2 | 2 | True | 0 | ROZPOCET
| VV |  | Součet |  | 253.92 | [12 empty] | VV | 2 | 4 | True | 1 | ROZPOCET
226 | K | 776111311 | Vysátí podkladu povlakových podlah | m2 | 292.15 |  | 0 | CS ÚRS 2024 01 |  | základní |  | 0 | 0 | 0 | 0 | 0 | 16 | K | 2 |  |  |  | ROZPOCET | 0 | 0 | 0 | 0 | 0 | 1 | 0 | 16 | -1112191064
| PP |  | Příprava podkladu povlakových podlah a stěn vysátí podlah | [14 empty] | PP | 2
| Online PSC |  | https://podminky.urs.cz/item/CS_URS_2024_01/776111311 | [14 empty] | Online PSC | 2
| VV |  | "viz. půdorys 1.PP nový stav" | [14 empty] | VV | 2 | 1 | True | 0 | ROZPOCET
| VV |  | "plocha dveří u soklu ponechána pro řešení detailů" | [14 empty] | VV | 2 | 1 | True | 0 | ROZPOCET
| VV |  | " vinyl barva" | [14 empty] | VV | 2 | 1 | True | 0 | ROZPOCET
| VV |  | "1.01" 23,9 |  | 23.9 | [12 empty] | VV | 2 | 2 | True | 0 | ROZPOCET
| VV |  | "1.06" 10,1 |  | 10.1 | [12 empty] | VV | 2 | 2 | True | 0 | ROZPOCET
| VV |  | "1.16"32,3 |  | 32.3 | [12 empty] | VV | 2 | 2 | True | 0 | ROZPOCET
| VV |  | Mezisoučet |  | 66.3 | [12 empty] | VV | 2 | 3 | True | 0 | ROZPOCET
| VV |  | "vinyl" | [14 empty] | VV | 2 | 1 | True | 0 | ROZPOCET
| VV |  | "1.02" 10,8 |  | 10.8 | [12 empty] | VV | 2 | 2 | True | 0 | ROZPOCET
| VV |  | "1.03" 6,6 |  | 6.6 | [12 empty] | VV | 2 | 2 | True | 0 | ROZPOCET
| VV |  | "1.04" 2,7 |  | 2.7 | [12 empty] | VV | 2 | 2 | True | 0 | ROZPOCET
| VV |  | "1.08" 1,65 |  | 1.65 | [12 empty] | VV | 2 | 2 | True | 0 | ROZPOCET
| VV |  | "1.09" 1,6 |  | 1.6 | [12 empty] | VV | 2 | 2 | True | 0 | ROZPOCET
| VV |  | "1.10" 2,7 |  | 2.7 | [12 empty] | VV | 2 | 2 | True | 0 | ROZPOCET
| VV |  | "1.11" 6,8 |  | 6.8 | [12 empty] | VV | 2 | 2 | True | 0 | ROZPOCET
| VV |  | "1.12" 8,35 |  | 8.35 | [12 empty] | VV | 2 | 2 | True | 0 | ROZPOCET
| VV |  | "1.13" 3,75 |  | 3.75 | [12 empty] | VV | 2 | 2 | True | 0 | ROZPOCET
| VV |  | "1.15" 1,7 |  | 1.7 | [12 empty] | VV | 2 | 2 | True | 0 | ROZPOCET
| VV |  | "1.18" 2,7 |  | 2.7 | [12 empty] | VV | 2 | 2 | True | 0 | ROZPOCET
| VV |  | "1.20" 3,4 |  | 3.4 | [12 empty] | VV | 2 | 2 | True | 0 | ROZPOCET
| VV |  | "1.23" 3,1 |  | 3.1 | [12 empty] | VV | 2 | 2 | True | 0 | ROZPOCET
| VV |  | "1.26" 1,7 |  | 1.7 | [12 empty] | VV | 2 | 2 | True | 0 | ROZPOCET
| VV |  | "1.27" 1,25 |  | 1.25 | [12 empty] | VV | 2 | 2 | True | 0 | ROZPOCET
| VV |  | "1.29" 3,0 |  | 3 | [12 empty] | VV | 2 | 2 | True | 0 | ROZPOCET
| VV |  | "1.31" 4,7 |  | 4.7 | [12 empty] | VV | 2 | 2 | True | 0 | ROZPOCET
| VV |  | Mezisoučet |  | 66.5 | [12 empty] | VV | 2 | 3 | True | 0 | ROZPOCET
| VV |  | "vinyl elektrostatický" | [14 empty] | VV | 2 | 1 | True | 0 | ROZPOCET
| VV |  | "1.05" 13,8 |  | 13.8 | [12 empty] | VV | 2 | 2 | True | 0 | ROZPOCET
| VV |  | "1.07" 14,35 |  | 14.35 | [12 empty] | VV | 2 | 2 | True | 0 | ROZPOCET
| VV |  | "1.17a,b" (18,7+4,3) |  | 23 | [12 empty] | VV | 2 | 2 | True | 0 | ROZPOCET
| VV |  | "1.22a,b" (18,4+5,0) |  | 23.4 | [12 empty] | VV | 2 | 2 | True | 0 | ROZPOCET
| VV |  | "1.25a,b" (18,2+5,5) |  | 23.7 | [12 empty] | VV | 2 | 2 | True | 0 | ROZPOCET
| VV |  | "1.28a,b" (39,6+8,15) |  | 47.75 | [12 empty] | VV | 2 | 2 | True | 0 | ROZPOCET
| VV |  | Mezisoučet |  | 146 | [12 empty] | VV | 2 | 3 | True | 0 | ROZPOCET
| VV |  | "protiskluz" | [14 empty] | VV | 2 | 1 | True | 0 | ROZPOCET
| VV |  | "1.14a,b" (2,8+1,2) |  | 4 | [12 empty] | VV | 2 | 2 | True | 0 | ROZPOCET
| VV |  | "1.21" 3,15 |  | 3.15 | [12 empty] | VV | 2 | 2 | True | 0 | ROZPOCET
| VV |  | "1.24" 3,2 |  | 3.2 | [12 empty] | VV | 2 | 2 | True | 0 | ROZPOCET
| VV |  | "1.30" 3,0 |  | 3 | [12 empty] | VV | 2 | 2 | True | 0 | ROZPOCET
| VV |  | Mezisoučet |  | 13.35 | [12 empty] | VV | 2 | 3 | True | 0 | ROZPOCET
| VV |  | Součet |  | 292.15 | [12 empty] | VV | 2 | 4 | True | 1 | ROZPOCET
227 | K | 776121321 | Neředěná penetrace savého podkladu povlakových podlah | m2 | 292.15 |  | 0 | CS ÚRS 2024 01 |  | základní |  | 0 | 0.0002 | 0.05843 | 0 | 0 | 16 | K | 2 |  |  |  | ROZPOCET | 0 | 0 | 0 | 0 | 0 | 1 | 0 | 16 | -1699045942
| PP |  | Příprava podkladu povlakových podlah a stěn penetrace neředěná podlah | [14 empty] | PP | 2
| Online PSC |  | https://podminky.urs.cz/item/CS_URS_2024_01/776121321 | [14 empty] | Online PSC | 2
| VV |  | "viz. půdorys 1.PP nový stav" | [14 empty] | VV | 2 | 1 | True | 0 | ROZPOCET
| VV |  | "plocha dveří u soklu ponechána pro řešení detailů" | [14 empty] | VV | 2 | 1 | True | 0 | ROZPOCET
| VV |  | " vinyl barva" | [14 empty] | VV | 2 | 1 | True | 0 | ROZPOCET
| VV |  | "1.01" 23,9 |  | 23.9 | [12 empty] | VV | 2 | 2 | True | 0 | ROZPOCET
| VV |  | "1.06" 10,1 |  | 10.1 | [12 empty] | VV | 2 | 2 | True | 0 | ROZPOCET
| VV |  | "1.16"32,3 |  | 32.3 | [12 empty] | VV | 2 | 2 | True | 0 | ROZPOCET
| VV |  | Mezisoučet |  | 66.3 | [12 empty] | VV | 2 | 3 | True | 0 | ROZPOCET
| VV |  | "vinyl" | [14 empty] | VV | 2 | 1 | True | 0 | ROZPOCET
| VV |  | "1.02" 10,8 |  | 10.8 | [12 empty] | VV | 2 | 2 | True | 0 | ROZPOCET
| VV |  | "1.03" 6,6 |  | 6.6 | [12 empty] | VV | 2 | 2 | True | 0 | ROZPOCET
| VV |  | "1.04" 2,7 |  | 2.7 | [12 empty] | VV | 2 | 2 | True | 0 | ROZPOCET
| VV |  | "1.08" 1,65 |  | 1.65 | [12 empty] | VV | 2 | 2 | True | 0 | ROZPOCET
| VV |  | "1.09" 1,6 |  | 1.6 | [12 empty] | VV | 2 | 2 | True | 0 | ROZPOCET
| VV |  | "1.10" 2,7 |  | 2.7 | [12 empty] | VV | 2 | 2 | True | 0 | ROZPOCET
| VV |  | "1.11" 6,8 |  | 6.8 | [12 empty] | VV | 2 | 2 | True | 0 | ROZPOCET
| VV |  | "1.12" 8,35 |  | 8.35 | [12 empty] | VV | 2 | 2 | True | 0 | ROZPOCET
| VV |  | "1.13" 3,75 |  | 3.75 | [12 empty] | VV | 2 | 2 | True | 0 | ROZPOCET
| VV |  | "1.15" 1,7 |  | 1.7 | [12 empty] | VV | 2 | 2 | True | 0 | ROZPOCET
| VV |  | "1.18" 2,7 |  | 2.7 | [12 empty] | VV | 2 | 2 | True | 0 | ROZPOCET
| VV |  | "1.20" 3,4 |  | 3.4 | [12 empty] | VV | 2 | 2 | True | 0 | ROZPOCET
| VV |  | "1.23" 3,1 |  | 3.1 | [12 empty] | VV | 2 | 2 | True | 0 | ROZPOCET
| VV |  | "1.26" 1,7 |  | 1.7 | [12 empty] | VV | 2 | 2 | True | 0 | ROZPOCET
| VV |  | "1.27" 1,25 |  | 1.25 | [12 empty] | VV | 2 | 2 | True | 0 | ROZPOCET
| VV |  | "1.29" 3,0 |  | 3 | [12 empty] | VV | 2 | 2 | True | 0 | ROZPOCET
| VV |  | "1.31" 4,7 |  | 4.7 | [12 empty] | VV | 2 | 2 | True | 0 | ROZPOCET
| VV |  | Mezisoučet |  | 66.5 | [12 empty] | VV | 2 | 3 | True | 0 | ROZPOCET
| VV |  | "vinyl elektrostatický" | [14 empty] | VV | 2 | 1 | True | 0 | ROZPOCET
| VV |  | "1.05" 13,8 |  | 13.8 | [12 empty] | VV | 2 | 2 | True | 0 | ROZPOCET
| VV |  | "1.07" 14,35 |  | 14.35 | [12 empty] | VV | 2 | 2 | True | 0 | ROZPOCET
| VV |  | "1.17a,b" (18,7+4,3) |  | 23 | [12 empty] | VV | 2 | 2 | True | 0 | ROZPOCET
| VV |  | "1.22a,b" (18,4+5,0) |  | 23.4 | [12 empty] | VV | 2 | 2 | True | 0 | ROZPOCET
| VV |  | "1.25a,b" (18,2+5,5) |  | 23.7 | [12 empty] | VV | 2 | 2 | True | 0 | ROZPOCET
| VV |  | "1.28a,b" (39,6+8,15) |  | 47.75 | [12 empty] | VV | 2 | 2 | True | 0 | ROZPOCET
| VV |  | Mezisoučet |  | 146 | [12 empty] | VV | 2 | 3 | True | 0 | ROZPOCET
| VV |  | "protiskluz" | [14 empty] | VV | 2 | 1 | True | 0 | ROZPOCET
| VV |  | "1.14a,b" (2,8+1,2) |  | 4 | [12 empty] | VV | 2 | 2 | True | 0 | ROZPOCET
| VV |  | "1.21" 3,15 |  | 3.15 | [12 empty] | VV | 2 | 2 | True | 0 | ROZPOCET
| VV |  | "1.24" 3,2 |  | 3.2 | [12 empty] | VV | 2 | 2 | True | 0 | ROZPOCET
| VV |  | "1.30" 3,0 |  | 3 | [12 empty] | VV | 2 | 2 | True | 0 | ROZPOCET
| VV |  | Mezisoučet |  | 13.35 | [12 empty] | VV | 2 | 3 | True | 0 | ROZPOCET
| VV |  | Součet |  | 292.15 | [12 empty] | VV | 2 | 4 | True | 1 | ROZPOCET
228 | K | 776141122 | Stěrka podlahová nivelační pro vyrovnání podkladu povlakových podlah pevnosti 30 MPa tl přes 3 do 5 mm | m2 | 292.15 |  | 0 | CS ÚRS 2024 01 |  | základní |  | 0 | 0.0075 | 2.1911 | 0 | 0 | 16 | K | 2 |  |  |  | ROZPOCET | 0 | 0 | 0 | 0 | 0 | 1 | 0 | 16 | -1451075362
| PP |  | Příprava podkladu povlakových podlah a stěn vyrovnání samonivelační stěrkou podlah min.pevnosti 30 MPa, tloušťky přes 3 do 5 mm | [14 empty] | PP | 2
| Online PSC |  | https://podminky.urs.cz/item/CS_URS_2024_01/776141122 | [14 empty] | Online PSC | 2
| VV |  | "viz. půdorys 1.PP nový stav" | [14 empty] | VV | 2 | 1 | True | 0 | ROZPOCET
| VV |  | "plocha dveří u soklu ponechána pro řešení detailů" | [14 empty] | VV | 2 | 1 | True | 0 | ROZPOCET
| VV |  | " vinyl barva" | [14 empty] | VV | 2 | 1 | True | 0 | ROZPOCET
| VV |  | "1.01" 23,9 |  | 23.9 | [12 empty] | VV | 2 | 2 | True | 0 | ROZPOCET
| VV |  | "1.06" 10,1 |  | 10.1 | [12 empty] | VV | 2 | 2 | True | 0 | ROZPOCET
| VV |  | "1.16"32,3 |  | 32.3 | [12 empty] | VV | 2 | 2 | True | 0 | ROZPOCET
| VV |  | Mezisoučet |  | 66.3 | [12 empty] | VV | 2 | 3 | True | 0 | ROZPOCET
| VV |  | "vinyl" | [14 empty] | VV | 2 | 1 | True | 0 | ROZPOCET
| VV |  | "1.02" 10,8 |  | 10.8 | [12 empty] | VV | 2 | 2 | True | 0 | ROZPOCET
| VV |  | "1.03" 6,6 |  | 6.6 | [12 empty] | VV | 2 | 2 | True | 0 | ROZPOCET
| VV |  | "1.04" 2,7 |  | 2.7 | [12 empty] | VV | 2 | 2 | True | 0 | ROZPOCET
| VV |  | "1.08" 1,65 |  | 1.65 | [12 empty] | VV | 2 | 2 | True | 0 | ROZPOCET
| VV |  | "1.09" 1,6 |  | 1.6 | [12 empty] | VV | 2 | 2 | True | 0 | ROZPOCET
| VV |  | "1.10" 2,7 |  | 2.7 | [12 empty] | VV | 2 | 2 | True | 0 | ROZPOCET
| VV |  | "1.11" 6,8 |  | 6.8 | [12 empty] | VV | 2 | 2 | True | 0 | ROZPOCET
| VV |  | "1.12" 8,35 |  | 8.35 | [12 empty] | VV | 2 | 2 | True | 0 | ROZPOCET
| VV |  | "1.13" 3,75 |  | 3.75 | [12 empty] | VV | 2 | 2 | True | 0 | ROZPOCET
| VV |  | "1.15" 1,7 |  | 1.7 | [12 empty] | VV | 2 | 2 | True | 0 | ROZPOCET
| VV |  | "1.18" 2,7 |  | 2.7 | [12 empty] | VV | 2 | 2 | True | 0 | ROZPOCET
| VV |  | "1.20" 3,4 |  | 3.4 | [12 empty] | VV | 2 | 2 | True | 0 | ROZPOCET
| VV |  | "1.23" 3,1 |  | 3.1 | [12 empty] | VV | 2 | 2 | True | 0 | ROZPOCET
| VV |  | "1.26" 1,7 |  | 1.7 | [12 empty] | VV | 2 | 2 | True | 0 | ROZPOCET
| VV |  | "1.27" 1,25 |  | 1.25 | [12 empty] | VV | 2 | 2 | True | 0 | ROZPOCET
| VV |  | "1.29" 3,0 |  | 3 | [12 empty] | VV | 2 | 2 | True | 0 | ROZPOCET
| VV |  | "1.31" 4,7 |  | 4.7 | [12 empty] | VV | 2 | 2 | True | 0 | ROZPOCET
| VV |  | Mezisoučet |  | 66.5 | [12 empty] | VV | 2 | 3 | True | 0 | ROZPOCET
| VV |  | "vinyl elektrostatický" | [14 empty] | VV | 2 | 1 | True | 0 | ROZPOCET
| VV |  | "1.05" 13,8 |  | 13.8 | [12 empty] | VV | 2 | 2 | True | 0 | ROZPOCET
| VV |  | "1.07" 14,35 |  | 14.35 | [12 empty] | VV | 2 | 2 | True | 0 | ROZPOCET
| VV |  | "1.17a,b" (18,7+4,3) |  | 23 | [12 empty] | VV | 2 | 2 | True | 0 | ROZPOCET
| VV |  | "1.22a,b" (18,4+5,0) |  | 23.4 | [12 empty] | VV | 2 | 2 | True | 0 | ROZPOCET
| VV |  | "1.25a,b" (18,2+5,5) |  | 23.7 | [12 empty] | VV | 2 | 2 | True | 0 | ROZPOCET
| VV |  | "1.28a,b" (39,6+8,15) |  | 47.75 | [12 empty] | VV | 2 | 2 | True | 0 | ROZPOCET
| VV |  | Mezisoučet |  | 146 | [12 empty] | VV | 2 | 3 | True | 0 | ROZPOCET
| VV |  | "protiskluz" | [14 empty] | VV | 2 | 1 | True | 0 | ROZPOCET
| VV |  | "1.14a,b" (2,8+1,2) |  | 4 | [12 empty] | VV | 2 | 2 | True | 0 | ROZPOCET
| VV |  | "1.21" 3,15 |  | 3.15 | [12 empty] | VV | 2 | 2 | True | 0 | ROZPOCET
| VV |  | "1.24" 3,2 |  | 3.2 | [12 empty] | VV | 2 | 2 | True | 0 | ROZPOCET
| VV |  | "1.30" 3,0 |  | 3 | [12 empty] | VV | 2 | 2 | True | 0 | ROZPOCET
| VV |  | Mezisoučet |  | 13.35 | [12 empty] | VV | 2 | 3 | True | 0 | ROZPOCET
| VV |  | Součet |  | 292.15 | [12 empty] | VV | 2 | 4 | True | 1 | ROZPOCET
229 | K | 776201813 | Demontáž lepených povlakových podlah strojně | m2 | 253.92 |  | 0 | CS ÚRS 2024 01 |  | základní |  | 0 | 0 | 0 | 0.003 | 0.76176 | 16 | K | 2 |  |  |  | ROZPOCET | 0 | 0 | 0 | 0 | 0 | 1 | 0 | 16 | -848321784
| PP |  | Demontáž povlakových podlahovin lepených z velkých ploch strojně | [14 empty] | PP | 2
| Online PSC |  | https://podminky.urs.cz/item/CS_URS_2024_01/776201813 | [14 empty] | Online PSC | 2
| VV |  | " viz. půdorys 1.PP bourací práce" | [14 empty] | VV | 2 | 1 | True | 0 | ROZPOCET
| VV |  | " odstranění stávajícíh povlakových podlah" 18,31+21,03+6,71+17,95+19,58+12,50+19,78 |  | 115.86 | [12 empty] | VV | 2 | 2 | True | 0 | ROZPOCET
| VV |  | 11,77+86,82+21,35+18,12 |  | 138.06 | [12 empty] | VV | 2 | 2 | True | 0 | ROZPOCET
| VV |  | Součet |  | 253.92 | [12 empty] | VV | 2 | 4 | True | 1 | ROZPOCET
230 | K | 776251RP6 | Montáž podlahovin z vinylu lepením dvousložkovým lepidlem do mokrých postorů z pásů standardních do v (včetně svařování za tepla svařovací šňůry, frézování) | m2 | 18.285 |  | 0 | VLASTNÍ |  | základní |  | 0 | 0.0007 | 0.0128 | 0 | 0 | 16 | K | 2 |  |  |  | ROZPOCET | 0 | 0 | 0 | 0 | 0 | 1 | 0 | 16 | 985387775
| PP |  | Montáž podlahovin z vinylu lepením dvousložkovým lepidlem do mokrých postorů z pásů standardních do v (včetně svařování za tepla svařovací šňůry, frézování) | [14 empty] | PP | 2
| VV |  | "viz. půdorys 1.PP nový stav" | [14 empty] | VV | 2 | 1 | True | 0 | ROZPOCET
| VV |  | "plocha dveří u soklu ponechána pro řešení detailů" | [14 empty] | VV | 2 | 1 | True | 0 | ROZPOCET
| VV |  | "protiskluz" | [14 empty] | VV | 2 | 1 | True | 0 | ROZPOCET
| VV |  | "1.14a,b" (2,8+1,2)+(6,9+4,4)*0,15 |  | 5.695 | [12 empty] | VV | 2 | 2 | True | 0 | ROZPOCET
| VV |  | "1.21" 3,15+7,3*0,15 |  | 4.245 | [12 empty] | VV | 2 | 2 | True | 0 | ROZPOCET
| VV |  | "1.24" 3,2+7,3*0,15 |  | 4.295 | [12 empty] | VV | 2 | 2 | True | 0 | ROZPOCET
| VV |  | "1.30" 3,0+7,0*0,15 |  | 4.05 | [12 empty] | VV | 2 | 2 | True | 0 | ROZPOCET
| VV |  | Mezisoučet |  | 18.285 | [12 empty] | VV | 2 | 3 | True | 1 | ROZPOCET
231 | M | 28411RP6 | vinyl protiskluzný s povrchovou úpravou nopy tl 2,5mm, nášlapná vrstva 2,0mm, hořlavost Bfl-s1, třída zátěže 34/43, protiskluznost R10 C | m2 | 20.114 |  | 0 | VLASTNÍ |  | základní |  | 0 | 0.00246 | 0.04948 | 0 | 0 | 32 | M | 2 |  |  |  | ROZPOCET | 0 | 0 | 0 | 0 | 0 | 1 | 0 | 16 | 2064917196
| PP |  | vinyl protiskluzný s povrchovou úpravou nopy tl 2,5mm, nášlapná vrstva 2,0mm, hořlavost Bfl-s1, třída zátěže 34/43, protiskluznost R10 C | [14 empty] | PP | 2
| VV |  | " viz. montáž + ztratné" | [14 empty] | VV | 2 | 1 | True | 0 | ROZPOCET
| VV |  | 18,285 |  | 18.285 | [12 empty] | VV | 2 | 2 | True | 1 | ROZPOCET
| VV |  | 18,285*1,1 'Přepočtené koeficientem množství |  | 20.114 | [12 empty] | VV | 2 | 2 | False | 1 | ROZPOCET
232 | K | 776251RP1 | Montáž podlahovin z vinylu lepením standardním lepidlem z pásů standardních (včetně svařování za tepla svařovací šňůry, frézování) | m2 | 165.073 |  | 0 | VLASTNÍ |  | základní |  | 0 | 0.0004 | 0.066029 | 0 | 0 | 16 | K | 2 |  |  |  | ROZPOCET | 0 | 0 | 0 | 0 | 0 | 1 | 0 | 16 | 1600557367
| PP |  | Montáž podlahovin z vinylu lepením standardním lepidlem z pásů standardních (včetně svařování za tepla svařovací šňůry, frézování) | [14 empty] | PP | 2
| VV |  | "viz. půdorys 1.PP nový stav" | [14 empty] | VV | 2 | 1 | True | 0 | ROZPOCET
| VV |  | "plocha dveří u soklu ponechána pro řešení detailů" | [14 empty] | VV | 2 | 1 | True | 0 | ROZPOCET
| VV |  | " vinyl barva" | [14 empty] | VV | 2 | 1 | True | 0 | ROZPOCET
| VV |  | "1.01" 23,9+28,5*0,15 |  | 28.175 | [12 empty] | VV | 2 | 2 | True | 0 | ROZPOCET
| VV |  | "1.06" 10,1+12,9*0,15 |  | 12.035 | [12 empty] | VV | 2 | 2 | True | 0 | ROZPOCET
| VV |  | "1.16"32,3+38,1*0,15 |  | 38.015 | [12 empty] | VV | 2 | 2 | True | 0 | ROZPOCET
| VV |  | Mezisoučet |  | 78.225 | [12 empty] | VV | 2 | 3 | True | 0 | ROZPOCET
| VV |  | "vinyl" | [14 empty] | VV | 2 | 1 | True | 0 | ROZPOCET
| VV |  | "1.02" 10,8+13,8*0,15 |  | 12.87 | [12 empty] | VV | 2 | 2 | True | 0 | ROZPOCET
| VV |  | "1.03" 6,6+11,0*0,15 |  | 8.25 | [12 empty] | VV | 2 | 2 | True | 0 | ROZPOCET
| VV |  | "1.04" 2,7+6,9*0,15 |  | 3.735 | [12 empty] | VV | 2 | 2 | True | 0 | ROZPOCET
| VV |  | "1.08" 1,65+5,3*0,15 |  | 2.445 | [12 empty] | VV | 2 | 2 | True | 0 | ROZPOCET
| VV |  | "1.09" 1,6+5,4*0,15 |  | 2.41 | [12 empty] | VV | 2 | 2 | True | 0 | ROZPOCET
| VV |  | "1.10" 2,7+6,7*0,15 |  | 3.705 | [12 empty] | VV | 2 | 2 | True | 0 | ROZPOCET
| VV |  | "1.11" 6,8+11,6*0,15 |  | 8.54 | [12 empty] | VV | 2 | 2 | True | 0 | ROZPOCET
| VV |  | "1.12" 8,35+12,35*0,15 |  | 10.203 | [12 empty] | VV | 2 | 2 | True | 0 | ROZPOCET
| VV |  | "1.13" 3,75+8,4*0,15 |  | 5.01 | [12 empty] | VV | 2 | 2 | True | 0 | ROZPOCET
| VV |  | "1.15" 1,7+5,6*0,15 |  | 2.54 | [12 empty] | VV | 2 | 2 | True | 0 | ROZPOCET
| VV |  | "1.18" 2,7+7,2*0,15 |  | 3.78 | [12 empty] | VV | 2 | 2 | True | 0 | ROZPOCET
| VV |  | "1.20" 3,4+7,5*0,15 |  | 4.525 | [12 empty] | VV | 2 | 2 | True | 0 | ROZPOCET
| VV |  | "1.23" 3,1+7,6*0,15 |  | 4.24 | [12 empty] | VV | 2 | 2 | True | 0 | ROZPOCET
| VV |  | "1.26" 1,7+5,6*0,15 |  | 2.54 | [12 empty] | VV | 2 | 2 | True | 0 | ROZPOCET
| VV |  | "1.27" 1,25+4,6*0,15 |  | 1.94 | [12 empty] | VV | 2 | 2 | True | 0 | ROZPOCET
| VV |  | "1.29" 3,0+7,2*0,15 |  | 4.08 | [12 empty] | VV | 2 | 2 | True | 0 | ROZPOCET
| VV |  | "1.31" 4,7+8,9*0,15 |  | 6.035 | [12 empty] | VV | 2 | 2 | True | 0 | ROZPOCET
| VV |  | Mezisoučet |  | 86.848 | [12 empty] | VV | 2 | 3 | True | 0 | ROZPOCET
| VV |  | Součet |  | 165.073 | [12 empty] | VV | 2 | 4 | True | 1 | ROZPOCET
233 | M | 28411RP2 | vinyl homogenní tl 2.00mm nášlapná vrstva 2.00mm, hořlavost Bfl-s1, třída zátěže 34/43, bodová zátěž ≤ 0.10mm, protiskluznost R9, iQ PUR | m2 | 181.58 |  | 0 | VLASTNÍ |  | základní |  | 0 | 0.0026 | 0.47211 | 0 | 0 | 32 | M | 2 |  |  |  | ROZPOCET | 0 | 0 | 0 | 0 | 0 | 1 | 0 | 16 | -307691787
| PP |  | vinyl homogenní tl 2.00mm nášlapná vrstva 2.00mm, hořlavost Bfl-s1, třída zátěže 34/43, bodová zátěž ≤ 0.10mm, protiskluznost R9, iQ PUR | [14 empty] | PP | 2
| VV |  | " viz. montáž + ztratné" 78,225+86,848 |  | 165.073 | [12 empty] | VV | 2 | 2 | True | 1 | ROZPOCET
| VV |  | 165,073*1,1 'Přepočtené koeficientem množství |  | 181.58 | [12 empty] | VV | 2 | 2 | False | 1 | ROZPOCET
234 | K | 776251RP2 | Montáž podlahovin z vinylu lepením speciálním lepidlem z pásů elektrostaticky vodivých (včetně svařování za tepla svařovací šňůry, frézování) | m2 | 169.745 |  | 0 | VLASTNÍ |  | základní |  | 0 | 0.0004 | 0.067898 | 0 | 0 | 16 | K | 2 |  |  |  | ROZPOCET | 0 | 0 | 0 | 0 | 0 | 1 | 0 | 16 | 239795453
| PP |  | Montáž podlahovin z vinylu lepením speciálním lepidlem z pásů elektrostaticky vodivých (včetně svařování za tepla svařovací šňůry, frézování) | [14 empty] | PP | 2
| VV |  | "viz. půdorys 1.PP nový stav" | [14 empty] | VV | 2 | 1 | True | 0 | ROZPOCET
| VV |  | "plocha dveří u soklu ponechána pro řešení detailů" | [14 empty] | VV | 2 | 1 | True | 0 | ROZPOCET
| VV |  | "vinyl elektrostatický - kompletní systémové řešení" | [14 empty] | VV | 2 | 1 | True | 0 | ROZPOCET
| VV |  | "1.05" 13,8+14,9*0,15 |  | 16.035 | [12 empty] | VV | 2 | 2 | True | 0 | ROZPOCET
| VV |  | "1.07" 14,35+17,1*0,15 |  | 16.915 | [12 empty] | VV | 2 | 2 | True | 0 | ROZPOCET
| VV |  | "1.17a,b" (18,7+4,3)+(18,6+8,5)*0,15 |  | 27.065 | [12 empty] | VV | 2 | 2 | True | 0 | ROZPOCET
| VV |  | "1.22a,b" (18,4+5,0)+(18,3+9,5)*0,15 |  | 27.57 | [12 empty] | VV | 2 | 2 | True | 0 | ROZPOCET
| VV |  | "1.25a,b" (18,2+5,5)+(18,2+9,9)*0,15 |  | 27.915 | [12 empty] | VV | 2 | 2 | True | 0 | ROZPOCET
| VV |  | "1.28a,b" (39,6+8,15)+(31,4+11,9)*0,15 |  | 54.245 | [12 empty] | VV | 2 | 2 | True | 0 | ROZPOCET
| VV |  | Mezisoučet |  | 169.745 | [12 empty] | VV | 2 | 3 | True | 1 | ROZPOCET
235 | M | 28411RP3 | vinyl elektrostatický tl 2mm,tl. nášlapné vrstvy 2,0 mm, třída zátěže 34/43, odpor krytiny pro zdravotnictví R 5x10⁴ ≤ R ≤ 10⁶ Ohm | m2 | 186.72 |  | 0 | VLASTNÍ |  | základní |  | 0 | 0.00306 | 0.57136 | 0 | 0 | 32 | M | 2 |  |  |  | ROZPOCET | 0 | 0 | 0 | 0 | 0 | 1 | 0 | 16 | -186911411
| PP |  | vinyl elektrostatický tl 2mm,tl. nášlapné vrstvy 2,0 mm, třída zátěže 34/43, odpor krytiny pro zdravotnictví R 5x10⁴ ≤ R ≤ 10⁶ Ohm | [14 empty] | PP | 2
| VV |  | " viz. montáž + ztratné" 169,745 |  | 169.745 | [12 empty] | VV | 2 | 2 | True | 1 | ROZPOCET
| VV |  | 169,745*1,1 'Přepočtené koeficientem množství |  | 186.72 | [12 empty] | VV | 2 | 2 | False | 1 | ROZPOCET
236 | K | 776410811 | Odstranění soklíků a lišt pryžových nebo plastových | m | 219.26 |  | 0 | CS ÚRS 2024 01 |  | základní |  | 0 | 0 | 0 | 0.0003 | 0.065778 | 16 | K | 2 |  |  |  | ROZPOCET | 0 | 0 | 0 | 0 | 0 | 1 | 0 | 16 | 943710438
| PP |  | Demontáž soklíků nebo lišt pryžových nebo plastových | [14 empty] | PP | 2
| Online PSC |  | https://podminky.urs.cz/item/CS_URS_2024_01/776410811 | [14 empty] | Online PSC | 2
| VV |  | " viz. půdorys 1.PP bourací práce" | [14 empty] | VV | 2 | 1 | True | 0 | ROZPOCET
| VV |  | " odstranění soklu stávajícíh povlakových podlah" | [14 empty] | VV | 2 | 1 | True | 0 | ROZPOCET
| VV |  | 17,92+19,14+11,5+19,1+19,2+19,0+15,0+61,0+19,3+18,1 |  | 219.26 | [12 empty] | VV | 2 | 2 | True | 1 | ROZPOCET
237 | K | 776421111 | Montáž obvodových lišt lepením | m | 812.7 |  | 0 | CS ÚRS 2024 01 |  | základní |  | 0 | 1e-05 | 0.008127 | 0 | 0 | 16 | K | 2 |  |  |  | ROZPOCET | 0 | 0 | 0 | 0 | 0 | 1 | 0 | 16 | 1538978287
| PP |  | Montáž lišt obvodových lepených | [14 empty] | PP | 2
| Online PSC |  | https://podminky.urs.cz/item/CS_URS_2024_01/776421111 | [14 empty] | Online PSC | 2
| VV |  | "viz. půdorys 1.PP nový stav" | [14 empty] | VV | 2 | 1 | True | 0 | ROZPOCET
| VV |  | "plocha dveří u soklu ponechána pro řešení detailů" | [14 empty] | VV | 2 | 1 | True | 0 | ROZPOCET
| VV |  | "budou použity dva druhy lišt" | [14 empty] | VV | 2 | 1 | True | 0 | ROZPOCET
| VV |  | 28,5+13,8+11,0+6,9+14,9+12,9+17,1+5,3+5,4+6,7+11,6+12,35+8,4+6,9+4,4+5,6+38,1+18,6+8,5 |  | 236.95 | [12 empty] | VV | 2 | 2 | True | 0 | ROZPOCET
| VV |  | 7,2+7,5+7,3+18,3+9,5+7,6+7,3+18,2+9,9+5,6+4,6+31,4+11,9+7,2+7,0+8,9 |  | 169.4 | [12 empty] | VV | 2 | 2 | True | 0 | ROZPOCET
| VV |  | Mezisoučet |  | 406.35 | [12 empty] | VV | 2 | 3 | True | 0 | ROZPOCET
| VV |  | " druhá lišta" 406,35 |  | 406.35 | [12 empty] | VV | 2 | 2 | True | 0 | ROZPOCET
| VV |  | Součet |  | 812.7 | [12 empty] | VV | 2 | 4 | True | 1 | ROZPOCET
238 | M | 28342RP22 | soklová lišta fabion 30 mm + ukončující horní hrana ( systémové řešení dvou druhů lišt) | m | 828.954 |  | 0 | VLASTNÍ |  | základní |  | 0 | 0.00025 | 0.20724 | 0 | 0 | 32 | M | 2 |  |  |  | ROZPOCET | 0 | 0 | 0 | 0 | 0 | 1 | 0 | 16 | -1322664615
| PP |  | soklová lišta fabion 30 mm + ukončující horní hrana ( systémové řešení dvou druhů lišt) | [14 empty] | PP | 2
| VV |  | " viz. montáž + ztratné" 406,35*2 |  | 812.7 | [12 empty] | VV | 2 | 2 | True | 1 | ROZPOCET
| VV |  | 812,7*1,02 'Přepočtené koeficientem množství |  | 828.954 | [12 empty] | VV | 2 | 2 | False | 1 | ROZPOCET
239 | K | 776421312 | Montáž přechodových šroubovaných lišt | m | 32 |  | 0 | CS ÚRS 2024 01 |  | základní |  | 0 | 0 | 0 | 0 | 0 | 16 | K | 2 |  |  |  | ROZPOCET | 0 | 0 | 0 | 0 | 0 | 1 | 0 | 16 | 1835550860
| PP |  | Montáž lišt přechodových šroubovaných | [14 empty] | PP | 2
| Online PSC |  | https://podminky.urs.cz/item/CS_URS_2024_01/776421312 | [14 empty] | Online PSC | 2
| VV |  | "viz. půdorys 1.PP nový stav" | [14 empty] | VV | 2 | 1 | True | 0 | ROZPOCET
| VV |  | "podlahová přechodová lišta ve dveřích" 32,0 |  | 32 | [12 empty] | VV | 2 | 2 | True | 1 | ROZPOCET
240 | M | 61418RP15 | lišta podlahová dvoudílná šroubovací nerezová ( včetně kotevních prvků) | m | 32.64 |  | 0 | VLASTNÍ |  | základní |  | 0 | 0.0002 | 0.006528 | 0 | 0 | 32 | M | 2 |  |  |  | ROZPOCET | 0 | 0 | 0 | 0 | 0 | 1 | 0 | 16 | -2146908302
| PP |  | lišta podlahová dvoudílná šroubovací nerezová ( včetně kotevních prvků) | [14 empty] | PP | 2
| VV |  | " viz. montáž + ztratné" 32,0 |  | 32 | [12 empty] | VV | 2 | 2 | True | 1 | ROZPOCET
| VV |  | 32*1,02 'Přepočtené koeficientem množství |  | 32.64 | [12 empty] | VV | 2 | 2 | False | 1 | ROZPOCET
241 | K | 776421RP5 | Montáž přechodových dilatačních lišt | m | 2.5 |  | 0 | VLASTNÍ |  | základní |  | 0 | 0 | 0 | 0 | 0 | 16 | K | 2 |  |  |  | ROZPOCET | 0 | 0 | 0 | 0 | 0 | 1 | 0 | 16 | 830026445
| PP |  | Montáž přechodových dilatačních lišt | [14 empty] | PP | 2
| VV |  | "viz. půdorys 1.PP nový stav" | [14 empty] | VV | 2 | 1 | True | 0 | ROZPOCET
| VV |  | "podlahová přechodová lišta" 2,5 |  | 2.5 | [12 empty] | VV | 2 | 2 | True | 1 | ROZPOCET
242 | M | 56284RP3 | podlahová dilatační lišta (viz. tabulka zámečnických prvků) | m | 2.55 |  | 0 | VLASTNÍ |  | základní |  | 0 | 5e-05 | 0.0001275 | 0 | 0 | 32 | M | 2 |  |  |  | ROZPOCET | 0 | 0 | 0 | 0 | 0 | 1 | 0 | 16 | 2061464245
| PP |  | podlahová dilatační lišta (viz. tabulka zámečnických prvků) | [14 empty] | PP | 2
| VV |  | "viz. montáž + ztratné" 2,5 |  | 2.5 | [12 empty] | VV | 2 | 2 | True | 1 | ROZPOCET
| VV |  | 2,5*1,02 'Přepočtené koeficientem množství |  | 2.55 | [12 empty] | VV | 2 | 2 | False | 1 | ROZPOCET
243 | K | 776991RP22 | Příplatek za složitější pokládku- střídání barev, vytváření obrazců (podrobnosti viz. skladby konstrukcí) | m2 | 78.225 |  | 0 | VLASTNÍ |  | základní |  | 0 | 3e-05 | 0.0023467 | 0 | 0 | 16 | K | 2 |  |  |  | ROZPOCET | 0 | 0 | 0 | 0 | 0 | 1 | 0 | 16 | 1102413235
| PP |  | Příplatek za složitější pokládku- střídání barev, vytváření obrazců (podrobnosti viz. skladby konstrukcí) | [14 empty] | PP | 2
| VV |  | "viz. půdorys 1.PP nový stav" | [14 empty] | VV | 2 | 1 | True | 0 | ROZPOCET
| VV |  | "plocha dveří u soklu ponechána pro řešení detailů" | [14 empty] | VV | 2 | 1 | True | 0 | ROZPOCET
| VV |  | " vinyl barva" | [14 empty] | VV | 2 | 1 | True | 0 | ROZPOCET
| VV |  | "1.01" 23,9+28,5*0,15 |  | 28.175 | [12 empty] | VV | 2 | 2 | True | 0 | ROZPOCET
| VV |  | "1.06" 10,1+12,9*0,15 |  | 12.035 | [12 empty] | VV | 2 | 2 | True | 0 | ROZPOCET
| VV |  | "1.16"32,3+38,1*0,15 |  | 38.015 | [12 empty] | VV | 2 | 2 | True | 0 | ROZPOCET
| VV |  | Mezisoučet |  | 78.225 | [12 empty] | VV | 2 | 3 | True | 1 | ROZPOCET
244 | K | 998776102 | Přesun hmot tonážní pro podlahy povlakové v objektech v přes 6 do 12 m | t | 3.714 |  | 0 | CS ÚRS 2024 01 |  | základní |  | 0 | 0 | 0 | 0 | 0 | 16 | K | 2 |  |  |  | ROZPOCET | 0 | 0 | 0 | 0 | 0 | 1 | 0 | 16 | -47903727
| PP |  | Přesun hmot pro podlahy povlakové stanovený z hmotnosti přesunovaného materiálu vodorovná dopravní vzdálenost do 50 m základní v objektech výšky přes 6 do 12 m | [14 empty] | PP | 2
| Online PSC |  | https://podminky.urs.cz/item/CS_URS_2024_01/998776102 | [14 empty] | Online PSC | 2
| D | 776-A | Podlahy povlakové-ochrana stěn |  |  |  | 0 |  |  |  |  | 0 |  | 0.15999 |  | 0 | 2 | D | 1 |  |  |  | ROZPOCET | [6 empty] | 0
245 | K | 7666997RP50 | Montáž ochrany rohů lištou rohovou | m | 10.5 |  | 0 | VLASTNÍ |  | základní |  | 0 | 0 | 0 | 0 | 0 | 16 | K | 2 |  |  |  | ROZPOCET | 0 | 0 | 0 | 0 | 0 | 1 | 0 | 16 | 208357867
| PP |  | Montáž ochrany rohů lištou rohovou | [14 empty] | PP | 2
| VV |  | "viz. půdorys 1.PP nový stav" | [14 empty] | VV | 2 | 1 | True | 0 | ROZPOCET
| VV |  | "ochrana rohů na chodbách výška rohu 1,5m" | [14 empty] | VV | 2 | 1 | True | 0 | ROZPOCET
| VV |  | " 1.PP" 7*1,5 |  | 10.5 | [12 empty] | VV | 2 | 2 | True | 0 | ROZPOCET
| VV |  | Součet |  | 10.5 | [12 empty] | VV | 2 | 4 | True | 1 | ROZPOCET
246 | M | 553430RP51 | lepené kryty rohů 50/50 mm délky 1,5 m | m | 11.55 |  | 0 | VLASTNÍ |  | základní |  | 0 | 0.0001 | 0.001155 | 0 | 0 | 32 | M | 2 |  |  |  | ROZPOCET | 0 | 0 | 0 | 0 | 0 | 1 | 0 | 16 | -341134399
| PP |  | lepené kryty rohů 50/50 mm délky 1,5 m | [14 empty] | PP | 2
| VV |  | "viz. montáž +ztratné" 10,5 |  | 10.5 | [12 empty] | VV | 2 | 2 | True | 1 | ROZPOCET
| VV |  | 10,5*1,1 'Přepočtené koeficientem množství |  | 11.55 | [12 empty] | VV | 2 | 2 | False | 1 | ROZPOCET
247 | K | 7666997RP57 | Lepení ochranných pásů na dveře( včetně očištění a přípravy podkladu pro lepení) | ks | 12 |  | 0 | VLASTNÍ |  | základní |  | 0 | 0 | 0 | 0 | 0 | 16 | K | 2 |  |  |  | ROZPOCET | 0 | 0 | 0 | 0 | 0 | 1 | 0 | 16 | -1217742154
| PP |  | Lepení ochranných pásů na dveře( včetně očištění a přípravy podkladu pro lepení) | [14 empty] | PP | 2
| VV |  | "ochranné pláty - standartní úprava pro ochranu dveří výšky " | [14 empty] | VV | 2 | 1 | True | 0 | ROZPOCET
| VV |  | "1.PP" 2+10 |  | 12 | [12 empty] | VV | 2 | 2 | True | 0 | ROZPOCET
| VV |  | Součet |  | 12 | [12 empty] | VV | 2 | 4 | True | 1 | ROZPOCET
248 | M | 553430RP59 | ochranné pláty pro ochranu dveří - standartní tvary | ks | 10 |  | 0 | VLASTNÍ |  | základní |  | 0 | 0.0001 | 0.001 | 0 | 0 | 32 | M | 2 |  |  |  | ROZPOCET | 0 | 0 | 0 | 0 | 0 | 1 | 0 | 16 | -380706622
| PP |  | ochranné pláty pro ochranu dveří - standartní tvary | [14 empty] | PP | 2
| VV |  | "triangl v místě kliky, pás na spodní straně dveří š. 300 mm" | [14 empty] | VV | 2 | 1 | True | 0 | ROZPOCET
| VV |  | "ochranné pláty standartní tvary pro ochranu dveří " | [14 empty] | VV | 2 | 1 | True | 0 | ROZPOCET
| VV |  | "1.PP" 10 |  | 10 | [12 empty] | VV | 2 | 2 | True | 0 | ROZPOCET
| VV |  | Součet |  | 10 | [12 empty] | VV | 2 | 4 | True | 1 | ROZPOCET
249 | M | 553430RP60 | ochranné pláty pro ochranu dveří - tvar lidské postavy | ks | 2 |  | 0 | VLASTNÍ |  | základní |  | 0 | 0.0001 | 0.0002 | 0 | 0 | 32 | M | 2 |  |  |  | ROZPOCET | 0 | 0 | 0 | 0 | 0 | 1 | 0 | 16 | -1616280013
| PP |  | ochranné pláty pro ochranu dveří - tvar lidské postavy | [14 empty] | PP | 2
| VV |  | " viz. skladby konstrukcí dveře na WC ve vstupní hale" | [14 empty] | VV | 2 | 1 | True | 0 | ROZPOCET
| VV |  | "ochranné pláty pro ochranu dveří " 2 |  | 2 | [12 empty] | VV | 2 | 2 | True | 1 | ROZPOCET
250 | K | 776521RP45 | Lepení pásů akrylvinylových ochranných pásů ( systémové řešení) | m | 46 |  | 0 | VLASTNÍ |  | základní |  | 0 | 0.0005 | 0.023 | 0 | 0 | 16 | K | 2 |  |  |  | ROZPOCET | 0 | 0 | 0 | 0 | 0 | 1 | 0 | 16 | -1279045839
| PP |  | Lepení pásů akrylvinylových ochranných pásů ( systémové řešení) | [14 empty] | PP | 2
| VV |  | " viz.půdorys 1PP nový stav" | [14 empty] | VV | 2 | 1 | True | 0 | ROZPOCET
| VV |  | " podrobnosti viz. sklady konstrukcí a tabulka ostatních výrobků" | [14 empty] | VV | 2 | 1 | True | 0 | ROZPOCET
| VV |  | "pás 300 mm" | [14 empty] | VV | 2 | 1 | True | 0 | ROZPOCET
| VV |  | " 1.PP" 21,0+12,5+12,5 |  | 46 | [12 empty] | VV | 2 | 2 | True | 0 | ROZPOCET
| VV |  | Součet |  | 46 | [12 empty] | VV | 2 | 4 | True | 1 | ROZPOCET
251 | M | 28412RP51 | akrylvinylový pás šířky 300 mm | m | 50.6 |  | 0 | VLASTNÍ |  | základní |  | 0 | 0.00264 | 0.13358 | 0 | 0 | 32 | M | 2 |  |  |  | ROZPOCET | 0 | 0 | 0 | 0 | 0 | 1 | 0 | 16 | 212075084
| PP |  | akrylvinylový pás šířky 300 mm | [14 empty] | PP | 2
| VV |  | " viz. montáž + ztratné" | [14 empty] | VV | 2 | 1 | True | 0 | ROZPOCET
| VV |  | " podrobnosti viz. sklady konstrukcí a tabulka ostatních výrobků" | [14 empty] | VV | 2 | 1 | True | 0 | ROZPOCET
| VV |  | " 1.PP" 46,0 |  | 46 | [12 empty] | VV | 2 | 2 | True | 0 | ROZPOCET
| VV |  | Součet |  | 46 | [12 empty] | VV | 2 | 4 | True | 1 | ROZPOCET
| VV |  | 46*1,1 'Přepočtené koeficientem množství |  | 50.6 | [12 empty] | VV | 2 | 2 | False | 1 | ROZPOCET
252 | K | 776995RP69 | Dodávka a montáž ochranného madla na stěnu pomocí hmoždinek včetně rohových a ukončovacích systémových profilů, antibakteriální úprava | m | 21 |  | 0 | VLASTNÍ |  | základní |  | 0 | 5e-05 | 0.00105 | 0 | 0 | 16 | K | 2 |  |  |  | ROZPOCET | 0 | 0 | 0 | 0 | 0 | 1 | 0 | 16 | 1551979377
| PP |  | Dodávka a montáž ochranného madla na stěnu pomocí hmoždinek včetně rohových a ukončovacích systémových profilů, antibakteriální úprava | [14 empty] | PP | 2
| VV |  | "viz. půdorys 1.PP nový stav" | [14 empty] | VV | 2 | 1 | True | 0 | ROZPOCET
| VV |  | "madlo - hliníková kostra, akrylvinylový kryt pr. max. 40 mm( včetně kotvení , koncových prvků, konzol)" | [14 empty] | VV | 2 | 1 | True | 0 | ROZPOCET
| VV |  | " viz. tabulka ostatních prvků" 21,0 |  | 21 | [12 empty] | VV | 2 | 2 | True | 1 | ROZPOCET
253 | K | 998776202 | Přesun hmot procentní pro podlahy povlakové v objektech v přes 6 do 12 m | % |  |  | 0 | CS ÚRS 2024 01 |  | základní |  | 0 | 0 | 0 | 0 | 0 | 16 | K | 2 |  |  |  | ROZPOCET | 0 | 0 | 0 | 0 | 0 | 1 | 0 | 16 | 6850482
| PP |  | Přesun hmot pro podlahy povlakové stanovený procentní sazbou (%) z ceny vodorovná dopravní vzdálenost do 50 m základní v objektech výšky přes 6 do 12 m | [14 empty] | PP | 2
| Online PSC |  | https://podminky.urs.cz/item/CS_URS_2024_01/998776202 | [14 empty] | Online PSC | 2
| D | 777 | Podlahy lité |  |  |  | 0 |  |  |  |  | 0 |  | 0.49195 |  | 0 | 2 | D | 1 |  |  |  | ROZPOCET | [6 empty] | 0
254 | K | 777111111 | Vysátí podkladu před provedením lité podlahy | m2 | 24.045 |  | 0 | CS ÚRS 2024 01 |  | základní |  | 0 | 0 | 0 | 0 | 0 | 16 | K | 2 |  |  |  | ROZPOCET | 0 | 0 | 0 | 0 | 0 | 1 | 0 | 16 | -1227361892
| PP |  | Příprava podkladu před provedením litých podlah vysátí | [14 empty] | PP | 2
| Online PSC |  | https://podminky.urs.cz/item/CS_URS_2024_01/777111111 | [14 empty] | Online PSC | 2
| VV |  | " viz. půdorys 1.PP nový stav" | [14 empty] | VV | 2 | 1 | True | 0 | ROZPOCET
| VV |  | " 1.19" 21,15+19,3*0,15 |  | 24.045 | [12 empty] | VV | 2 | 2 | True | 1 | ROZPOCET
255 | K | 777111121 | Ruční broušení podkladu před provedením lité podlahy | m | 19.3 |  | 0 | CS ÚRS 2024 01 |  | základní |  | 0 | 2e-05 | 0.000386 | 0 | 0 | 16 | K | 2 |  |  |  | ROZPOCET | 0 | 0 | 0 | 0 | 0 | 1 | 0 | 16 | 1252970410
| PP |  | Příprava podkladu před provedením litých podlah obroušení ruční ( v místě styku se stěnou, v rozích apod.) | [14 empty] | PP | 2
| Online PSC |  | https://podminky.urs.cz/item/CS_URS_2024_01/777111121 | [14 empty] | Online PSC | 2
| VV |  | " viz. půdorys 1.PP nový stav" | [14 empty] | VV | 2 | 1 | True | 0 | ROZPOCET
| VV |  | " 1.19" 19,3 |  | 19.3 | [12 empty] | VV | 2 | 2 | True | 1 | ROZPOCET
256 | K | 777111123 | Strojní broušení podkladu před provedením lité podlahy | m2 | 24.045 |  | 0 | CS ÚRS 2024 01 |  | základní |  | 0 | 4e-05 | 0.0009618 | 0 | 0 | 16 | K | 2 |  |  |  | ROZPOCET | 0 | 0 | 0 | 0 | 0 | 1 | 0 | 16 | -391721082
| PP |  | Příprava podkladu před provedením litých podlah obroušení strojní | [14 empty] | PP | 2
| Online PSC |  | https://podminky.urs.cz/item/CS_URS_2024_01/777111123 | [14 empty] | Online PSC | 2
| VV |  | " viz. půdorys 1.PP nový stav" | [14 empty] | VV | 2 | 1 | True | 0 | ROZPOCET
| VV |  | " 1.19" 21,15+19,3*0,15 |  | 24.045 | [12 empty] | VV | 2 | 2 | True | 1 | ROZPOCET
257 | K | 777121115 | Vyrovnání podkladu podlah stěrkou plněnou pískem pl přes 1,0 m2 tl přes 3 do 5 mm | m2 | 21.15 |  | 0 | CS ÚRS 2024 01 |  | základní |  | 0 | 0.009 | 0.19035 | 0 | 0 | 16 | K | 2 |  |  |  | ROZPOCET | 0 | 0 | 0 | 0 | 0 | 1 | 0 | 16 | -1796554375
| PP |  | Vyrovnání podkladu epoxidovou stěrkou plněnou pískem, tloušťky přes 3 do 5 mm, plochy přes 1,0 m2 | [14 empty] | PP | 2
| Online PSC |  | https://podminky.urs.cz/item/CS_URS_2024_01/777121115 | [14 empty] | Online PSC | 2
| VV |  | " viz. půdorys 1.PP nový stav" | [14 empty] | VV | 2 | 1 | True | 0 | ROZPOCET
| VV |  | " 1.19" 21,15 |  | 21.15 | [12 empty] | VV | 2 | 2 | True | 1 | ROZPOCET
258 | K | 777131107 | Penetrační epoxidový nátěr podlahy na podklad ohrožený vzlínáním vlhkosti | m2 | 24.045 |  | 0 | CS ÚRS 2024 01 |  | základní |  | 0 | 0.00036 | 0.0086562 | 0 | 0 | 16 | K | 2 |  |  |  | ROZPOCET | 0 | 0 | 0 | 0 | 0 | 1 | 0 | 16 | -806785464
| PP |  | Penetrační nátěr podlahy epoxidový na podklad ohrožený vzlínáním vlhkosti | [14 empty] | PP | 2
| Online PSC |  | https://podminky.urs.cz/item/CS_URS_2024_01/777131107 | [14 empty] | Online PSC | 2
| VV |  | " viz. půdorys 1.PP nový stav" | [14 empty] | VV | 2 | 1 | True | 0 | ROZPOCET
| VV |  | " 1.19" 21,15+19,3*0,15 |  | 24.045 | [12 empty] | VV | 2 | 2 | True | 1 | ROZPOCET
259 | K | 777511145 | Krycí epoxidová stěrka tloušťky do 3 mm chemicky odolné lité podlahy | m2 | 21.15 |  | 0 | CS ÚRS 2024 01 |  | základní |  | 0 | 0.0054 | 0.11421 | 0 | 0 | 16 | K | 2 |  |  |  | ROZPOCET | 0 | 0 | 0 | 0 | 0 | 1 | 0 | 16 | -1179523342
| PP |  | Krycí stěrka chemicky odolná epoxidová, tloušťky přes 2 do 3 mm | [14 empty] | PP | 2
| Online PSC |  | https://podminky.urs.cz/item/CS_URS_2024_01/777511145 | [14 empty] | Online PSC | 2
| VV |  | " viz. půdorys 1.PP nový stav" | [14 empty] | VV | 2 | 1 | True | 0 | ROZPOCET
| VV |  | " 1.19" 21,15 |  | 21.15 | [12 empty] | VV | 2 | 2 | True | 1 | ROZPOCET
260 | K | 777511181 | Příplatek k cenám krycí stěrky za zvýšenou pracnost provádění podlahových soklíků | m2 | 2.895 |  | 0 | CS ÚRS 2024 01 |  | základní |  | 0 | 0 | 0 | 0 | 0 | 16 | K | 2 |  |  |  | ROZPOCET | 0 | 0 | 0 | 0 | 0 | 1 | 0 | 16 | -1646551574
| PP |  | Krycí stěrka Příplatek k cenám za zvýšenou pracnost provádění soklíků na svislé ploše podlahových | [14 empty] | PP | 2
| Online PSC |  | https://podminky.urs.cz/item/CS_URS_2024_01/777511181 | [14 empty] | Online PSC | 2
| VV |  | " viz. půdorys 1.PP nový stav" | [14 empty] | VV | 2 | 1 | True | 0 | ROZPOCET
| VV |  | " 1.19" 19,3*0,15 |  | 2.895 | [12 empty] | VV | 2 | 2 | True | 1 | ROZPOCET
261 | K | 777611143 | Krycí epoxidový chemicky odolný nátěr podlahy | m2 | 24.045 |  | 0 | CS ÚRS 2024 01 |  | základní |  | 0 | 0.0009 | 0.021641 | 0 | 0 | 16 | K | 2 |  |  |  | ROZPOCET | 0 | 0 | 0 | 0 | 0 | 1 | 0 | 16 | 1269761176
| PP |  | Krycí nátěr podlahy chemicky odolný epoxidový | [14 empty] | PP | 2
| Online PSC |  | https://podminky.urs.cz/item/CS_URS_2024_01/777611143 | [14 empty] | Online PSC | 2
| VV |  | " viz. půdorys 1.PP nový stav" | [14 empty] | VV | 2 | 1 | True | 0 | ROZPOCET
| VV |  | " 1.19" 21,15+19,3*0,15 |  | 24.045 | [12 empty] | VV | 2 | 2 | True | 1 | ROZPOCET
262 | K | 777611161 | Protiskluzná úprava lité podlahy prosypem křemenným pískem | m2 | 24.045 |  | 0 | CS ÚRS 2024 01 |  | základní |  | 0 | 0.0035 | 0.084157 | 0 | 0 | 16 | K | 2 |  |  |  | ROZPOCET | 0 | 0 | 0 | 0 | 0 | 1 | 0 | 16 | 337764943
| PP |  | Krycí nátěr podlahy protiskluzová úprava prosyp křemenným pískem | [14 empty] | PP | 2
| Online PSC |  | https://podminky.urs.cz/item/CS_URS_2024_01/777611161 | [14 empty] | Online PSC | 2
| VV |  | " viz. půdorys 1.PP nový stav" | [14 empty] | VV | 2 | 1 | True | 0 | ROZPOCET
| VV |  | " 1.19" 21,15+19,3*0,15 |  | 24.045 | [12 empty] | VV | 2 | 2 | True | 1 | ROZPOCET
263 | K | 777612109 | Uzavírací epoxidový protiskluzný nátěr podlahy | m2 | 24.045 |  | 0 | CS ÚRS 2024 01 |  | základní |  | 0 | 0.0002 | 0.004809 | 0 | 0 | 16 | K | 2 |  |  |  | ROZPOCET | 0 | 0 | 0 | 0 | 0 | 1 | 0 | 16 | -1339050610
| PP |  | Uzavírací nátěr podlahy epoxidový protiskluzný | [14 empty] | PP | 2
| Online PSC |  | https://podminky.urs.cz/item/CS_URS_2024_01/777612109 | [14 empty] | Online PSC | 2
| VV |  | " viz. půdorys 1.PP nový stav" | [14 empty] | VV | 2 | 1 | True | 0 | ROZPOCET
| VV |  | " 1.19" 21,15+19,3*0,15 |  | 24.045 | [12 empty] | VV | 2 | 2 | True | 1 | ROZPOCET
264 | K | 777612151 | Příplatek k cenám uzavíracího nátěru za za zvýšenou pracnost provádění podlahových soklíků | m2 | 2.895 |  | 0 | CS ÚRS 2024 01 |  | základní |  | 0 | 0 | 0 | 0 | 0 | 16 | K | 2 |  |  |  | ROZPOCET | 0 | 0 | 0 | 0 | 0 | 1 | 0 | 16 | -1925312879
| PP |  | Uzavírací nátěr Příplatek za zvýšenou pracnost provádění soklíků na svislé ploše podlahových | [14 empty] | PP | 2
| Online PSC |  | https://podminky.urs.cz/item/CS_URS_2024_01/777612151 | [14 empty] | Online PSC | 2
| VV |  | " viz. půdorys 1.PP nový stav" | [14 empty] | VV | 2 | 1 | True | 0 | ROZPOCET
| VV |  | " 1.19" 19,3*0,15 |  | 2.895 | [12 empty] | VV | 2 | 2 | True | 1 | ROZPOCET
265 | K | 777911113 | Pohyblivé napojení lité podlahy na stěnu nebo sokl | m | 19.3 |  | 0 | CS ÚRS 2024 01 |  | základní |  | 0 | 0.00346 | 0.066778 | 0 | 0 | 16 | K | 2 |  |  |  | ROZPOCET | 0 | 0 | 0 | 0 | 0 | 1 | 0 | 16 | -1304043645
| PP |  | Napojení na stěnu nebo sokl fabionem z epoxidové stěrky plněné pískem a výplňovým spárovým profilem s trvale pružným tmelem pohyblivé | [14 empty] | PP | 2
| Online PSC |  | https://podminky.urs.cz/item/CS_URS_2024_01/777911113 | [14 empty] | Online PSC | 2
| VV |  | " viz. půdorys 1.PP nový stav" | [14 empty] | VV | 2 | 1 | True | 0 | ROZPOCET
| VV |  | " 1.19" 19,3 |  | 19.3 | [12 empty] | VV | 2 | 2 | True | 1 | ROZPOCET
266 | K | 998777201 | Přesun hmot procentní pro podlahy lité v objektech v do 6 m | % |  |  | 0 | CS ÚRS 2024 01 |  | základní |  | 0 | 0 | 0 | 0 | 0 | 16 | K | 2 |  |  |  | ROZPOCET | 0 | 0 | 0 | 0 | 0 | 1 | 0 | 16 | 221052843
| PP |  | Přesun hmot pro podlahy lité stanovený procentní sazbou (%) z ceny vodorovná dopravní vzdálenost do 50 m základní v objektech výšky do 6 m | [14 empty] | PP | 2
| Online PSC |  | https://podminky.urs.cz/item/CS_URS_2024_01/998777201 | [14 empty] | Online PSC | 2
| D | 781 | Dokončovací práce - obklady |  |  |  | 0 |  |  |  |  | 0 |  | 12.0573 |  | 0 | 2 | D | 1 |  |  |  | ROZPOCET | [6 empty] | 0
267 | K | 781111011 | Ometení (oprášení) stěny při přípravě podkladu | m2 | 618.215 |  | 0 | CS ÚRS 2024 01 |  | základní |  | 0 | 0 | 0 | 0 | 0 | 16 | K | 2 |  |  |  | ROZPOCET | 0 | 0 | 0 | 0 | 0 | 1 | 0 | 16 | -298995241
| PP |  | Příprava podkladu před provedením obkladu oprášení (ometení) stěny | [14 empty] | PP | 2
| Online PSC |  | https://podminky.urs.cz/item/CS_URS_2024_01/781111011 | [14 empty] | Online PSC | 2
| VV |  | " nové keramcké obklady" | [14 empty] | VV | 2 | 1 | True | 0 | ROZPOCET
| VV |  | "viz. půdorys 1.PP nový stav" | [14 empty] | VV | 2 | 1 | True | 0 | ROZPOCET
| VV |  | "1.02" (1,0+1,5)*1,8+(1,5+1,8)*0,2 |  | 5.16 | [12 empty] | VV | 2 | 2 | True | 0 | ROZPOCET
| VV |  | "1.04" 6,9*2,6-0,9*1,8+1,5*0,2 |  | 16.62 | [12 empty] | VV | 2 | 2 | True | 0 | ROZPOCET
| VV |  | "1.08" 5,3*2,6-0,7*1,8*2 |  | 11.26 | [12 empty] | VV | 2 | 2 | True | 0 | ROZPOCET
| VV |  | "1.09" 5,4*2,6-0,7*1,8+1,0*0,2 |  | 12.98 | [12 empty] | VV | 2 | 2 | True | 0 | ROZPOCET
| VV |  | "1.10" 6,7*2,6-0,9*1,8+(1,0+2,6)*0,2 |  | 16.52 | [12 empty] | VV | 2 | 2 | True | 0 | ROZPOCET
| VV |  | "1.14a,b" (6,9+4,4)*2,6-(0,7*1,8+0,8*1,8) |  | 26.68 | [12 empty] | VV | 2 | 2 | True | 0 | ROZPOCET
| VV |  | "1.15" 5,6*2,8-(0,7*1,8+1,35*1,5)+(2,0*0,4)*2+1,0*0,2 |  | 14.195 | [12 empty] | VV | 2 | 2 | True | 0 | ROZPOCET
| VV |  | "1.17a,b" (18,6+8,5)*3,0-(1,35*1,9*3+1,1*2,0) |  | 71.405 | [12 empty] | VV | 2 | 2 | True | 0 | ROZPOCET
| VV |  | "1.18" 7,2*2,6-0,9*1,8 |  | 17.1 | [12 empty] | VV | 2 | 2 | True | 0 | ROZPOCET
| VV |  | "1.19" 19,3*3,0-(1,5*2,0+1,35*1,5*2)+(2,0+3,3)*0,2 |  | 51.91 | [12 empty] | VV | 2 | 2 | True | 0 | ROZPOCET
| VV |  | "1.20" 7,5*2,6-(0,9*1,8*3) |  | 14.64 | [12 empty] | VV | 2 | 2 | True | 0 | ROZPOCET
| VV |  | "1.21" 7,3*2,6-0,9*1,8+1,4*0,2 |  | 17.64 | [12 empty] | VV | 2 | 2 | True | 0 | ROZPOCET
| VV |  | "1.22a,b" (18,3+9,5)*3,0-(1,5*2,0+0,9*2,0+1,35*1,5*3) |  | 72.525 | [12 empty] | VV | 2 | 2 | True | 0 | ROZPOCET
| VV |  | "1.23" 7,6*2,6-0,9*1,8*3 |  | 14.9 | [12 empty] | VV | 2 | 2 | True | 0 | ROZPOCET
| VV |  | "1.24" 7,3*2,6-0,9*1,8 |  | 17.36 | [12 empty] | VV | 2 | 2 | True | 0 | ROZPOCET
| VV |  | "1.25a,b" (18,2+9,9)*3,0-(1,5*2,0+0,9*1,8+1,35*1,5*3) |  | 73.605 | [12 empty] | VV | 2 | 2 | True | 0 | ROZPOCET
| VV |  | "1.26" 5,6*2,6-0,7*1,8*2 |  | 12.04 | [12 empty] | VV | 2 | 2 | True | 0 | ROZPOCET
| VV |  | "1.27" 4,6*2,6-0,7*1,8 |  | 10.7 | [12 empty] | VV | 2 | 2 | True | 0 | ROZPOCET
| VV |  | "1.28a,b" (31,4+11,9)*3,0 -(1,35*1,5*5+3,0*2,0+0,9*1,8+0,9*1,8) |  | 110.535 | [12 empty] | VV | 2 | 2 | True | 0 | ROZPOCET
| VV |  | "1.29" 7,2*2,6-0,9*1,8*3 |  | 13.86 | [12 empty] | VV | 2 | 2 | True | 0 | ROZPOCET
| VV |  | "1.30" 7,0*2,6-0,9*1,8 |  | 16.58 | [12 empty] | VV | 2 | 2 | True | 0 | ROZPOCET
| VV |  | Součet |  | 618.215 | [12 empty] | VV | 2 | 4 | True | 1 | ROZPOCET
268 | K | 781121011 | Nátěr penetrační na stěnu | m2 | 618.215 |  | 0 | CS ÚRS 2024 01 |  | základní |  | 0 | 0.0003 | 0.18546 | 0 | 0 | 16 | K | 2 |  |  |  | ROZPOCET | 0 | 0 | 0 | 0 | 0 | 1 | 0 | 16 | -1276845300
| PP |  | Příprava podkladu před provedením obkladu nátěr penetrační na stěnu | [14 empty] | PP | 2
| Online PSC |  | https://podminky.urs.cz/item/CS_URS_2024_01/781121011 | [14 empty] | Online PSC | 2
| VV |  | " nové keramcké obklady" | [14 empty] | VV | 2 | 1 | True | 0 | ROZPOCET
| VV |  | "viz. půdorys 1.PP nový stav" | [14 empty] | VV | 2 | 1 | True | 0 | ROZPOCET
| VV |  | "1.02" (1,0+1,5)*1,8+(1,5+1,8)*0,2 |  | 5.16 | [12 empty] | VV | 2 | 2 | True | 0 | ROZPOCET
| VV |  | "1.04" 6,9*2,6-0,9*1,8+1,5*0,2 |  | 16.62 | [12 empty] | VV | 2 | 2 | True | 0 | ROZPOCET
| VV |  | "1.08" 5,3*2,6-0,7*1,8*2 |  | 11.26 | [12 empty] | VV | 2 | 2 | True | 0 | ROZPOCET
| VV |  | "1.09" 5,4*2,6-0,7*1,8+1,0*0,2 |  | 12.98 | [12 empty] | VV | 2 | 2 | True | 0 | ROZPOCET
| VV |  | "1.10" 6,7*2,6-0,9*1,8+(1,0+2,6)*0,2 |  | 16.52 | [12 empty] | VV | 2 | 2 | True | 0 | ROZPOCET
| VV |  | "1.14a,b" (6,9+4,4)*2,6-(0,7*1,8+0,8*1,8) |  | 26.68 | [12 empty] | VV | 2 | 2 | True | 0 | ROZPOCET
| VV |  | "1.15" 5,6*2,8-(0,7*1,8+1,35*1,5)+(2,0*0,4)*2+1,0*0,2 |  | 14.195 | [12 empty] | VV | 2 | 2 | True | 0 | ROZPOCET
| VV |  | "1.17a,b" (18,6+8,5)*3,0-(1,35*1,9*3+1,1*2,0) |  | 71.405 | [12 empty] | VV | 2 | 2 | True | 0 | ROZPOCET
| VV |  | "1.18" 7,2*2,6-0,9*1,8 |  | 17.1 | [12 empty] | VV | 2 | 2 | True | 0 | ROZPOCET
| VV |  | "1.19" 19,3*3,0-(1,5*2,0+1,35*1,5*2)+(2,0+3,3)*0,2 |  | 51.91 | [12 empty] | VV | 2 | 2 | True | 0 | ROZPOCET
| VV |  | "1.20" 7,5*2,6-(0,9*1,8*3) |  | 14.64 | [12 empty] | VV | 2 | 2 | True | 0 | ROZPOCET
| VV |  | "1.21" 7,3*2,6-0,9*1,8+1,4*0,2 |  | 17.64 | [12 empty] | VV | 2 | 2 | True | 0 | ROZPOCET
| VV |  | "1.22a,b" (18,3+9,5)*3,0-(1,5*2,0+0,9*2,0+1,35*1,5*3) |  | 72.525 | [12 empty] | VV | 2 | 2 | True | 0 | ROZPOCET
| VV |  | "1.23" 7,6*2,6-0,9*1,8*3 |  | 14.9 | [12 empty] | VV | 2 | 2 | True | 0 | ROZPOCET
| VV |  | "1.24" 7,3*2,6-0,9*1,8 |  | 17.36 | [12 empty] | VV | 2 | 2 | True | 0 | ROZPOCET
| VV |  | "1.25a,b" (18,2+9,9)*3,0-(1,5*2,0+0,9*1,8+1,35*1,5*3) |  | 73.605 | [12 empty] | VV | 2 | 2 | True | 0 | ROZPOCET
| VV |  | "1.26" 5,6*2,6-0,7*1,8*2 |  | 12.04 | [12 empty] | VV | 2 | 2 | True | 0 | ROZPOCET
| VV |  | "1.27" 4,6*2,6-0,7*1,8 |  | 10.7 | [12 empty] | VV | 2 | 2 | True | 0 | ROZPOCET
| VV |  | "1.28a,b" (31,4+11,9)*3,0 -(1,35*1,5*5+3,0*2,0+0,9*1,8+0,9*1,8) |  | 110.535 | [12 empty] | VV | 2 | 2 | True | 0 | ROZPOCET
| VV |  | "1.29" 7,2*2,6-0,9*1,8*3 |  | 13.86 | [12 empty] | VV | 2 | 2 | True | 0 | ROZPOCET
| VV |  | "1.30" 7,0*2,6-0,9*1,8 |  | 16.58 | [12 empty] | VV | 2 | 2 | True | 0 | ROZPOCET
| VV |  | Součet |  | 618.215 | [12 empty] | VV | 2 | 4 | True | 1 | ROZPOCET
269 | K | 781131112 | Izolace pod obklad nátěrem nebo stěrkou ve dvou vrstvách | m2 | 65.8 |  | 0 | CS ÚRS 2024 01 |  | základní |  | 0 | 0.0015 | 0.0987 | 0 | 0 | 16 | K | 2 |  |  |  | ROZPOCET | 0 | 0 | 0 | 0 | 0 | 1 | 0 | 16 | 622147710
| PP |  | Izolace stěny pod obklad izolace nátěrem nebo stěrkou ve dvou vrstvách | [14 empty] | PP | 2
| Online PSC |  | https://podminky.urs.cz/item/CS_URS_2024_01/781131112 | [14 empty] | Online PSC | 2
| VV |  | "viz. půdorys 1.PP nový stav" | [14 empty] | VV | 2 | 1 | True | 0 | ROZPOCET
| VV |  | " systémové řešení včetně rohových a koutových těsnících izolačních pásků pro řešení detailů , styku podlahy a stěny" | [14 empty] | VV | 2 | 1 | True | 0 | ROZPOCET
| VV |  | "plocha dveří u soklu ponechána pro řešení detailů" | [14 empty] | VV | 2 | 1 | True | 0 | ROZPOCET
| VV |  | "protiskluz" | [14 empty] | VV | 2 | 1 | True | 0 | ROZPOCET
| VV |  | "1.14a,b" (6,9+4,4)*2,0 |  | 22.6 | [12 empty] | VV | 2 | 2 | True | 0 | ROZPOCET
| VV |  | "1.21" 7,3*2,0 |  | 14.6 | [12 empty] | VV | 2 | 2 | True | 0 | ROZPOCET
| VV |  | "1.24" 7,3*2,0 |  | 14.6 | [12 empty] | VV | 2 | 2 | True | 0 | ROZPOCET
| VV |  | "1.30" 7,0*2,0 |  | 14 | [12 empty] | VV | 2 | 2 | True | 0 | ROZPOCET
| VV |  | Součet |  | 65.8 | [12 empty] | VV | 2 | 4 | True | 1 | ROZPOCET
270 | K | 781474115 | Montáž obkladů keramických hladkých lepených cementovým flexibilním lepidlem přes 22 do 25 ks/m2 | m2 | 618.215 |  | 0 | CS ÚRS 2024 01 |  | základní |  | 0 | 0.00538 | 3.326 | 0 | 0 | 16 | K | 2 |  |  |  | ROZPOCET | 0 | 0 | 0 | 0 | 0 | 1 | 0 | 16 | 2122987477
| PP |  | Montáž keramických obkladů stěn lepených cementovým flexibilním lepidlem hladkých přes 22 do 25 ks/m2 | [14 empty] | PP | 2
| Online PSC |  | https://podminky.urs.cz/item/CS_URS_2024_01/781474115 | [14 empty] | Online PSC | 2
| VV |  | " nové keramcké obklady" | [14 empty] | VV | 2 | 1 | True | 0 | ROZPOCET
| VV |  | "viz. půdorys 1.PP nový stav" | [14 empty] | VV | 2 | 1 | True | 0 | ROZPOCET
| VV |  | "1.02" (1,0+1,5)*1,8+(1,5+1,8)*0,2 |  | 5.16 | [12 empty] | VV | 2 | 2 | True | 0 | ROZPOCET
| VV |  | "1.04" 6,9*2,6-0,9*1,8+1,5*0,2 |  | 16.62 | [12 empty] | VV | 2 | 2 | True | 0 | ROZPOCET
| VV |  | "1.08" 5,3*2,6-0,7*1,8*2 |  | 11.26 | [12 empty] | VV | 2 | 2 | True | 0 | ROZPOCET
| VV |  | "1.09" 5,4*2,6-0,7*1,8+1,0*0,2 |  | 12.98 | [12 empty] | VV | 2 | 2 | True | 0 | ROZPOCET
| VV |  | "1.10" 6,7*2,6-0,9*1,8+(1,0+2,6)*0,2 |  | 16.52 | [12 empty] | VV | 2 | 2 | True | 0 | ROZPOCET
| VV |  | "1.14a,b" (6,9+4,4)*2,6-(0,7*1,8+0,8*1,8) |  | 26.68 | [12 empty] | VV | 2 | 2 | True | 0 | ROZPOCET
| VV |  | "1.15" 5,6*2,8-(0,7*1,8+1,35*1,5)+(2,0*0,4)*2+1,0*0,2 |  | 14.195 | [12 empty] | VV | 2 | 2 | True | 0 | ROZPOCET
| VV |  | "1.17a,b" (18,6+8,5)*3,0-(1,35*1,9*3+1,1*2,0) |  | 71.405 | [12 empty] | VV | 2 | 2 | True | 0 | ROZPOCET
| VV |  | "1.18" 7,2*2,6-0,9*1,8 |  | 17.1 | [12 empty] | VV | 2 | 2 | True | 0 | ROZPOCET
| VV |  | "1.19" 19,3*3,0-(1,5*2,0+1,35*1,5*2)+(2,0+3,3)*0,2 |  | 51.91 | [12 empty] | VV | 2 | 2 | True | 0 | ROZPOCET
| VV |  | "1.20" 7,5*2,6-(0,9*1,8*3) |  | 14.64 | [12 empty] | VV | 2 | 2 | True | 0 | ROZPOCET
| VV |  | "1.21" 7,3*2,6-0,9*1,8+1,4*0,2 |  | 17.64 | [12 empty] | VV | 2 | 2 | True | 0 | ROZPOCET
| VV |  | "1.22a,b" (18,3+9,5)*3,0-(1,5*2,0+0,9*2,0+1,35*1,5*3) |  | 72.525 | [12 empty] | VV | 2 | 2 | True | 0 | ROZPOCET
| VV |  | "1.23" 7,6*2,6-0,9*1,8*3 |  | 14.9 | [12 empty] | VV | 2 | 2 | True | 0 | ROZPOCET
| VV |  | "1.24" 7,3*2,6-0,9*1,8 |  | 17.36 | [12 empty] | VV | 2 | 2 | True | 0 | ROZPOCET
| VV |  | "1.25a,b" (18,2+9,9)*3,0-(1,5*2,0+0,9*1,8+1,35*1,5*3) |  | 73.605 | [12 empty] | VV | 2 | 2 | True | 0 | ROZPOCET
| VV |  | "1.26" 5,6*2,6-0,7*1,8*2 |  | 12.04 | [12 empty] | VV | 2 | 2 | True | 0 | ROZPOCET
| VV |  | "1.27" 4,6*2,6-0,7*1,8 |  | 10.7 | [12 empty] | VV | 2 | 2 | True | 0 | ROZPOCET
| VV |  | "1.28a,b" (31,4+11,9)*3,0 -(1,35*1,5*5+3,0*2,0+0,9*1,8+0,9*1,8) |  | 110.535 | [12 empty] | VV | 2 | 2 | True | 0 | ROZPOCET
| VV |  | "1.29" 7,2*2,6-0,9*1,8*3 |  | 13.86 | [12 empty] | VV | 2 | 2 | True | 0 | ROZPOCET
| VV |  | "1.30" 7,0*2,6-0,9*1,8 |  | 16.58 | [12 empty] | VV | 2 | 2 | True | 0 | ROZPOCET
| VV |  | Součet |  | 618.215 | [12 empty] | VV | 2 | 4 | True | 1 | ROZPOCET
271 | K | 781494RP12 | Obklad - dokončující práce profily ukončovací lepené flexibilním lepidlem rohové nerezové | m | 196.75 |  | 0 | VLASTNÍ |  | základní |  | 0 | 0.00055 | 0.10821 | 0 | 0 | 16 | K | 2 |  |  |  | ROZPOCET | 0 | 0 | 0 | 0 | 0 | 1 | 0 | 16 | 1724471200
| PP |  | Obklad - dokončující práce profily ukončovací lepené flexibilním lepidlem rohové nerezové | [14 empty] | PP | 2
| VV |  | " viz.půdorys 1.PP nový stav" | [14 empty] | VV | 2 | 1 | True | 0 | ROZPOCET
| VV |  | " nerezové profily pro obklad" | [14 empty] | VV | 2 | 1 | True | 0 | ROZPOCET
| VV |  | 2,6+1,0+1,0+2,6+1,0+0,2+2,6+1,2+2,6+0,2+1,2+1,35+2,6*3 |  | 25.35 | [12 empty] | VV | 2 | 2 | True | 0 | ROZPOCET
| VV |  | 3,0*6+3,0*6+1,5+0,4+3,0 |  | 40.9 | [12 empty] | VV | 2 | 2 | True | 0 | ROZPOCET
| VV |  | 2,0+3,0*6+3,0*6+2,0+2,6+3,0*13+3,0 |  | 84.6 | [12 empty] | VV | 2 | 2 | True | 0 | ROZPOCET
| VV |  | 1,35*17*2 |  | 45.9 | [12 empty] | VV | 2 | 2 | True | 0 | ROZPOCET
| VV |  | Součet |  | 196.75 | [12 empty] | VV | 2 | 4 | True | 1 | ROZPOCET
272 | K | 781494RP13 | Obklad - dokončující práce profily ukončovací lepené flexibilním lepidlem ukončovací nerezové | m | 244.05 |  | 0 | VLASTNÍ |  | základní |  | 0 | 0.0005 | 0.12202 | 0 | 0 | 16 | K | 2 |  |  |  | ROZPOCET | 0 | 0 | 0 | 0 | 0 | 1 | 0 | 16 | -593668750
| PP |  | Obklad - dokončující práce profily ukončovací lepené flexibilním lepidlem ukončovací nerezové | [14 empty] | PP | 2
| VV |  | "viz. půdorys 1.PP nový stav" | [14 empty] | VV | 2 | 1 | True | 0 | ROZPOCET
| VV |  | "ukončující profily obkladu" | [14 empty] | VV | 2 | 1 | True | 0 | ROZPOCET
| VV |  | 1,5*1,5+1,8*2+1,0*2 |  | 7.85 | [12 empty] | VV | 2 | 2 | True | 0 | ROZPOCET
| VV |  | 6,9+5,3+5,4+6,7+6,9+4,4+5,6+18,6+8,5+7,2+19,3+7,5+7,3+18,3+9,5+7,6+7,3+18,2+9,9+5,6+4,6 |  | 190.6 | [12 empty] | VV | 2 | 2 | True | 0 | ROZPOCET
| VV |  | 31,4+7,2+7,0 |  | 45.6 | [12 empty] | VV | 2 | 2 | True | 0 | ROZPOCET
| VV |  | Součet |  | 244.05 | [12 empty] | VV | 2 | 4 | True | 1 | ROZPOCET
273 | K | 781494RP21 | Nerezová ukončujicí lišta - Z profil (viz. tabulka zámečnických výrobků ozn. z 02) | m | 8.8 |  | 0 | VLASTNÍ |  | základní |  | 0 | 0.00031 | 0.002728 | 0 | 0 | 16 | K | 2 |  |  |  | ROZPOCET | 0 | 0 | 0 | 0 | 0 | 1 | 0 | 16 | -993254537
| PP |  | Nerezová ukončujicí lišta - Z profil (viz. tabulka zámečnických výrobků ozn. z 02) | [14 empty] | PP | 2
| VV |  | "lišta na rozhraní obkladu a vinylového soklu" 8,0 |  | 8 | [12 empty] | VV | 2 | 2 | True | 1 | ROZPOCET
| VV |  | 8*1,1 'Přepočtené koeficientem množství |  | 8.8 | [12 empty] | VV | 2 | 2 | False | 1 | ROZPOCET
274 | K | 781571141 | Montáž keramických obkladů ostění šířky přes 200 do 400 mm lepených flexibilním lepidlem | m | 64.6 |  | 0 | CS ÚRS 2024 01 |  | základní |  | 0 | 0.002 | 0.1292 | 0 | 0 | 16 | K | 2 |  |  |  | ROZPOCET | 0 | 0 | 0 | 0 | 0 | 1 | 0 | 16 | -1165689038
| PP |  | Montáž keramických obkladů ostění lepených flexibilním lepidlem šířky ostění přes 200 do 400 mm | [14 empty] | PP | 2
| Online PSC |  | https://podminky.urs.cz/item/CS_URS_2024_01/781571141 | [14 empty] | Online PSC | 2
| VV |  | " nové keramcké obklady" | [14 empty] | VV | 2 | 1 | True | 0 | ROZPOCET
| VV |  | "viz. půdorys 1.PP nový stav" | [14 empty] | VV | 2 | 1 | True | 0 | ROZPOCET
| VV |  | " v místnosti s obkladem" (1,9*2)*17 |  | 64.6 | [12 empty] | VV | 2 | 2 | True | 1 | ROZPOCET
275 | K | 781674RP6 | Montáž obkladů parapetů š přes 200 do 400 mm z dlaždic keramických lepených flexibilním lepidlem | m | 25.5 |  | 0 | VLASTNÍ |  | základní |  | 0 | 0.00098 | 0.02499 | 0 | 0 | 16 | K | 2 |  |  |  | ROZPOCET | 0 | 0 | 0 | 0 | 0 | 1 | 0 | 16 | 1972829643
| PP |  | Montáž obkladů parapetů š přes 200 do 400 mm z dlaždic keramických lepených flexibilním lepidlem | [14 empty] | PP | 2
| VV |  | " nové keramcké obklady" | [14 empty] | VV | 2 | 1 | True | 0 | ROZPOCET
| VV |  | "viz. půdorys 1.PP nový stav" | [14 empty] | VV | 2 | 1 | True | 0 | ROZPOCET
| VV |  | " v místnosti s obkladem" 1,5*17 |  | 25.5 | [12 empty] | VV | 2 | 2 | True | 1 | ROZPOCET
276 | M | 59761704 | obklad keramický nemrazuvzdorný povrch hladký/lesklý tl do 10mm přes 22 do 25ks/m2 | m2 | 719.681 |  | 0 | CS ÚRS 2024 01 |  | základní |  | 0 | 0.01112 | 8.0029 | 0 | 0 | 32 | M | 2 |  |  |  | ROZPOCET | 0 | 0 | 0 | 0 | 0 | 1 | 0 | 16 | 1676126357
| PP |  | obklad keramický nemrazuvzdorný povrch hladký/lesklý tl do 10mm přes 22 do 25ks/m2 | [14 empty] | PP | 2
| VV |  | " systémové řešení včetně úpravy silikonem" | [14 empty] | VV | 2 | 1 | True | 0 | ROZPOCET
| VV |  | " včetně barevných dlaždic pro barevné řešení" | [14 empty] | VV | 2 | 1 | True | 0 | ROZPOCET
| VV |  | "viz. montáž + ztratné" 618,215+64,6*0,4+25,5*0,4 |  | 654.255 | [12 empty] | VV | 2 | 2 | True | 1 | ROZPOCET
| VV |  | 654,255*1,1 'Přepočtené koeficientem množství |  | 719.681 | [12 empty] | VV | 2 | 2 | False | 1 | ROZPOCET
277 | K | 781491011 | Montáž zrcadel plochy do 1 m2 lepených silikonovým tmelem na podkladní omítku | m2 | 3.36 |  | 0 | CS ÚRS 2024 01 |  | základní |  | 0 | 0.00058 | 0.0019488 | 0 | 0 | 16 | K | 2 |  |  |  | ROZPOCET | 0 | 0 | 0 | 0 | 0 | 1 | 0 | 16 | 11524127
| PP |  | Montáž zrcadel lepených silikonovým tmelem na podkladní omítku, plochy do 1 m2 | [14 empty] | PP | 2
| Online PSC |  | https://podminky.urs.cz/item/CS_URS_2024_01/781491011 | [14 empty] | Online PSC | 2
| VV |  | " viz. půdorys 1.PP nový stav" | [14 empty] | VV | 2 | 1 | True | 0 | ROZPOCET
| VV |  | "1.08" 0,6*0,8 |  | 0.48 | [12 empty] | VV | 2 | 2 | True | 0 | ROZPOCET
| VV |  | "1.10" 0,6*0,8 |  | 0.48 | [12 empty] | VV | 2 | 2 | True | 0 | ROZPOCET
| VV |  | "1.14a" 0,6*0,8 |  | 0.48 | [12 empty] | VV | 2 | 2 | True | 0 | ROZPOCET
| VV |  | "1.21" 0,6*0,8 |  | 0.48 | [12 empty] | VV | 2 | 2 | True | 0 | ROZPOCET
| VV |  | "1.24" 0,6*0,8 |  | 0.48 | [12 empty] | VV | 2 | 2 | True | 0 | ROZPOCET
| VV |  | "1.26" 0,6*0,8 |  | 0.48 | [12 empty] | VV | 2 | 2 | True | 0 | ROZPOCET
| VV |  | "1.27" 0,6*0,8 |  | 0.48 | [12 empty] | VV | 2 | 2 | True | 0 | ROZPOCET
| VV |  | Součet |  | 3.36 | [12 empty] | VV | 2 | 4 | True | 1 | ROZPOCET
278 | M | 63465126 | zrcadlo nemontované čiré tl 5mm max rozměr 3210x2250mm | m2 | 3.696 |  | 0 | CS ÚRS 2024 01 |  | základní |  | 0 | 0.012 | 0.044352 | 0 | 0 | 32 | M | 2 |  |  |  | ROZPOCET | 0 | 0 | 0 | 0 | 0 | 1 | 0 | 16 | 722144709
| PP |  | zrcadlo nemontované čiré tl 5mm max rozměr 3210x2250mm | [14 empty] | PP | 2
| VV |  | " viz. montáž + ztratné" 3,36 |  | 3.36 | [12 empty] | VV | 2 | 2 | True | 1 | ROZPOCET
| VV |  | 3,36*1,1 'Přepočtené koeficientem množství |  | 3.696 | [12 empty] | VV | 2 | 2 | False | 1 | ROZPOCET
279 | K | 781494RP3 | Nerezové profily ukončující lepené flexibilním lepidlem pro zrcadla | m | 19.6 |  | 0 | VLASTNÍ |  | základní |  | 0 | 0.00055 | 0.01078 | 0 | 0 | 16 | K | 2 |  |  |  | ROZPOCET | 0 | 0 | 0 | 0 | 0 | 1 | 0 | 16 | -1550764314
| PP |  | Nerezové profily ukončující lepené flexibilním lepidlem pro zrcadla | [14 empty] | PP | 2
| VV |  | " viz. půdorys 1.PP nový stav" | [14 empty] | VV | 2 | 1 | True | 0 | ROZPOCET
| VV |  | "1.08" 0,6*2+0,8*2 |  | 2.8 | [12 empty] | VV | 2 | 2 | True | 0 | ROZPOCET
| VV |  | "1.10" 0,6*2+0,8*2 |  | 2.8 | [12 empty] | VV | 2 | 2 | True | 0 | ROZPOCET
| VV |  | "1.14a" 0,6*2+0,8*2 |  | 2.8 | [12 empty] | VV | 2 | 2 | True | 0 | ROZPOCET
| VV |  | "1.21" 0,6*2+0,8*2 |  | 2.8 | [12 empty] | VV | 2 | 2 | True | 0 | ROZPOCET
| VV |  | "1.24" 0,6*2+0,8*2 |  | 2.8 | [12 empty] | VV | 2 | 2 | True | 0 | ROZPOCET
| VV |  | "1.26" 0,6*2+0,8*2 |  | 2.8 | [12 empty] | VV | 2 | 2 | True | 0 | ROZPOCET
| VV |  | "1.27" 0,6*2+0,8*2 |  | 2.8 | [12 empty] | VV | 2 | 2 | True | 0 | ROZPOCET
| VV |  | Součet |  | 19.6 | [12 empty] | VV | 2 | 4 | True | 1 | ROZPOCET
280 | K | 781495RP10 | Příplatek k obkladům vnitřním za složitější vzor obkladu | m2 | 66.84 |  | 0 | VLASTNÍ |  | základní |  | 0 | 0 | 0 | 0 | 0 | 16 | K | 2 |  |  |  | ROZPOCET | 0 | 0 | 0 | 0 | 0 | 1 | 0 | 16 | -1586226366
| PP |  | Příplatek k obkladům vnitřním za složitější vzor obkladu | [14 empty] | PP | 2
| VV |  | "viz. půdorys 1.PP nový stav, barevné řešení" | [14 empty] | VV | 2 | 1 | True | 0 | ROZPOCET
| VV |  | " budou provedeny nepravidelné obrazce v obkladu v kombinaci s jinými barvami" | [14 empty] | VV | 2 | 1 | True | 0 | ROZPOCET
| VV |  | " 1.17a,b" 5,0*3,0 |  | 15 | [12 empty] | VV | 2 | 2 | True | 0 | ROZPOCET
| VV |  | "1.22a" (2,943+0,15+1,2)*3,0 |  | 12.879 | [12 empty] | VV | 2 | 2 | True | 0 | ROZPOCET
| VV |  | "1.25a" (2,893+0,3+0,15+1,2)*3,0 |  | 13.629 | [12 empty] | VV | 2 | 2 | True | 0 | ROZPOCET
| VV |  | "1.28a,b" (3,794+4,65)*3,0 |  | 25.332 | [12 empty] | VV | 2 | 2 | True | 0 | ROZPOCET
| VV |  | Součet |  | 66.84 | [12 empty] | VV | 2 | 4 | True | 1 | ROZPOCET
281 | K | 998781202 | Přesun hmot procentní pro obklady keramické v objektech v přes 6 do 12 m | % |  |  | 0 | CS ÚRS 2024 01 |  | základní |  | 0 | 0 | 0 | 0 | 0 | 16 | K | 2 |  |  |  | ROZPOCET | 0 | 0 | 0 | 0 | 0 | 1 | 0 | 16 | 121394924
| PP |  | Přesun hmot pro obklady keramické stanovený procentní sazbou (%) z ceny vodorovná dopravní vzdálenost do 50 m základní v objektech výšky přes 6 do 12 m | [14 empty] | PP | 2
| Online PSC |  | https://podminky.urs.cz/item/CS_URS_2024_01/998781202 | [14 empty] | Online PSC | 2
| D | 782 | Dokončovací práce - obklady z kamene |  |  |  | 0 |  |  |  |  | 0 |  | 0 |  | 0.475 | 2 | D | 1 |  |  |  | ROZPOCET | [6 empty] | 0
282 | K | 782632812 | Demontáž obkladů parapetů z kamene do suti z tvrdých kamenů kladených do lepidla | m2 | 5 |  | 0 | CS ÚRS 2024 01 |  | základní |  | 0 | 0 | 0 | 0.095 | 0.475 | 16 | K | 2 |  |  |  | ROZPOCET | 0 | 0 | 0 | 0 | 0 | 1 | 0 | 16 | -1409353327
| PP |  | Demontáž obkladů parapetů z kamene do suti z tvrdých kamenů lepených | [14 empty] | PP | 2
| Online PSC |  | https://podminky.urs.cz/item/CS_URS_2024_01/782632812 | [14 empty] | Online PSC | 2
| VV |  | " viz. půdorys 1.PP bourací práce" 5 |  | 5 | [12 empty] | VV | 2 | 2 | True | 1 | ROZPOCET
| D | 783 | Dokončovací práce - nátěry |  |  |  | 0 |  |  |  |  | 0 |  | 0.046392 |  | 0 | 2 | D | 1 |  |  |  | ROZPOCET | [6 empty] | 0
283 | K | 783301303 | Bezoplachové odrezivění zámečnických konstrukcí | m2 | 50.22 |  | 0 | CS ÚRS 2024 01 |  | základní |  | 0 | 7e-05 | 0.0035154 | 0 | 0 | 16 | K | 2 |  |  |  | ROZPOCET | 0 | 0 | 0 | 0 | 0 | 1 | 0 | 16 | 1298756985
| PP |  | Příprava podkladu zámečnických konstrukcí před provedením nátěru odrezivění odrezovačem bezoplachovým | [14 empty] | PP | 2
| Online PSC |  | https://podminky.urs.cz/item/CS_URS_2024_01/783301303 | [14 empty] | Online PSC | 2
| VV |  | " viz. půdorys 1.PP nový stav" | [14 empty] | VV | 2 | 1 | True | 0 | ROZPOCET
| VV |  | "0,7/2,0" (0,7+2,0*2)*0,45*5 |  | 10.575 | [12 empty] | VV | 2 | 2 | True | 0 | ROZPOCET
| VV |  | "0,8/2,0" (0,8+2,0*2)*0,45*5 |  | 10.8 | [12 empty] | VV | 2 | 2 | True | 0 | ROZPOCET
| VV |  | "0,9/2,0" (0,9+2,0*2)*0,45*11 |  | 24.255 | [12 empty] | VV | 2 | 2 | True | 0 | ROZPOCET
| VV |  | "1,1/2,0" (1,1+2,0*2)*0,45*2 |  | 4.59 | [12 empty] | VV | 2 | 2 | True | 0 | ROZPOCET
| VV |  | Součet |  | 50.22 | [12 empty] | VV | 2 | 4 | True | 1 | ROZPOCET
284 | K | 783314101 | Základní jednonásobný syntetický nátěr zámečnických konstrukcí | m2 | 50.22 |  | 0 | CS ÚRS 2024 01 |  | základní |  | 0 | 0.00014 | 0.0070308 | 0 | 0 | 16 | K | 2 |  |  |  | ROZPOCET | 0 | 0 | 0 | 0 | 0 | 1 | 0 | 16 | 337585196
| PP |  | Základní nátěr zámečnických konstrukcí jednonásobný syntetický | [14 empty] | PP | 2
| Online PSC |  | https://podminky.urs.cz/item/CS_URS_2024_01/783314101 | [14 empty] | Online PSC | 2
| VV |  | " viz. půdorys 1.PP nový stav" | [14 empty] | VV | 2 | 1 | True | 0 | ROZPOCET
| VV |  | "0,7/2,0" (0,7+2,0*2)*0,45*5 |  | 10.575 | [12 empty] | VV | 2 | 2 | True | 0 | ROZPOCET
| VV |  | "0,8/2,0" (0,8+2,0*2)*0,45*5 |  | 10.8 | [12 empty] | VV | 2 | 2 | True | 0 | ROZPOCET
| VV |  | "0,9/2,0" (0,9+2,0*2)*0,45*11 |  | 24.255 | [12 empty] | VV | 2 | 2 | True | 0 | ROZPOCET
| VV |  | "1,1/2,0" (1,1+2,0*2)*0,45*2 |  | 4.59 | [12 empty] | VV | 2 | 2 | True | 0 | ROZPOCET
| VV |  | Součet |  | 50.22 | [12 empty] | VV | 2 | 4 | True | 1 | ROZPOCET
285 | K | 783315101 | Mezinátěr jednonásobný syntetický standardní zámečnických konstrukcí | m2 | 50.22 |  | 0 | CS ÚRS 2024 01 |  | základní |  | 0 | 0.00012 | 0.0060264 | 0 | 0 | 16 | K | 2 |  |  |  | ROZPOCET | 0 | 0 | 0 | 0 | 0 | 1 | 0 | 16 | 1022885041
| PP |  | Mezinátěr zámečnických konstrukcí jednonásobný syntetický standardní | [14 empty] | PP | 2
| Online PSC |  | https://podminky.urs.cz/item/CS_URS_2024_01/783315101 | [14 empty] | Online PSC | 2
| VV |  | " viz. půdorys 1.PP nový stav" | [14 empty] | VV | 2 | 1 | True | 0 | ROZPOCET
| VV |  | "0,7/2,0" (0,7+2,0*2)*0,45*5 |  | 10.575 | [12 empty] | VV | 2 | 2 | True | 0 | ROZPOCET
| VV |  | "0,8/2,0" (0,8+2,0*2)*0,45*5 |  | 10.8 | [12 empty] | VV | 2 | 2 | True | 0 | ROZPOCET
| VV |  | "0,9/2,0" (0,9+2,0*2)*0,45*11 |  | 24.255 | [12 empty] | VV | 2 | 2 | True | 0 | ROZPOCET
| VV |  | "1,1/2,0" (1,1+2,0*2)*0,45*2 |  | 4.59 | [12 empty] | VV | 2 | 2 | True | 0 | ROZPOCET
| VV |  | Součet |  | 50.22 | [12 empty] | VV | 2 | 4 | True | 1 | ROZPOCET
286 | K | 783317101 | Krycí jednonásobný syntetický standardní nátěr zámečnických konstrukcí | m2 | 50.22 |  | 0 | CS ÚRS 2024 01 |  | základní |  | 0 | 0.00012 | 0.0060264 | 0 | 0 | 16 | K | 2 |  |  |  | ROZPOCET | 0 | 0 | 0 | 0 | 0 | 1 | 0 | 16 | 1927821247
| PP |  | Krycí nátěr (email) zámečnických konstrukcí jednonásobný syntetický standardní | [14 empty] | PP | 2
| Online PSC |  | https://podminky.urs.cz/item/CS_URS_2024_01/783317101 | [14 empty] | Online PSC | 2
| VV |  | " viz. půdorys 1.PP nový stav" | [14 empty] | VV | 2 | 1 | True | 0 | ROZPOCET
| VV |  | "0,7/2,0" (0,7+2,0*2)*0,45*5 |  | 10.575 | [12 empty] | VV | 2 | 2 | True | 0 | ROZPOCET
| VV |  | "0,8/2,0" (0,8+2,0*2)*0,45*5 |  | 10.8 | [12 empty] | VV | 2 | 2 | True | 0 | ROZPOCET
| VV |  | "0,9/2,0" (0,9+2,0*2)*0,45*11 |  | 24.255 | [12 empty] | VV | 2 | 2 | True | 0 | ROZPOCET
| VV |  | "1,1/2,0" (1,1+2,0*2)*0,45*2 |  | 4.59 | [12 empty] | VV | 2 | 2 | True | 0 | ROZPOCET
| VV |  | Součet |  | 50.22 | [12 empty] | VV | 2 | 4 | True | 1 | ROZPOCET
287 | K | 783801201 | Obroušení omítek před provedením nátěru | m2 | 37.448 |  | 0 | CS ÚRS 2024 01 |  | základní |  | 0 | 0 | 0 | 0 | 0 | 16 | K | 2 |  |  |  | ROZPOCET | 0 | 0 | 0 | 0 | 0 | 1 | 0 | 16 | -1778206072
| PP |  | Příprava podkladu omítek před provedením nátěru obroušení | [14 empty] | PP | 2
| Online PSC |  | https://podminky.urs.cz/item/CS_URS_2024_01/783801201 | [14 empty] | Online PSC | 2
| VV |  | " viz. půdorys 1.PP -2.NP nový stav" | [14 empty] | VV | 2 | 1 | True | 0 | ROZPOCET
| VV |  | "1.PP" | [14 empty] | VV | 2 | 1 | True | 0 | ROZPOCET
| VV |  | "1.13" 8,4*2,0-0,8*1,97*2 |  | 13.648 | [12 empty] | VV | 2 | 2 | True | 0 | ROZPOCET
| VV |  | "1.31" 8,9*2,0-(0,9*2,0+1,35*2,0) |  | 13.3 | [12 empty] | VV | 2 | 2 | True | 0 | ROZPOCET
| VV |  | " podrobnosti viz. sklady konstrukcí" | [14 empty] | VV | 2 | 1 | True | 0 | ROZPOCET
| VV |  | "ochranný nátěr piod madlem" | [14 empty] | VV | 2 | 1 | True | 0 | ROZPOCET
| VV |  | " 1.PP" 21,0*0,5 |  | 10.5 | [12 empty] | VV | 2 | 2 | True | 0 | ROZPOCET
| VV |  | Součet |  | 37.448 | [12 empty] | VV | 2 | 4 | True | 1 | ROZPOCET
288 | K | 783801403 | Oprášení omítek před provedením nátěru | m2 | 37.448 |  | 0 | CS ÚRS 2024 01 |  | základní |  | 0 | 0 | 0 | 0 | 0 | 16 | K | 2 |  |  |  | ROZPOCET | 0 | 0 | 0 | 0 | 0 | 1 | 0 | 16 | -2049407460
| PP |  | Příprava podkladu omítek před provedením nátěru oprášení | [14 empty] | PP | 2
| Online PSC |  | https://podminky.urs.cz/item/CS_URS_2024_01/783801403 | [14 empty] | Online PSC | 2
| VV |  | " viz. půdorys 1.PP -2.NP nový stav" | [14 empty] | VV | 2 | 1 | True | 0 | ROZPOCET
| VV |  | "1.PP" | [14 empty] | VV | 2 | 1 | True | 0 | ROZPOCET
| VV |  | "1.13" 8,4*2,0-0,8*1,97*2 |  | 13.648 | [12 empty] | VV | 2 | 2 | True | 0 | ROZPOCET
| VV |  | "1.31" 8,9*2,0-(0,9*2,0+1,35*2,0) |  | 13.3 | [12 empty] | VV | 2 | 2 | True | 0 | ROZPOCET
| VV |  | " podrobnosti viz. sklady konstrukcí" | [14 empty] | VV | 2 | 1 | True | 0 | ROZPOCET
| VV |  | "ochranný nátěr piod madlem" | [14 empty] | VV | 2 | 1 | True | 0 | ROZPOCET
| VV |  | " 1.PP" 21,0*0,5 |  | 10.5 | [12 empty] | VV | 2 | 2 | True | 0 | ROZPOCET
| VV |  | Součet |  | 37.448 | [12 empty] | VV | 2 | 4 | True | 1 | ROZPOCET
289 | K | 783813131 | Penetrační syntetický nátěr hladkých, tenkovrstvých zrnitých a štukových omítek | m2 | 37.448 |  | 0 | CS ÚRS 2024 01 |  | základní |  | 0 | 0.0002 | 0.0074896 | 0 | 0 | 16 | K | 2 |  |  |  | ROZPOCET | 0 | 0 | 0 | 0 | 0 | 1 | 0 | 16 | -1964933581
| PP |  | Penetrační nátěr omítek hladkých omítek hladkých, zrnitých tenkovrstvých nebo štukových stupně členitosti 1 a 2 syntetický | [14 empty] | PP | 2
| Online PSC |  | https://podminky.urs.cz/item/CS_URS_2024_01/783813131 | [14 empty] | Online PSC | 2
| VV |  | " viz. půdorys 1.PP -2.NP nový stav" | [14 empty] | VV | 2 | 1 | True | 0 | ROZPOCET
| VV |  | "1.PP" | [14 empty] | VV | 2 | 1 | True | 0 | ROZPOCET
| VV |  | "1.13" 8,4*2,0-0,8*1,97*2 |  | 13.648 | [12 empty] | VV | 2 | 2 | True | 0 | ROZPOCET
| VV |  | "1.31" 8,9*2,0-(0,9*2,0+1,35*2,0) |  | 13.3 | [12 empty] | VV | 2 | 2 | True | 0 | ROZPOCET
| VV |  | " podrobnosti viz. sklady konstrukcí" | [14 empty] | VV | 2 | 1 | True | 0 | ROZPOCET
| VV |  | " ochranný nátěr pod madlem" | [14 empty] | VV | 2 | 1 | True | 0 | ROZPOCET
| VV |  | " 1.PP" 21,0*0,5 |  | 10.5 | [12 empty] | VV | 2 | 2 | True | 0 | ROZPOCET
| VV |  | Součet |  | 37.448 | [12 empty] | VV | 2 | 4 | True | 1 | ROZPOCET
290 | K | 783817RP22 | Krycí trojnásobný akrylátový nátěr hladkých, zrnitých tenkovrstvých nebo štukových omítek | m2 | 37.448 |  | 0 | VLASTNÍ |  | základní |  | 0 | 0.00041 | 0.015354 | 0 | 0 | 16 | K | 2 |  |  |  | ROZPOCET | 0 | 0 | 0 | 0 | 0 | 1 | 0 | 16 | -1220494635
| PP |  | Krycí trojnásobný akrylátový nátěr hladkých, zrnitých tenkovrstvých nebo štukových omítek | [14 empty] | PP | 2
| VV |  | " viz. půdorys 1.PP -2.NP nový stav" | [14 empty] | VV | 2 | 1 | True | 0 | ROZPOCET
| VV |  | "1.PP" | [14 empty] | VV | 2 | 1 | True | 0 | ROZPOCET
| VV |  | "1.13" 8,4*2,0-0,8*1,97*2 |  | 13.648 | [12 empty] | VV | 2 | 2 | True | 0 | ROZPOCET
| VV |  | "1.31" 8,9*2,0-(0,9*2,0+1,35*2,0) |  | 13.3 | [12 empty] | VV | 2 | 2 | True | 0 | ROZPOCET
| VV |  | " podrobnosti viz. sklady konstrukcí" | [14 empty] | VV | 2 | 1 | True | 0 | ROZPOCET
| VV |  | " ochranný nátěr pod madlem" | [14 empty] | VV | 2 | 1 | True | 0 | ROZPOCET
| VV |  | " 1.PP" 21,0*0,5 |  | 10.5 | [12 empty] | VV | 2 | 2 | True | 0 | ROZPOCET
| VV |  | Součet |  | 37.448 | [12 empty] | VV | 2 | 4 | True | 1 | ROZPOCET
291 | K | 783901453 | Vysátí betonových podlah před provedením nátěru | m2 | 2.5 |  | 0 | CS ÚRS 2024 01 |  | základní |  | 0 | 0 | 0 | 0 | 0 | 16 | K | 2 |  |  |  | ROZPOCET | 0 | 0 | 0 | 0 | 0 | 1 | 0 | 16 | 1266679470
| PP |  | Příprava podkladu betonových podlah před provedením nátěru vysátím | [14 empty] | PP | 2
| Online PSC |  | https://podminky.urs.cz/item/CS_URS_2024_01/783901453 | [14 empty] | Online PSC | 2
| VV |  | " viz. půdorys 1.PP nový stav" | [14 empty] | VV | 2 | 1 | True | 0 | ROZPOCET
| VV |  | " úprava stávající teracové podlahy v bloku A v místě vybouraných dveří" 5,0*0,5 |  | 2.5 | [12 empty] | VV | 2 | 2 | True | 1 | ROZPOCET
292 | K | 783917161 | Krycí dvojnásobný syntetický nátěr betonové podlahy | m2 | 2.5 |  | 0 | CS ÚRS 2024 01 |  | základní |  | 0 | 0.00038 | 0.00095 | 0 | 0 | 16 | K | 2 |  |  |  | ROZPOCET | 0 | 0 | 0 | 0 | 0 | 1 | 0 | 16 | -2138287178
| PP |  | Krycí (uzavírací) nátěr betonových podlah dvojnásobný syntetický | [14 empty] | PP | 2
| Online PSC |  | https://podminky.urs.cz/item/CS_URS_2024_01/783917161 | [14 empty] | Online PSC | 2
| VV |  | " viz. půdorys 1.PP nový stav" | [14 empty] | VV | 2 | 1 | True | 0 | ROZPOCET
| VV |  | " úprava stávající teracové podlahy v bloku A v místě vybouraných dveří" 5,0*0,5 |  | 2.5 | [12 empty] | VV | 2 | 2 | True | 1 | ROZPOCET
| D | 784 | Dokončovací práce - malby a tapety |  |  |  | 0 |  |  |  |  | 0 |  | 1.4378 |  | 0.20567 | 2 | D | 1 |  |  |  | ROZPOCET | [6 empty] | 0
293 | K | 784111031 | Omytí podkladu v místnostech v do 3,80 m | m2 | 607.292 |  | 0 | CS ÚRS 2024 01 |  | základní |  | 0 | 0 | 0 | 0 | 0 | 16 | K | 2 |  |  |  | ROZPOCET | 0 | 0 | 0 | 0 | 0 | 1 | 0 | 16 | -300664548
| PP |  | Omytí podkladu omytí v místnostech výšky do 3,80 m | [14 empty] | PP | 2
| Online PSC |  | https://podminky.urs.cz/item/CS_URS_2024_01/784111031 | [14 empty] | Online PSC | 2
| VV |  | " viz. půdorys 1.PP nový stav" | [14 empty] | VV | 2 | 1 | True | 0 | ROZPOCET
| VV |  | " úprava omítky v místě kde bude ponechána stávající omítka" | [14 empty] | VV | 2 | 1 | True | 0 | ROZPOCET
| VV |  | "1.01" (1,95+1,0+5,85+1,0)*3,3-(0,8*1,97+0,7*1,97+0,9*1,97) |  | 27.612 | [12 empty] | VV | 2 | 2 | True | 0 | ROZPOCET
| VV |  | "1.04" (1,8+0,5)*3,3 |  | 7.59 | [12 empty] | VV | 2 | 2 | True | 0 | ROZPOCET
| VV |  | "1.05" (3,45+4,02*2)*3,3-(1,35*1,9*2)+(1,35+1,9*2)*0,45 |  | 35.105 | [12 empty] | VV | 2 | 2 | True | 0 | ROZPOCET
| VV |  | "1.06" 3,35*3,3 |  | 11.055 | [12 empty] | VV | 2 | 2 | True | 0 | ROZPOCET
| VV |  | "1.07" (2,76+4,95)*3,3-1,35*1,9*3+(1,35+1,9*2)*0,45*3 |  | 24.701 | [12 empty] | VV | 2 | 2 | True | 0 | ROZPOCET
| VV |  | "1.11 a 1.12" (3,451+5,97+2,45)*3,3-1,35*1,9*2+(1,35+1,9*2)*0,45*2 |  | 38.679 | [12 empty] | VV | 2 | 2 | True | 0 | ROZPOCET
| VV |  | " všechny stropní konstrukce " 313,35 |  | 313.35 | [12 empty] | VV | 2 | 2 | True | 0 | ROZPOCET
| VV |  | 6,0*1,5*10,0+22,95*2,0 |  | 135.9 | [12 empty] | VV | 2 | 2 | True | 0 | ROZPOCET
| VV |  | " na chodbě bloku A v místě vyměněných dveří" 5,0*3,3-1,6*2,0 |  | 13.3 | [12 empty] | VV | 2 | 2 | True | 0 | ROZPOCET
| VV |  | Součet |  | 607.292 | [12 empty] | VV | 2 | 4 | True | 1 | ROZPOCET
294 | K | 784121001 | Oškrabání malby v místnostech v do 3,80 m | m2 | 607.292 |  | 0 | CS ÚRS 2024 01 |  | základní |  | 0 | 0.001 | 0.60729 | 0.00031 | 0.18826 | 16 | K | 2 |  |  |  | ROZPOCET | 0 | 0 | 0 | 0 | 0 | 1 | 0 | 16 | 1347076109
| PP |  | Oškrabání malby v místnostech výšky do 3,80 m | [14 empty] | PP | 2
| Online PSC |  | https://podminky.urs.cz/item/CS_URS_2024_01/784121001 | [14 empty] | Online PSC | 2
| VV |  | " viz. půdorys 1.PP nový stav" | [14 empty] | VV | 2 | 1 | True | 0 | ROZPOCET
| VV |  | " úprava omítky v místě kde bude ponechána stávající omítka" (1,95+1,0+5,85+1,0+ | [14 empty] | VV | 2 | 1 | True | 0 | ROZPOCET
| VV |  | "1.01" (1,95+1,0+5,85+1,0)*3,3-(0,8*1,97+0,7*1,97+0,9*1,97) |  | 27.612 | [12 empty] | VV | 2 | 2 | True | 0 | ROZPOCET
| VV |  | "1.04" (1,8+0,5)*3,3 |  | 7.59 | [12 empty] | VV | 2 | 2 | True | 0 | ROZPOCET
| VV |  | "1.05" (3,45+4,02*2)*3,3-(1,35*1,9*2)+(1,35+1,9*2)*0,45 |  | 35.105 | [12 empty] | VV | 2 | 2 | True | 0 | ROZPOCET
| VV |  | "1.06" 3,35*3,3 |  | 11.055 | [12 empty] | VV | 2 | 2 | True | 0 | ROZPOCET
| VV |  | "1.07" (2,76+4,95)*3,3-1,35*1,9*3+(1,35+1,9*2)*0,45*3 |  | 24.701 | [12 empty] | VV | 2 | 2 | True | 0 | ROZPOCET
| VV |  | "1.11 a 1.12" (3,451+5,97+2,45)*3,3-1,35*1,9*2+(1,35+1,9*2)*0,45*2 |  | 38.679 | [12 empty] | VV | 2 | 2 | True | 0 | ROZPOCET
| VV |  | " všechny stropní konstrukce " 313,35 |  | 313.35 | [12 empty] | VV | 2 | 2 | True | 0 | ROZPOCET
| VV |  | 6,0*1,5*10,0+22,95*2,0 |  | 135.9 | [12 empty] | VV | 2 | 2 | True | 0 | ROZPOCET
| VV |  | " na chodbě bloku A v místě vyměněných dveří" 5,0*3,3-1,6*2,0 |  | 13.3 | [12 empty] | VV | 2 | 2 | True | 0 | ROZPOCET
| VV |  | Součet |  | 607.292 | [12 empty] | VV | 2 | 4 | True | 1 | ROZPOCET
295 | K | 784171101 | Zakrytí vnitřních podlah včetně pozdějšího odkrytí | m2 | 328.3 |  | 0 | CS ÚRS 2024 01 |  | základní |  | 0 | 0 | 0 | 3e-05 | 0.009849 | 16 | K | 2 |  |  |  | ROZPOCET | 0 | 0 | 0 | 0 | 0 | 1 | 0 | 16 | -245589633
| PP |  | Zakrytí nemalovaných ploch (materiál ve specifikaci) včetně pozdějšího odkrytí podlah | [14 empty] | PP | 2
| Online PSC |  | https://podminky.urs.cz/item/CS_URS_2024_01/784171101 | [14 empty] | Online PSC | 2
| VV |  | " viz.půdorys 1.PP nový stav" | [14 empty] | VV | 2 | 1 | True | 0 | ROZPOCET
| VV |  | " ochrana podlahy při výmalbě" | [14 empty] | VV | 2 | 1 | True | 0 | ROZPOCET
| VV |  | 23,9+10,8+6,6+2,7+13,8+10,10+14,35+1,65+1,6+2,7+6,8+8,35+3,75+2,8+1,2+1,7+32,3+18,7+4,3+2,7+21,15+3,4+3,15+18,4+5,0+3,1+3,2 |  | 228.2 | [12 empty] | VV | 2 | 2 | True | 0 | ROZPOCET
| VV |  | 18,2+5,5+1,7+1,25+39,6+8,15+3,0+3,0+4,7 |  | 85.1 | [12 empty] | VV | 2 | 2 | True | 0 | ROZPOCET
| VV |  | 15,0 |  | 15 | [12 empty] | VV | 2 | 2 | True | 0 | ROZPOCET
| VV |  | Součet |  | 328.3 | [12 empty] | VV | 2 | 4 | True | 1 | ROZPOCET
296 | K | 784171111 | Zakrytí vnitřních ploch stěn v místnostech v do 3,80 m | m2 | 252.078 |  | 0 | CS ÚRS 2024 01 |  | základní |  | 0 | 0 | 0 | 3e-05 | 0.0075623 | 16 | K | 2 |  |  |  | ROZPOCET | 0 | 0 | 0 | 0 | 0 | 1 | 0 | 16 | 1680226879
| PP |  | Zakrytí nemalovaných ploch (materiál ve specifikaci) včetně pozdějšího odkrytí svislých ploch např. stěn, oken, dveří v místnostech výšky do 3,80 | [14 empty] | PP | 2
| Online PSC |  | https://podminky.urs.cz/item/CS_URS_2024_01/784171111 | [14 empty] | Online PSC | 2
| VV |  | " zakrytí oken a dveří" | [14 empty] | VV | 2 | 1 | True | 0 | ROZPOCET
| VV |  | 1,4*1,9*26+2,1*2,5+1,6*2,0*2 |  | 80.81 | [12 empty] | VV | 2 | 2 | True | 0 | ROZPOCET
| VV |  | 1,0*2,0*2*22+1,5*2,0*2*4+3,0*3,3*2+(2,58+1,0)*3,3*2+2,4*3,3*2 |  | 171.268 | [12 empty] | VV | 2 | 2 | True | 0 | ROZPOCET
| VV |  | Součet |  | 252.078 | [12 empty] | VV | 2 | 4 | True | 1 | ROZPOCET
297 | M | 58124842 | fólie pro malířské potřeby zakrývací tl 7µ 4x5m | m2 | 609.397 |  | 0 | CS ÚRS 2024 01 |  | základní |  | 0 | 0 | 0 | 0 | 0 | 32 | M | 2 |  |  |  | ROZPOCET | 0 | 0 | 0 | 0 | 0 | 1 | 0 | 16 | -120713742
| PP |  | fólie pro malířské potřeby zakrývací tl 7µ 4x5m | [14 empty] | PP | 2
| VV |  | " viz. montáž + ztratné" 313,3+252,078+15,0 |  | 580.378 | [12 empty] | VV | 2 | 2 | True | 1 | ROZPOCET
| VV |  | 580,378*1,05 'Přepočtené koeficientem množství |  | 609.397 | [12 empty] | VV | 2 | 2 | False | 1 | ROZPOCET
298 | K | 784181121 | Hloubková jednonásobná bezbarvá penetrace podkladu v místnostech v do 3,80 m | m2 | 1729.715 |  | 0 | CS ÚRS 2024 01 |  | základní |  | 0 | 0.0002 | 0.34594 | 0 | 0 | 16 | K | 2 |  |  |  | ROZPOCET | 0 | 0 | 0 | 0 | 0 | 1 | 0 | 16 | 1057975352
| PP |  | Penetrace podkladu jednonásobná hloubková akrylátová bezbarvá v místnostech výšky do 3,80 m | [14 empty] | PP | 2
| Online PSC |  | https://podminky.urs.cz/item/CS_URS_2024_01/784181121 | [14 empty] | Online PSC | 2
| VV |  | " viz. půdorys 1.PP nový stav" | [14 empty] | VV | 2 | 1 | True | 0 | ROZPOCET
| VV |  | " penetrace pod nové omítky | [14 empty] | VV | 2 | 1 | True | 0 | ROZPOCET
| VV |  | "1.01" 28,5*3,3-(1,6*2,0+0,9*1,97+1,1*1,97+0,7*1,97+0,9*1,97+0,8*1,97+2,4*2,1+0,9*1,97+2,35*3,3+0,8*3,3+2,588*3,3) |  | 56.434 | [12 empty] | VV | 2 | 2 | True | 0 | ROZPOCET
| VV |  | "1.02 a 1.03" (13,8+11,0)*3,3-(0,8*3,3+2,58*3,3+0,8*1,97+1,35*1,8)+(1,35*1,8*2)*0,4 |  | 68.624 | [12 empty] | VV | 2 | 2 | True | 0 | ROZPOCET
| VV |  | "1.04" 6,9*(3,3-2,6) |  | 4.83 | [12 empty] | VV | 2 | 2 | True | 0 | ROZPOCET
| VV |  | "1.05" 14,9*3,3-(1,1*1,97+1,35*1,9*2)+(1,35+1,9*2)*0,4*2 |  | 45.993 | [12 empty] | VV | 2 | 2 | True | 0 | ROZPOCET
| VV |  | "1.06" 12,9*3,3-1,1*1,97-2,33*3,3 |  | 32.714 | [12 empty] | VV | 2 | 2 | True | 0 | ROZPOCET
| VV |  | "1.07" 17,1*3,3-(1,1*1,97+0,8*1,97+1,35*1,8*3)+(1,35+1,8*2)*0,4*3 |  | 51.337 | [12 empty] | VV | 2 | 2 | True | 0 | ROZPOCET
| VV |  | "1.08" 5,3*(3,3-2,6) |  | 3.71 | [12 empty] | VV | 2 | 2 | True | 0 | ROZPOCET
| VV |  | "1.09" 5,4*(3,3-2,6) |  | 3.78 | [12 empty] | VV | 2 | 2 | True | 0 | ROZPOCET
| VV |  | "1.10" 6,7*(3,3-2,6) |  | 4.69 | [12 empty] | VV | 2 | 2 | True | 0 | ROZPOCET
| VV |  | "1.11 a 1.12" (11,6+12,35)*3,3-(0,8*1,97*3+1,35*1,9*2)+(1,35+1,9*2)*0,4*2 |  | 73.297 | [12 empty] | VV | 2 | 2 | True | 0 | ROZPOCET
| VV |  | "1.13" 8,4*3,3-0,8*1,97*2 |  | 24.568 | [12 empty] | VV | 2 | 2 | True | 0 | ROZPOCET
| VV |  | "1.14a,b" (6,9+4,4)*(3,3-2,6) |  | 7.91 | [12 empty] | VV | 2 | 2 | True | 0 | ROZPOCET
| VV |  | "1.15" 5,6*(3,3-2,6)+(1,35+1,9*2)*0,4 |  | 5.98 | [12 empty] | VV | 2 | 2 | True | 0 | ROZPOCET
| VV |  | "1.16" 38,1*3,3-(1,5*2,0*2+0,9*1,97+1,5*2,0+0,9*1,97+1,1*2,0+2,4*2,1+3,0*2,1+0,7*1,97+0,9*1,97+2,1*2,5) |  | 91.242 | [12 empty] | VV | 2 | 2 | True | 0 | ROZPOCET
| VV |  | (2,1+2,5*2)*0,4 |  | 2.84 | [12 empty] | VV | 2 | 2 | True | 0 | ROZPOCET
| VV |  | "1.17a,b" 38,1*(3,3-2,6)+(1,35+1,9*2)*0,4*3+4,3*0,5*2+1,7*0,5 |  | 38 | [12 empty] | VV | 2 | 2 | True | 0 | ROZPOCET
| VV |  | "1.18" 7,2*(3,3-2,6) |  | 5.04 | [12 empty] | VV | 2 | 2 | True | 0 | ROZPOCET
| VV |  | "1.19" 19,3*(3,3-2,6)+(1,35+1,9*2)*0,4*2+3,6*0,5 |  | 19.43 | [12 empty] | VV | 2 | 2 | True | 0 | ROZPOCET
| VV |  | "1.20" 7,5*(3,3-2,6) |  | 5.25 | [12 empty] | VV | 2 | 2 | True | 0 | ROZPOCET
| VV |  | "1.21" 7,3*(3,3-2,6) |  | 5.11 | [12 empty] | VV | 2 | 2 | True | 0 | ROZPOCET
| VV |  | "1.22a,b" (18,3+9,5)*(3,3-2,6)*(1,35+1,9*2)*0,4*3+3,0*0,5 |  | 121.763 | [12 empty] | VV | 2 | 2 | True | 0 | ROZPOCET
| VV |  | "1.23" 7,6*(3,3-2,6) |  | 5.32 | [12 empty] | VV | 2 | 2 | True | 0 | ROZPOCET
| VV |  | "1.24" 17,3*(3,3-2,6) |  | 12.11 | [12 empty] | VV | 2 | 2 | True | 0 | ROZPOCET
| VV |  | "1.25a,b" (18,2+9,9)*(3,3-2,6)+(1,35+1,9*2)*0,4*3+3,0*0,5 |  | 27.35 | [12 empty] | VV | 2 | 2 | True | 0 | ROZPOCET
| VV |  | "1.26" 5,6*(3,3-2,6) |  | 3.92 | [12 empty] | VV | 2 | 2 | True | 0 | ROZPOCET
| VV |  | "1.27" 4,6*(3,3-2,6) |  | 3.22 | [12 empty] | VV | 2 | 2 | True | 0 | ROZPOCET
| VV |  | "1.28 a,b" (31,4+11,9)*(3,3-2,6)*(1,35+1,9*2)*0,4*5+(9,0+5,0)*0,5+(4,5*4)*0,5 |  | 328.193 | [12 empty] | VV | 2 | 2 | True | 0 | ROZPOCET
| VV |  | "1.29" 7,2*(3,3-2,6) |  | 5.04 | [12 empty] | VV | 2 | 2 | True | 0 | ROZPOCET
| VV |  | "1.30" 7,0*(3,3-2,6) |  | 4.9 | [12 empty] | VV | 2 | 2 | True | 0 | ROZPOCET
| VV |  | "1.31" 8,9*3,3-0,9*2,0-1,35*1,8+(1,35+1,8*2)*0,4 |  | 27.12 | [12 empty] | VV | 2 | 2 | True | 0 | ROZPOCET
| VV |  | " stropní konstrukce" 313,35 |  | 313.35 | [12 empty] | VV | 2 | 2 | True | 0 | ROZPOCET
| VV |  | " stropní konstrukce-podhledy " 313,35 |  | 313.35 | [12 empty] | VV | 2 | 2 | True | 0 | ROZPOCET
| VV |  | " na chodbě bloku A v místě vyměněných dveří" 5,0*3,3-1,6*2,0 |  | 13.3 | [12 empty] | VV | 2 | 2 | True | 0 | ROZPOCET
| VV |  | Součet |  | 1729.715 | [12 empty] | VV | 2 | 4 | True | 1 | ROZPOCET
299 | K | 784211101 | Dvojnásobné bílé malby ze směsí za mokra výborně oděruvzdorných v místnostech v do 3,80 m | m2 | 1807.677 |  | 0 | CS ÚRS 2024 01 |  | základní |  | 0 | 0.00026 | 0.47 | 0 | 0 | 16 | K | 2 |  |  |  | ROZPOCET | 0 | 0 | 0 | 0 | 0 | 1 | 0 | 16 | 1378156613
| PP |  | Malby z malířských směsí oděruvzdorných za mokra dvojnásobné, bílé za mokra oděruvzdorné výborně v místnostech výšky do 3,80 m | [14 empty] | PP | 2
| Online PSC |  | https://podminky.urs.cz/item/CS_URS_2024_01/784211101 | [14 empty] | Online PSC | 2
| VV |  | " viz. půdorys 1.PP nový stav" | [14 empty] | VV | 2 | 1 | True | 0 | ROZPOCET
| VV |  | " penetrace pod nové omítky | [14 empty] | VV | 2 | 1 | True | 0 | ROZPOCET
| VV |  | "1.01" 28,5*3,3-(2,4*2,1+2,35*3,3+0,8*3,3+2,588*3,3) |  | 70.075 | [12 empty] | VV | 2 | 2 | True | 0 | ROZPOCET
| VV |  | "1.02 a 1.03" (13,8+11,0)*3,3-(0,8*3,3+2,58*3,3+1,35*1,8)+(1,35*1,8*2)*0,4 |  | 70.2 | [12 empty] | VV | 2 | 2 | True | 0 | ROZPOCET
| VV |  | "1.04" 6,9*(3,3-2,6) |  | 4.83 | [12 empty] | VV | 2 | 2 | True | 0 | ROZPOCET
| VV |  | "1.05" 14,9*3,3+(1,35+1,9*2)*0,4*2 |  | 53.29 | [12 empty] | VV | 2 | 2 | True | 0 | ROZPOCET
| VV |  | "1.06" 12,9*3,3-2,33*3,3 |  | 34.881 | [12 empty] | VV | 2 | 2 | True | 0 | ROZPOCET
| VV |  | "1.07" 17,1*3,3+(1,35+1,8*2)*0,4*3 |  | 62.37 | [12 empty] | VV | 2 | 2 | True | 0 | ROZPOCET
| VV |  | "1.08" 5,3*(3,3-2,6) |  | 3.71 | [12 empty] | VV | 2 | 2 | True | 0 | ROZPOCET
| VV |  | "1.09" 5,4*(3,3-2,6) |  | 3.78 | [12 empty] | VV | 2 | 2 | True | 0 | ROZPOCET
| VV |  | "1.10" 6,7*(3,3-2,6) |  | 4.69 | [12 empty] | VV | 2 | 2 | True | 0 | ROZPOCET
| VV |  | "1.11 a 1.12" (11,6+12,35)*3,3+(1,35+1,9*2)*0,4*2 |  | 83.155 | [12 empty] | VV | 2 | 2 | True | 0 | ROZPOCET
| VV |  | "1.13" 8,4*3,3 |  | 27.72 | [12 empty] | VV | 2 | 2 | True | 0 | ROZPOCET
| VV |  | "1.14a,b" (6,9+4,4)*(3,3-2,6) |  | 7.91 | [12 empty] | VV | 2 | 2 | True | 0 | ROZPOCET
| VV |  | "1.15" 5,6*(3,3-2,6)+(1,35+1,9*2)*0,4 |  | 5.98 | [12 empty] | VV | 2 | 2 | True | 0 | ROZPOCET
| VV |  | "1.16" 38,1*3,3-(2,1*2,5) |  | 120.48 | [12 empty] | VV | 2 | 2 | True | 0 | ROZPOCET
| VV |  | (2,1+2,5*2)*0,4 |  | 2.84 | [12 empty] | VV | 2 | 2 | True | 0 | ROZPOCET
| VV |  | "1.17a,b" 38,1*(3,3-2,6)+(1,35+1,9*2)*0,4*3+4,3*0,5*2+1,7*0,5 |  | 38 | [12 empty] | VV | 2 | 2 | True | 0 | ROZPOCET
| VV |  | "1.18" 7,2*(3,3-2,6) |  | 5.04 | [12 empty] | VV | 2 | 2 | True | 0 | ROZPOCET
| VV |  | "1.19" 19,3*(3,3-2,6)+(1,35+1,9*2)*0,4*2+3,6*0,5 |  | 19.43 | [12 empty] | VV | 2 | 2 | True | 0 | ROZPOCET
| VV |  | "1.20" 7,5*(3,3-2,6) |  | 5.25 | [12 empty] | VV | 2 | 2 | True | 0 | ROZPOCET
| VV |  | "1.21" 7,3*(3,3-2,6) |  | 5.11 | [12 empty] | VV | 2 | 2 | True | 0 | ROZPOCET
| VV |  | "1.22a,b" (18,3+9,5)*(3,3-2,6)*(1,35+1,9*2)*0,4*3+3,0*0,5 |  | 121.763 | [12 empty] | VV | 2 | 2 | True | 0 | ROZPOCET
| VV |  | "1.23" 7,6*(3,3-2,6) |  | 5.32 | [12 empty] | VV | 2 | 2 | True | 0 | ROZPOCET
| VV |  | "1.24" 17,3*(3,3-2,6) |  | 12.11 | [12 empty] | VV | 2 | 2 | True | 0 | ROZPOCET
| VV |  | "1.25a,b" (18,2+9,9)*(3,3-2,6)+(1,35+1,9*2)*0,4*3+3,0*0,5 |  | 27.35 | [12 empty] | VV | 2 | 2 | True | 0 | ROZPOCET
| VV |  | "1.26" 5,6*(3,3-2,6) |  | 3.92 | [12 empty] | VV | 2 | 2 | True | 0 | ROZPOCET
| VV |  | "1.27" 4,6*(3,3-2,6) |  | 3.22 | [12 empty] | VV | 2 | 2 | True | 0 | ROZPOCET
| VV |  | "1.28 a,b" (31,4+11,9)*(3,3-2,6)*(1,35+1,9*2)*0,4*5+(9,0+5,0)*0,5+(4,5*4)*0,5 |  | 328.193 | [12 empty] | VV | 2 | 2 | True | 0 | ROZPOCET
| VV |  | "1.29" 7,2*(3,3-2,6) |  | 5.04 | [12 empty] | VV | 2 | 2 | True | 0 | ROZPOCET
| VV |  | "1.30" 7,0*(3,3-2,6) |  | 4.9 | [12 empty] | VV | 2 | 2 | True | 0 | ROZPOCET
| VV |  | "1.31" 8,9*3,3-0,9*2,0-1,35*1,8+(1,35+1,8*2)*0,4 |  | 27.12 | [12 empty] | VV | 2 | 2 | True | 0 | ROZPOCET
| VV |  | " stropní konstrukce" 313,35 |  | 313.35 | [12 empty] | VV | 2 | 2 | True | 0 | ROZPOCET
| VV |  | " stropní konstrukce-podhledy " 313,35 |  | 313.35 | [12 empty] | VV | 2 | 2 | True | 0 | ROZPOCET
| VV |  | " na chodbě bloku A v místě vyměněných dveří" 5,0*3,3-1,6*2,0 |  | 13.3 | [12 empty] | VV | 2 | 2 | True | 0 | ROZPOCET
| VV |  | Součet |  | 1807.677 | [12 empty] | VV | 2 | 4 | True | 1 | ROZPOCET
300 | K | 784211143 | Příplatek k cenám 2x maleb ze směsí za mokra oděruvzdorných za provádění styku 2 barev | m | 66 |  | 0 | CS ÚRS 2024 01 |  | základní |  | 0 | 0 | 0 | 0 | 0 | 16 | K | 2 |  |  |  | ROZPOCET | 0 | 0 | 0 | 0 | 0 | 1 | 0 | 16 | -1423944372
| PP |  | Malby z malířských směsí oděruvzdorných za mokra Příplatek k cenám dvojnásobných maleb za zvýšenou pracnost při provádění styku 2 barev | [14 empty] | PP | 2
| Online PSC |  | https://podminky.urs.cz/item/CS_URS_2024_01/784211143 | [14 empty] | Online PSC | 2
| VV |  | "viz. půdorys 1.PP nový stav" | [14 empty] | VV | 2 | 1 | True | 0 | ROZPOCET
| VV |  | " změna barvy v místě okna" 3,3*20,0 |  | 66 | [12 empty] | VV | 2 | 2 | True | 1 | ROZPOCET
301 | K | 784211163 | Příplatek k cenám 2x maleb ze směsí za mokra oděruvzdorných za barevnou malbu středně sytého odstínu | m2 | 726.477 |  | 0 | CS ÚRS 2024 01 |  | základní |  | 0 | 2e-05 | 0.01453 | 0 | 0 | 16 | K | 2 |  |  |  | ROZPOCET | 0 | 0 | 0 | 0 | 0 | 1 | 0 | 16 | -1415873519
| PP |  | Malby z malířských směsí oděruvzdorných za mokra Příplatek k cenám dvojnásobných maleb za provádění barevné malby tónované na tónovacích automatech, v odstínu středně sytém | [14 empty] | PP | 2
| Online PSC |  | https://podminky.urs.cz/item/CS_URS_2024_01/784211163 | [14 empty] | Online PSC | 2
| VV |  | " viz. půdorys 1.PP nový stav" | [14 empty] | VV | 2 | 1 | True | 0 | ROZPOCET
| VV |  | " předpoklad 2/3 celkové plochy" | [14 empty] | VV | 2 | 1 | True | 0 | ROZPOCET
| VV |  | "1.01" 28,5*3,3-(1,6*2,0+0,9*1,97+1,1*1,97+0,7*1,97+0,9*1,97+0,8*1,97+2,4*2,1+0,9*1,97+2,35*3,3+0,8*3,3+2,588*3,3) |  | 56.434 | [12 empty] | VV | 2 | 2 | True | 0 | ROZPOCET
| VV |  | "1.02 a 1.03" (13,8+11,0)*3,3-(0,8*3,3+2,58*3,3+0,8*1,97+1,35*1,8)+(1,35*1,8*2)*0,4 |  | 68.624 | [12 empty] | VV | 2 | 2 | True | 0 | ROZPOCET
| VV |  | "1.04" 6,9*(3,3-2,6) |  | 4.83 | [12 empty] | VV | 2 | 2 | True | 0 | ROZPOCET
| VV |  | "1.05" 14,9*3,3-(1,1*1,97+1,35*1,9*2)+(1,35+1,9*2)*0,4*2 |  | 45.993 | [12 empty] | VV | 2 | 2 | True | 0 | ROZPOCET
| VV |  | "1.06" 12,9*3,3-1,1*1,97-2,33*3,3 |  | 32.714 | [12 empty] | VV | 2 | 2 | True | 0 | ROZPOCET
| VV |  | "1.07" 17,1*3,3-(1,1*1,97+0,8*1,97+1,35*1,8*3)+(1,35+1,8*2)*0,4*3 |  | 51.337 | [12 empty] | VV | 2 | 2 | True | 0 | ROZPOCET
| VV |  | "1.08" 5,3*(3,3-2,6) |  | 3.71 | [12 empty] | VV | 2 | 2 | True | 0 | ROZPOCET
| VV |  | "1.09" 5,4*(3,3-2,6) |  | 3.78 | [12 empty] | VV | 2 | 2 | True | 0 | ROZPOCET
| VV |  | "1.10" 6,7*(3,3-2,6) |  | 4.69 | [12 empty] | VV | 2 | 2 | True | 0 | ROZPOCET
| VV |  | "1.11 a 1.12" (11,6+12,35)*3,3-(0,8*1,97*3+1,35*1,9*2)+(1,35+1,9*2)*0,4*2 |  | 73.297 | [12 empty] | VV | 2 | 2 | True | 0 | ROZPOCET
| VV |  | "1.13" 8,4*3,3-0,8*1,97*2 |  | 24.568 | [12 empty] | VV | 2 | 2 | True | 0 | ROZPOCET
| VV |  | "1.14a,b" (6,9+4,4)*(3,3-2,6) |  | 7.91 | [12 empty] | VV | 2 | 2 | True | 0 | ROZPOCET
| VV |  | "1.15" 5,6*(3,3-2,6)+(1,35+1,9*2)*0,4 |  | 5.98 | [12 empty] | VV | 2 | 2 | True | 0 | ROZPOCET
| VV |  | "1.16" 38,1*3,3-(1,5*2,0*2+0,9*1,97+1,5*2,0+0,9*1,97+1,1*2,0+2,4*2,1+3,0*2,1+0,7*1,97+0,9*1,97+2,1*2,5) |  | 91.242 | [12 empty] | VV | 2 | 2 | True | 0 | ROZPOCET
| VV |  | (2,1+2,5*2)*0,4 |  | 2.84 | [12 empty] | VV | 2 | 2 | True | 0 | ROZPOCET
| VV |  | "1.17a,b" 38,1*(3,3-2,6)+(1,35+1,9*2)*0,4*3+4,3*0,5*2+1,7*0,5 |  | 38 | [12 empty] | VV | 2 | 2 | True | 0 | ROZPOCET
| VV |  | "1.18" 7,2*(3,3-2,6) |  | 5.04 | [12 empty] | VV | 2 | 2 | True | 0 | ROZPOCET
| VV |  | "1.19" 19,3*(3,3-2,6)+(1,35+1,9*2)*0,4*2+3,6*0,5 |  | 19.43 | [12 empty] | VV | 2 | 2 | True | 0 | ROZPOCET
| VV |  | "1.20" 7,5*(3,3-2,6) |  | 5.25 | [12 empty] | VV | 2 | 2 | True | 0 | ROZPOCET
| VV |  | "1.21" 7,3*(3,3-2,6) |  | 5.11 | [12 empty] | VV | 2 | 2 | True | 0 | ROZPOCET
| VV |  | "1.22a,b" (18,3+9,5)*(3,3-2,6)*(1,35+1,9*2)*0,4*3+3,0*0,5 |  | 121.763 | [12 empty] | VV | 2 | 2 | True | 0 | ROZPOCET
| VV |  | "1.23" 7,6*(3,3-2,6) |  | 5.32 | [12 empty] | VV | 2 | 2 | True | 0 | ROZPOCET
| VV |  | "1.24" 17,3*(3,3-2,6) |  | 12.11 | [12 empty] | VV | 2 | 2 | True | 0 | ROZPOCET
| VV |  | "1.25a,b" (18,2+9,9)*(3,3-2,6)+(1,35+1,9*2)*0,4*3+3,0*0,5 |  | 27.35 | [12 empty] | VV | 2 | 2 | True | 0 | ROZPOCET
| VV |  | "1.26" 5,6*(3,3-2,6) |  | 3.92 | [12 empty] | VV | 2 | 2 | True | 0 | ROZPOCET
| VV |  | "1.27" 4,6*(3,3-2,6) |  | 3.22 | [12 empty] | VV | 2 | 2 | True | 0 | ROZPOCET
| VV |  | "1.28 a,b" (31,4+11,9)*(3,3-2,6)*(1,35+1,9*2)*0,4*5+(9,0+5,0)*0,5+(4,5*4)*0,5 |  | 328.193 | [12 empty] | VV | 2 | 2 | True | 0 | ROZPOCET
| VV |  | "1.29" 7,2*(3,3-2,6) |  | 5.04 | [12 empty] | VV | 2 | 2 | True | 0 | ROZPOCET
| VV |  | "1.30" 7,0*(3,3-2,6) |  | 4.9 | [12 empty] | VV | 2 | 2 | True | 0 | ROZPOCET
| VV |  | "1.31" 8,9*3,3-0,9*2,0-1,35*1,8+(1,35+1,8*2)*0,4 |  | 27.12 | [12 empty] | VV | 2 | 2 | True | 0 | ROZPOCET
| VV |  | Mezisoučet |  | 1089.715 | [12 empty] | VV | 2 | 3 | True | 0 | ROZPOCET
| VV |  | 1089,715/3*2 |  | 726.477 | [12 empty] | VV | 2 | 2 | True | 1 | ROZPOCET
| D | 786 | Dokončovací práce - čalounické úpravy |  |  |  | 0 |  |  |  |  | 0 |  | 0.22412 |  | 0 | 2 | D | 1 |  |  |  | ROZPOCET | [6 empty] | 0
302 | K | 786627RP20 | Montáž lamelové žaluzie venkovní pro okna plastová manuálně ovládané | m2 | 4.86 |  | 0 | VLASTNÍ |  | základní |  | 0 | 0 | 0 | 0 | 0 | 16 | K | 2 |  |  |  | ROZPOCET | 0 | 0 | 0 | 0 | 0 | 1 | 0 | 16 | 657255856
| PP |  | Montáž lamelové žaluzie venkovní pro okna plastová manuálně ovládané | [14 empty] | PP | 2
| VV |  | "viz. tabulka zámečnických ozn. z 07" | [14 empty] | VV | 2 | 1 | True | 0 | ROZPOCET
| VV |  | "venkovní manuální žaluzie včetně příslušenství"1,35*1,8*2 |  | 4.86 | [12 empty] | VV | 2 | 2 | True | 1 | ROZPOCET
303 | M | 61140RP14 | žaluzie vnější lamelová manuálně ovládaná pro okna 135/190 cm (včetně kompletního příslušenství) | kus | 2 |  | 0 | VLASTNÍ |  | základní |  | 0 | 0.00862 | 0.01724 | 0 | 0 | 32 | M | 2 |  |  |  | ROZPOCET | 0 | 0 | 0 | 0 | 0 | 1 | 0 | 16 | 352103212
| PP |  | žaluzie vnější lamelová manuálně ovládaná pro okna 135/190 cm (včetně kompletního příslušenství) | [14 empty] | PP | 2
| VV |  | "viz. tabulka zámečnických prvků ozn. z 05" | [14 empty] | VV | 2 | 1 | True | 0 | ROZPOCET
| VV |  | "viz. montáž + ztratné" 2 |  | 2 | [12 empty] | VV | 2 | 2 | True | 1 | ROZPOCET
304 | K | 786627RP71 | Montáž zastiňujících žaluzií lamelových venkovních elektricky ovládaných | m2 | 58.32 |  | 0 | VLASTNÍ |  | základní |  | 0 | 0 | 0 | 0 | 0 | 16 | K | 2 |  |  |  | ROZPOCET | 0 | 0 | 0 | 0 | 0 | 1 | 0 | 16 | -576981597
| PP |  | Montáž zastiňujících žaluzií lamelových venkovních elektricky ovládaných | [14 empty] | PP | 2
| VV |  | "viz. tabulka zámečnických ozn. z 06" | [14 empty] | VV | 2 | 1 | True | 0 | ROZPOCET
| VV |  | "venkovní manuální žaluzie včetně příslušenství"1,35*1,8*24 |  | 58.32 | [12 empty] | VV | 2 | 2 | True | 1 | ROZPOCET
305 | M | 61140RP72 | žaluzie vnější lamelová elektricky ovládaná pro okna 135/190 cm (včetně kompletního příslušenství) | kus | 24 |  | 0 | VLASTNÍ |  | základní |  | 0 | 0.00862 | 0.20688 | 0 | 0 | 32 | M | 2 |  |  |  | ROZPOCET | 0 | 0 | 0 | 0 | 0 | 1 | 0 | 16 | -7551746
| PP |  | žaluzie vnější lamelová elektricky ovládaná pro okna 135/190 cm (včetně kompletního příslušenství) | [14 empty] | PP | 2
| VV |  | "viz. tabulka zámečnických prvků ozn. z 04" | [14 empty] | VV | 2 | 1 | True | 0 | ROZPOCET
| VV |  | "viz. montáž + ztratné" 24 |  | 24 | [12 empty] | VV | 2 | 2 | True | 1 | ROZPOCET
306 | K | 998786202 | Přesun hmot procentní pro stínění a čalounické úpravy v objektech v přes 6 do 12 m | % |  |  | 0 | CS ÚRS 2024 01 |  | základní |  | 0 | 0 | 0 | 0 | 0 | 16 | K | 2 |  |  |  | ROZPOCET | 0 | 0 | 0 | 0 | 0 | 1 | 0 | 16 | 19064940
| PP |  | Přesun hmot pro stínění a čalounické úpravy stanovený procentní sazbou (%) z ceny vodorovná dopravní vzdálenost do 50 m základní v objektech výšky přes 6 do 12 m | [14 empty] | PP | 2
| Online PSC |  | https://podminky.urs.cz/item/CS_URS_2024_01/998786202 | [14 empty] | Online PSC | 2
| D | 799 | Samostatné rozpočty prací PSV |  |  |  | 0 |  |  |  |  | 0 |  | 0 |  | 0 | 2 | D | 1 |  |  |  | ROZPOCET | [6 empty] | 0
307 | K | 799-1 | Mediciální plyny - samostatný rozpočet dle specialisty | kus | 1 |  | 0 | DLE SPECIALISTŮ |  | základní |  | 0 | 0 | 0 | 0 | 0 | 16 | K | 2 |  |  |  | ROZPOCET | 0 | 0 | 0 | 0 | 0 | 1 | 0 | 16 | -1596441090
| PP |  | Mediciální plyny - samostatný rozpočet dle specialisty | [14 empty] | PP | 2
308 | K | 799-10 | Stavební výpomoc pro práce specialistů | hod | 200 |  | 0 | DLE SPECIALISTŮ |  | základní |  | 0 | 0 | 0 | 0 | 0 | 16 | K | 2 |  |  |  | ROZPOCET | 0 | 0 | 0 | 0 | 0 | 1 | 0 | 16 | 1971814588
| PP |  | Stavební výpomoc pro práce specialistů | [14 empty] | PP | 2
| VV |  | " např. zához rýh, úprava stěn podlah,úprava po provedených stavebních úpravách, doplnění konstrukce podlahy , stěny a pod " 200 |  | 200 | [12 empty] | VV | 2 | 2 | True | 1 | ROZPOCET
| VV |  | "ZTI - zához rýh a drážek, doplnění betonové mazaniny v podlahách, oprava po vybourání stávajícího vedení" | [14 empty] | VV | 2 | 1 | True | 0 | ROZPOCET
| VV |  | "ÚT - zához rýh a drážek, doplnění betonové mazaniny v podlahách, oprava po vybourání stávajícího vedení" | [14 empty] | VV | 2 | 1 | True | 0 | ROZPOCET
| VV |  | "el - zához rýh a drážek, doplnění betonové mazaniny v podlahách, oprava po vybourání stávajícího vedení" | [14 empty] | VV | 2 | 1 | True | 0 | ROZPOCET
| VV |  | "VZT - zához rýh a drážek, doplnění betonové mazaniny v podlahách, oprava po vybourání stávajícího vedení" | [14 empty] | VV | 2 | 1 | True | 0 | ROZPOCET
309 | K | 799-102 | Vytápění objektu (dle samostatné přílohy specialistů) | kus | 1 |  | 0 | DLE SPECIALISTŮ |  | základní |  | 0 | 0 | 0 | 0 | 0 | 16 | K | 2 |  |  |  | ROZPOCET | 0 | 0 | 0 | 0 | 0 | 1 | 0 | 16 | -163767026
| PP |  | Vytápění objektu (dle samostatné přílohy specialistů) | [14 empty] | PP | 2
| VV |  | "dle specialistů" 1,0 |  | 1 | [12 empty] | VV | 2 | 2 | True | 1 | ROZPOCET
310 | K | 799-102a | Napojení systému chlazení na zdroj areálové chladné vody (dodávka a montáž) | kus | 1 |  | 0 | DLE SPECIALISTŮ |  | základní |  | 0 | 0 | 0 | 0 | 0 | 16 | K | 2 |  |  |  | ROZPOCET | 0 | 0 | 0 | 0 | 0 | 1 | 0 | 16 | 1950977009
| PP |  | Napojení systému chlazení na zdroj areálové chladné vody (dodávka a montáž) | [14 empty] | PP | 2
| VV |  | "dle specialistů" 1,0 |  | 1 | [12 empty] | VV | 2 | 2 | True | 1 | ROZPOCET
311 | K | 799-10VZT | Technické zabezpečení stávajících částí VZT potrubí, včetně koncových (obalení a utěěsnění koncových elementů přívodu a odvodu proti vniknutí prachu | kus | 1 |  | 0 | DLE SPECIALISTŮ |  | základní |  | 0 | 0 | 0 | 0 | 0 | 16 | K | 2 |  |  |  | ROZPOCET | 0 | 0 | 0 | 0 | 0 | 1 | 0 | 16 | 590131209
| PP |  | Technické zabezpečení stávajících částí VZT potrubí, včetně koncových (obalení a utěěsnění koncových elementů přívodu a odvodu proti vniknutí prachu | [14 empty] | PP | 2
| VV |  | "technické zabezpečení stávajícího potrubí VZT během stavebních prací" 1,0 |  | 1 | [12 empty] | VV | 2 | 2 | True | 1 | ROZPOCET
312 | K | 799-15 | Zařízení silnoproudé elektrotechniky (dle samostatného rozpočtu specialistů) | kus | 1 |  | 0 | DLE SPECIALISTŮ |  | základní |  | 0 | 0 | 0 | 0 | 0 | 16 | K | 2 |  |  |  | ROZPOCET | 0 | 0 | 0 | 0 | 0 | 1 | 0 | 16 | 160127253
| PP |  | Zařízení silnoproudé elektrotechniky (dle samostatného rozpočtu specialistů) | [14 empty] | PP | 2
313 | K | 799-7b | Soupis prací a dodávek elektrotechnických zařízení - zařízení slaboproudé elektrotechniky (dle samostatného rozpočtu specialisty) | kus | 1 |  | 0 | DLE SPECIALISTŮ |  | základní |  | 0 | 0 | 0 | 0 | 0 | 16 | K | 2 |  |  |  | ROZPOCET | 0 | 0 | 0 | 0 | 0 | 1 | 0 | 16 | 511852100
| PP |  | Soupis prací a dodávek elektrotechnických zařízení - zařízení slaboproudé elektrotechniky (dle samostatného rozpočtu specialisty) | [14 empty] | PP | 2
314 | K | 799-7c | Systém hlavního a generálního klíče pro centrum | kus | 1 |  | 0 | DLE SPECIALISTŮ |  | základní |  | 0 | 0 | 0 | 0 | 0 | 16 | K | 2 |  |  |  | ROZPOCET | 0 | 0 | 0 | 0 | 0 | 1 | 0 | 16 | 850682547
| PP |  | Systém hlavního a generálního klíče pro centrum | [14 empty] | PP | 2
| VV |  | "dodávka a montáž generálního klíče pro gastroenetrologické centrum" 1,0 |  | 1 | [12 empty] | VV | 2 | 2 | True | 1 | ROZPOCET
315 | K | 799-7d | Soupis prací a dodávek elektrotechnických zařízení - MaR (dle samostatného rozpočtu specialisty) | kus | 1 |  | 0 | DLE SPECIALISTŮ |  | základní |  | 0 | 0 | 0 | 0 | 0 | 16 | K | 2 |  |  |  | ROZPOCET | 0 | 0 | 0 | 0 | 0 | 1 | 0 | 16 | 1094118972
| PP |  | Soupis prací a dodávek elektrotechnických zařízení - MaR (dle samostatného rozpočtu specialisty) | [14 empty] | PP | 2
316 | K | 799-7eps | Soupis prací a dodáve EPS a ERO (dle samostatného rozpočtu specialisty) | kus | 1 |  | 0 | DLE SPECIALISTŮ |  | základní |  | 0 | 0 | 0 | 0 | 0 | 16 | K | 2 |  |  |  | ROZPOCET | 0 | 0 | 0 | 0 | 0 | 1 | 0 | 16 | -1527342574
| PP |  | Soupis prací a dodáve EPS a ERO (dle samostatného rozpočtu specialisty) | [14 empty] | PP | 2
317 | K | 799-8 | Koordinace stavebních a technologických částí projektu | kus | 1 |  | 0 | DLE SPECIALISTŮ |  | základní |  | 0 | 0 | 0 | 0 | 0 | 16 | K | 2 |  |  |  | ROZPOCET | 0 | 0 | 0 | 0 | 0 | 1 | 0 | 16 | 1379240400
| PP |  | Koordinace stavebních a technologických částí projektu | [14 empty] | PP | 2
318 | K | 799-9 | VZT (dle samostatného rozpočtu specialisty) | kus | 1 |  | 0 | DLE SPECIALISTŮ |  | základní |  | 0 | 0 | 0 | 0 | 0 | 16 | K | 2 |  |  |  | ROZPOCET | 0 | 0 | 0 | 0 | 0 | 1 | 0 | 16 | -1938283570
| PP |  | VZT (dle samostatného rozpočtu specialisty) | [14 empty] | PP | 2
| VV |  | "dle samostatného rozpočtu specialisty" 1,0 |  | 1 | [12 empty] | VV | 2 | 2 | True | 1 | ROZPOCET
319 | K | 799-91 | ZTI (dle samostatné přílohy specialistů) | kus | 1 |  | 0 | DLE SPECIALISTŮ |  | základní |  | 0 | 0 | 0 | 0 | 0 | 16 | K | 2 |  |  |  | ROZPOCET | 0 | 0 | 0 | 0 | 0 | 1 | 0 | 16 | -759762732
| PP |  | ZTI (dle samostatné přílohy specialistů) | [14 empty] | PP | 2
| VV |  | "dle specialistů" 1,0 |  | 1 | [12 empty] | VV | 2 | 2 | True | 1 | ROZPOCET
320 | K | 799-92-LTI | Lékařská technologie- ST(dle samostatné přílohy specialistů) | kus | 1 |  | 0 | DLE SPECIALISTŮ |  | základní |  | 0 | 0 | 0 | 0 | 0 | 16 | K | 2 |  |  |  | ROZPOCET | 0 | 0 | 0 | 0 | 0 | 1 | 0 | 16 | 593104729
| PP |  | Lékařská technologie- ST (dle samostatné přílohy specialistů) | [14 empty] | PP | 2
| VV |  | "dle specialistů" 1,0 |  | 1 | [12 empty] | VV | 2 | 2 | True | 1 | ROZPOCET
321 | K | 799-PBŘ | Požární ucpávky viz. tabulka požárních výrobků | m2 | 15 |  | 0 | VLASTNÍ |  | základní |  | 0 | 0 | 0 | 0 | 0 | 16 | K | 2 |  |  |  | ROZPOCET | 0 | 0 | 0 | 0 | 0 | 1 | 0 | 16 | 293859597
| PP |  | Požární ucpávky viz. tabulka požárních výrobků | [14 empty] | PP | 2
| VV |  | "podrobnosti viz. tabulka požárních výrobků" 15,0 |  | 15 | [12 empty] | VV | 2 | 2 | True | 1 | ROZPOCET
322 | K | 799-TZB | Výměna stávajícíh dvířek pro potřeby TZB | kus | 1 |  | 0 | DLE SPECIALISTŮ |  | základní |  | 0 | 0 | 0 | 0 | 0 | 16 | K | 2 |  |  |  | ROZPOCET | 0 | 0 | 0 | 0 | 0 | 1 | 0 | 16 | 1697191490
| PP |  | Výměna stávajícíh dvířek pro potřeby TZB | [14 empty] | PP | 2
| VV |  | "viz. půdorys 1.PP nový stav" | [14 empty] | VV | 2 | 1 | True | 0 | ROZPOCET
| VV |  | " demontáž stávajících včetně rámu, montáž nových uzamykatelných včetně rámu" 1 |  | 1 | [12 empty] | VV | 2 | 2 | True | 1 | ROZPOCET
| VV |  | " výměna dvířek stávajícího vodoměru a HUV 1 ks" | [14 empty] | VV | 2 | 1 | True | 0 | ROZPOCET
| VV |  | " výměna dířek pro potřeby MP 3 ks" | [14 empty] | VV | 2 | 1 | True | 0 | ROZPOCET
323 | K | 799-TZB2 | Výměna stávajícíh dvířek pro potřeby TZB | kus | 4 |  | 0 | DLE SPECIALISTŮ |  | základní |  | 0 | 0 | 0 | 0 | 0 | 16 | K | 2 |  |  |  | ROZPOCET | 0 | 0 | 0 | 0 | 0 | 1 | 0 | 16 | 661407286
| PP |  | Úprava stávajících jader pro potřeby TZB | [14 empty] | PP | 2
| VV |  | "viz. půdorys 1.PP nový stav" | [14 empty] | VV | 2 | 1 | True | 0 | ROZPOCET
| VV |  | " bude přizpůsobeno požadavkům specialistů" | [14 empty] | VV | 2 | 1 | True | 0 | ROZPOCET
| VV |  | " úprava jader pro potřeby TZB" 4 |  | 4 | [12 empty] | VV | 2 | 2 | True | 1 | ROZPOCET
| VV |  | " vybourání otvoru plochy 2,0 m2 v příčce tl. 150 mm" | [14 empty] | VV | 2 | 1 | True | 0 | ROZPOCET
| VV |  | "zazdívka zádra včetně provázání s okolním zdivem plocha 2,0 m2 v příčce tl. 150 mm" | [14 empty] | VV | 2 | 1 | True | 0 | ROZPOCET
| VV |  | "úprava dozdívky nová VPC omítka jádrová + perlinka plocha 3,0 m2" | [14 empty] | VV | 2 | 1 | True | 0 | ROZPOCET

## VN a ON - Vedlejší a osta...
{d84b28a6-f701-4884-a777-58ce8c450416}
2
| KRYCÍ LIST SOUPISU PRACÍ | [7 empty] | v --- níže se nacházejí doplnkové a pomocné údaje k sestavám --- v | [8 empty] | False
Stavba:
NEMOCNICE TŘINEC-gastroenterologické centrum-stavební úpravy 1.PP
Objekt:
VN a ON - Vedlejší a ostatní náklady
| KSO: |  |  |  |  | CC-CZ:
| Místo: |  | KAŠTANOVÁ 268, DOLNÍ LÍŠTNÁ, TŘINEC |  |  | Datum: | 27. 8. 2021
| Zadavatel: |  |  |  |  | IČ:
|  | Nemocnice Třinec p.o. |  |  |  | DIČ:
| Uchazeč: |  |  |  |  | IČ: | Vyplň údaj
|  | Vyplň údaj |  |  |  | DIČ: | Vyplň údaj
| Projektant: |  |  |  |  | IČ:
|  | Ateliér EMMET s.r.o. |  |  |  | DIČ:
| Zpracovatel: |  |  |  |  | IČ:
|  | Ateliér EMMET s.r.o. |  |  |  | DIČ:
Poznámka:
| Cena bez DPH | [5 empty] | 0
|  |  | Základ daně |  |  | Sazba daně | Výše daně
| DPH | základní | 0 |  |  | 21% | 0
|  | snížená | 0 |  |  | 15% | 0
|  | zákl. přenesená | 0 |  |  | 21% | 0
|  | sníž. přenesená | 0 |  |  | 15% | 0
|  | nulová | 0 |  |  | 0% | 0
| Cena s DPH |  |  | v | CZK |  | 0
REKAPITULACE ČLENĚNÍ SOUPISU PRACÍ
Stavba:
NEMOCNICE TŘINEC-gastroenterologické centrum-stavební úpravy 1.PP
Objekt:
VN a ON - Vedlejší a ostatní náklady
Místo: |  |  | KAŠTANOVÁ 268, DOLNÍ LÍŠTNÁ, TŘINEC |  |  | Datum: | 27. 8. 2021
Zadavatel: |  |  | Nemocnice Třinec p.o. |  |  | Projektant: | Ateliér EMMET s.r.o.
Uchazeč: |  |  | Vyplň údaj |  |  | Zpracovatel: | Ateliér EMMET s.r.o.
Kód dílu - Popis | [6 empty] | Cena celkem [CZK]
Náklady stavby celkem | [6 empty] | 0 | [11 empty] | -1
| OST - Ostatní náklady | [5 empty] | 0
| VRN - Vedlejší rozpočtové náklady | [5 empty] | 0
| VRN1 - Průzkumné, geodetické a projektové práce | [5 empty] | 0
SOUPIS PRACÍ
Stavba:
NEMOCNICE TŘINEC-gastroenterologické centrum-stavební úpravy 1.PP
Objekt:
VN a ON - Vedlejší a ostatní náklady
Místo: |  |  | KAŠTANOVÁ 268, DOLNÍ LÍŠTNÁ, TŘINEC |  |  | Datum: | 27. 8. 2021
Zadavatel: |  |  | Nemocnice Třinec p.o. |  |  | Projektant: | Ateliér EMMET s.r.o.
Uchazeč: |  |  | Vyplň údaj |  |  | Zpracovatel: | Ateliér EMMET s.r.o.
PČ | Typ | Kód | Popis | MJ | Množství | J.cena [CZK] | Cena celkem [CZK] | Cenová soustava |  | DPH | J. Nh [h] | Nh celkem [h] | J. hmotnost [t] | Hmotnost celkem [t] | J. suť [t] | Suť Celkem [t]
Náklady soupisu celkem | [6 empty] | 0 |  |  |  |  | 0 |  | 0 |  | 0 |  | D | -1 | [10 empty] | 0
| D | OST | Ostatní náklady |  |  |  | 0 |  |  |  |  | 0 |  | 0 |  | 0 | 4 | D | 0 |  |  |  | ROZPOCET | [6 empty] | 0
1 | K | R-001 | Požadavek objednatele - Označení stavby (D+M osazení informační tabule s uvedením názvu stavby, investora stavby, zhotovitele stavby, uvedením termínu a realizace stavby, uvedení kontaktu na odpovědného stavbyvedoucího) | kus | 1 |  | 0 | VLASTNÍ |  | základní |  | 0 | 0 | 0 | 0 | 0 | 4 | K | 1 |  |  |  | ROZPOCET | 0 | 0 | 0 | 0 | 0 | 1 | 0 | 4 | -650451271
| PP |  | Požadavek objednatele - Označení stavby (D+M osazení informační tabule s uvedením názvu stavby, investora stavby, zhotovitele stavby, uvedením termínu a realizace stavby, uvedení kontaktu na odpovědného stavbyvedoucího) | [14 empty] | PP | 1
2 | K | R-007 | Zajištění dokumentace skutečného provedení staveb, veškeré doklady nutné k vydání kolaudačního souhlasu | kompl | 1 |  | 0 | VLASTNÍ |  | základní |  | 0 | 0 | 0 | 0 | 0 | 4 | K | 1 |  |  |  | ROZPOCET | 0 | 0 | 0 | 0 | 0 | 1 | 0 | 4 | -1437194346
| PP |  | Zajištění dokumentace skutečného provedení staveb, veškeré doklady nutné k vydání kolaudačního souhlasu | [14 empty] | PP | 1
3 | K | R-012 | Zhotovitel zajistí fotodokumentaci původního a nového stavu, fotodokumentaci průběhu a realizace stavby po jednotlivých měsících | kompl | 1 |  | 0 | VLASTNÍ |  | základní |  | 0 | 0 | 0 | 0 | 0 | 4 | K | 1 |  |  |  | ROZPOCET | 0 | 0 | 0 | 0 | 0 | 1 | 0 | 4 | 1739153989
| PP |  | Zhotovitel zajistí fotodokumentaci původního a nového stavu, fotodokumentaci průběhu a realizace stavby po jednotlivých měsících | [14 empty] | PP | 1
4 | K | R-015 | Celková revize elektroinstalace včetně dokladů a protokolů potřebných ke kolaudačnímu řízení | kompl. | 1 |  | 0 | VLASTNÍ |  | základní |  | 0 | 0 | 0 | 0 | 0 | 4 | K | 1 |  |  |  | ROZPOCET | 0 | 0 | 0 | 0 | 0 | 1 | 0 | 4 | -1153124240
| PP |  | Celková revize elektroinstalace včetně dokladů a protokolů potřebných ke kolaudačnímu řízení | [14 empty] | PP | 1
| D | VRN | Vedlejší rozpočtové náklady |  |  |  | 0 |  |  |  |  | 0 |  | 0 |  | 0 | 5 | D | 0 |  |  |  | ROZPOCET | [6 empty] | 0
5 | K | 023002000 | Příprava staveniště - odstranění materiálů a konstrukcí | hod | 240 |  | 0 | VLASTNÍ |  | základní |  | 0 | 0 | 0 | 0 | 0 | 1024 | K | 1 |  |  |  | ROZPOCET | 0 | 0 | 0 | 0 | 0 | 1 | 0 | 1024 | -1744251782
| PP |  | Příprava staveniště - odstranění materiálů a konstrukcí | [14 empty] | PP | 1
| VV |  | "příprava staveniště pro provádění stavebních prací" | [14 empty] | VV | 1 | 1 | True | 0 | ROZPOCET
| VV |  | "vyklizení mobilních předmětů jako jsou postele, stolky, skříně a pod" | [14 empty] | VV | 1 | 1 | True | 0 | ROZPOCET
| VV |  | "demontáž pevně uchcených předmětů, skříně, technol. panely a pod. | [14 empty] | VV | 1 | 1 | True | 0 | ROZPOCET
| VV |  | "zhotovitel vyhodnotí na základě pokynů investora a prohlídky staveniště" | [14 empty] | VV | 1 | 1 | True | 0 | ROZPOCET
| VV |  | "zajištění okolí stavby proti proniku prachu, hluku, znehodnocení stávajícího vybavení -mobilní stěny, SDK provizorní příčky , ochrana podlah dveří " | [14 empty] | VV | 1 | 1 | True | 0 | ROZPOCET
| VV |  | "předpoklad " 10*3*8,0 |  | 240 | [12 empty] | VV | 1 | 2 | True | 1 | ROZPOCET
6 | K | R-003 | Zařízení staveniště (přechodné dopravní značení, zajištění objízdných tras a uzávěr včetně příslušných povolení, ZS sociální objekty, včetně vnitrostaveništního rozvodu a napojení na media energii,) - kompletní zajištění | kompl | 1 |  | 0 | VLASTNÍ |  | základní |  | 0 | 0 | 0 | 0 | 0 | 4 | K | 1 |  |  |  | ROZPOCET | 0 | 0 | 0 | 0 | 0 | 1 | 0 | 4 | -673425204
| PP |  | Zařízení staveniště (přechodné dopravní značení, zajištění objízdných tras a uzávěr včetně příslušných povolení, ZS sociální objekty, včetně vnitrostaveništního rozvodu a napojení na media energii,) - kompletní zajištění | [14 empty] | PP | 1
| VV |  | " kompletní zařízení staveniště" 1 |  | 1 | [12 empty] | VV | 1 | 2 | True | 1 | ROZPOCET
| VV |  | " vybudování přístupové panelové komunikace pro potřeby stavby" | [14 empty] | VV | 1 | 1 | True | 0 | ROZPOCET
| VV |  | " včetně podloží, následné odstranění včetně podkladních vrstev a úprava terénu do původního stavu" | [14 empty] | VV | 1 | 1 | True | 0 | ROZPOCET
| VV |  | " stavební buňky, úprava stávajíchcí stavebních objektu určených pro zařízení staveniště" | [14 empty] | VV | 1 | 1 | True | 0 | ROZPOCET
| VV |  | " pronájem ploch staveniště-pokud to bude nutné z hlediska vytvoření meziskladů materiálu" | [14 empty] | VV | 1 | 1 | True | 0 | ROZPOCET
| VV |  | " připojení SLP, provizorní komunikace, skládky včetně likvidace obkladu" | [14 empty] | VV | 1 | 1 | True | 0 | ROZPOCET
| VV |  | " ostatní náklady na provoz a údržbu vybavení staveniště" | [14 empty] | VV | 1 | 1 | True | 0 | ROZPOCET
| VV |  | " demontáž ZS včetně úpravy plochy do původního stavu" | [14 empty] | VV | 1 | 1 | True | 0 | ROZPOCET
7 | K | R-003a | Náklady spojené s prací za plného provozu (hluk prach, zaměstnanci) | kompl | 1 |  | 0 | VLASTNÍ |  | základní |  | 0 | 0 | 0 | 0 | 0 | 4 | K | 1 |  |  |  | ROZPOCET | 0 | 0 | 0 | 0 | 0 | 1 | 0 | 4 | 1310321480
| PP |  | Náklady spojené s prací za plného provozu (hluk prach, zaměstnanci) | [14 empty] | PP | 1
| VV |  | "příprava staveniště před prováděním stavebních prací" | [14 empty] | VV | 1 | 1 | True | 0 | ROZPOCET
| VV |  | "utěsnění otvorů, provizorní SDK příčky do pěny, ochrana stávajících konstrukcí před poškozením nebo znehodnocením prachem" 1 |  | 1 | [12 empty] | VV | 1 | 2 | True | 1 | ROZPOCET
| VV |  | "ochrana plachtami, OSB deska na podlaze a ostatní opatření nutná k tomu aby nebyl narušen plynulý chod nemocnice " | [14 empty] | VV | 1 | 1 | True | 0 | ROZPOCET
| VV |  | " vytvoření průchozích koridorů při prácei mimo gaastroenterologické centrum a pod." | [14 empty] | VV | 1 | 1 | True | 0 | ROZPOCET
8 | K | R-005 | Průběžné čištění komunikací, čištění vozidel při výjezdu ze stavby (zábradlí, zajištění obslužného provozu (zásobování, svoz komunálních odpadů, záchranných složek, ..)) | kompl | 1 |  | 0 | VLASTNÍ |  | základní |  | 0 | 0 | 0 | 0 | 0 | 4 | K | 1 |  |  |  | ROZPOCET | 0 | 0 | 0 | 0 | 0 | 1 | 0 | 4 | 491222300
| PP |  | Průběžné čištění komunikací, čištění vozidel při výjezdu ze stavby, zajištění výkopů (zábradlí, zajištění obslužného provozu (zásobování, svoz komunálních odpadů, záchranných složek, ..)) | [14 empty] | PP | 1
9 | K | R-006 | Zajištění zkoušek , kamerové zkoušky, tlakové zkoušky, revize, zajištění skládek a meziskládek materiálů a odpadů včetně odvozu a poplatků, zajištění zpětného předání dotčených ploch jednotlivým majitelům | kompl | 1 |  | 0 | VLASTNÍ |  | základní |  | 0 | 0 | 0 | 0 | 0 | 4 | K | 1 |  |  |  | ROZPOCET | 0 | 0 | 0 | 0 | 0 | 1 | 0 | 4 | -221119369
| PP |  | Zajištění zkoušek , kamerové zkoušky, tlakové zkoušky, revize, zajištění skládek a meziskládek materiálů a odpadů včetně odvozu a poplatků, zajištění zpětného předání dotčených ploch jednotlivým majitelům | [14 empty] | PP | 1
10 | K | R-011 | Náklady zhotovitele na nutné konzultace se zpracovatelem PD při realizaci stavby | kompl | 1 |  | 0 | VLASTNÍ |  | základní |  | 0 | 0 | 0 | 0 | 0 | 4 | K | 1 |  |  |  | ROZPOCET | 0 | 0 | 0 | 0 | 0 | 1 | 0 | 4 | -116830381
| PP |  | Náklady zhotovitele na nutné konzultace se zpracovatelem PD při realizaci stavby | [14 empty] | PP | 1
11 | K | R-014 | Náklady na nepředvídatelné skutečnosti - pevná částka 50 000 Kč | kompl | 1 |  | 0 | VLASTNÍ |  | základní |  | 0 | 0 | 0 | 0 | 0 | 4 | K | 1 |  |  |  | ROZPOCET | 0 | 0 | 0 | 0 | 0 | 1 | 0 | 4 | -305621967
| PP |  | Náklady na nepředvídatelné skutečnosti - pevná částka 50 000 Kč | [14 empty] | PP | 1
12 | K | R-018 | Závěrečný úklid objektu a okolí před předáním stavby uživateli do trvalého užívání, finální úklid stavby | kompl | 1 |  | 0 | VLASTNÍ |  | základní |  | 0 | 0 | 0 | 0 | 0 | 4 | K | 1 |  |  |  | ROZPOCET | 0 | 0 | 0 | 0 | 0 | 1 | 0 | 4 | 1907867987
| PP |  | Závěrečný úklid objektu a okolí před předáním stavby uživateli do trvalého užívání, finální úklid stavby | [14 empty] | PP | 1
| D | VRN1 | Průzkumné, geodetické a projektové práce |  |  |  | 0 |  |  |  |  | 0 |  | 0 |  | 0 | 5 | D | 1 |  |  |  | ROZPOCET | [6 empty] | 0
13 | K | 011514000 | Stavebně-technický průzkum | … | 5 |  | 0 | CS ÚRS 2024 01 |  | základní |  | 0 | 0 | 0 | 0 | 0 | 1024 | K | 2 |  |  |  | ROZPOCET | 0 | 0 | 0 | 0 | 0 | 1 | 0 | 1024 | 176310751
| PP |  | Stavebně-technický průzkum | [14 empty] | PP | 2
| Online PSC |  | https://podminky.urs.cz/item/CS_URS_2024_01/011514000 | [14 empty] | Online PSC | 2
| VV |  | " provedení sond pro upřesnění skutečného stavu stávajícíh konstrukcí" | [14 empty] | VV | 2 | 1 | True | 0 | ROZPOCET
| VV |  | " podrobnosti viz. půdorys bouracích prací" 5 |  | 5 | [12 empty] | VV | 2 | 2 | True | 1 | ROZPOCET

## Pokyny pro vyplnění
Struktura údajů, formát souboru a metodika pro zpracování
Struktura
Soubor je složen ze záložky Rekapitulace stavby a záložek s názvem soupisu prací pro jednotlivé objekty ve formátu XLSX. Každá ze záložek přitom obsahuje
ještě samostatné sestavy vymezené orámovaním a nadpisem sestavy.
Rekapitulace stavby obsahuje sestavu Rekapitulace stavby a Rekapitulace objektů stavby a soupisů prací.
V sestavě Rekapitulace stavby jsou uvedeny informace identifikující předmět veřejné zakázky na stavební práce, KSO, CC-CZ, CZ-CPV, CZ-CPA a rekapitulaci
celkové nabídkové ceny uchazeče.
Termínem "uchazeč" (resp. zhotovitel) se myslí "účastník zadávacího řízení" ve smyslu zákona o zadávání veřejných zakázek.
V sestavě Rekapitulace objektů stavby a soupisů prací je uvedena rekapitulace stavebních objektů, inženýrských objektů, provozních souborů,
vedlejších a ostatních nákladů a ostatních nákladů s rekapitulací nabídkové ceny za jednotlivé soupisy prací. Na základě údaje Typ je možné
identifikovat, zda se jedná o objekt nebo soupis prací pro daný objekt:
|  | STA | Stavební objekt pozemní
|  | ING | Stavební objekt inženýrský
|  | PRO | Provozní soubor
|  | VON | Vedlejší a ostatní náklady
|  | OST | Ostatní
|  | Soupis | Soupis prací pro daný typ objektu
Soupis prací pro jednotlivé objekty obsahuje sestavy Krycí list soupisu prací, Rekapitulace členění soupisu prací, Soupis prací. Za soupis prací může být považován
i objekt stavby v případě, že neobsahuje podřízenou zakázku.
Krycí list soupisu obsahuje rekapitulaci informací o předmětu veřejné zakázky ze sestavy Rekapitulace stavby, informaci o zařazení objektu do KSO,
CC-CZ, CZ-CPV, CZ-CPA a rekapitulaci celkové nabídkové ceny uchazeče za aktuální soupis prací.
Rekapitulace členění soupisu prací obsahuje rekapitulaci soupisu prací ve všech úrovních členění soupisu tak, jak byla tato členění použita (např.
stavební díly, funkční díly, případně jiné členění) s rekapitulací nabídkové ceny.
Soupis prací obsahuje položky veškerých stavebních nebo montážních prací, dodávek materiálů a služeb nezbytných pro zhotovení stavebního objektu,
inženýrského objektu, provozního souboru, vedlejších a ostatních nákladů.
Pro položky soupisu prací se zobrazují následující informace:
|  | PČ |  | Pořadové číslo položky v aktuálním soupisu
|  | TYP |  | Typ položky: K - konstrukce, M - materiál, PP - plný popis, PSC - poznámka k souboru cen, P - poznámka k položce, VV - výkaz výměr, FIG - rozpad figur
|  | Kód |  | Kód položky
|  | Popis |  | Zkrácený popis položky
|  | MJ |  | Měrná jednotka položky
|  | Množství |  | Množství v měrné jednotce
|  | J.cena |  | Jednotková cena položky. Zadaní může obsahovat namísto J.ceny sloupce J.materiál a J.montáž, jejichž součet definuje
J.cenu položky.
|  | Cena celkem |  | Celková cena položky daná jako součin množství a j.ceny
|  | Cenová soustava |  | Příslušnost položky do cenové soustavy
Ke každé položce soupisu prací se na samostatných řádcích může zobrazovat:
Plný popis položky
Poznámka k souboru cen a poznámka zadavatele
Výkaz výměr
Pokud je k řádku výkazu výměr evidovaný údaj ve sloupci Kód, jedná se o definovaný odkaz, na který se může odvolávat výkaz výměr z jiné položky.
Metodika pro zpracování
Jednotlivé sestavy jsou v souboru provázány. Editovatelné pole jsou zvýrazněny žlutým podbarvením, ostatní pole neslouží k editaci a nesmí být jakkoliv
modifikovány.
Uchazeč je pro podání nabídky povinen vyplnit žlutě podbarvená pole:
Pole Uchazeč v sestavě Rekapitulace stavby - zde uchazeč vyplní svůj název (název subjektu)
Pole IČ a DIČ v sestavě Rekapitulace stavby - zde uchazeč vyplní svoje IČ a DIČ
Datum v sestavě Rekapitulace stavby - zde uchazeč vyplní datum vytvoření nabídky
J.cena = jednotková cena v sestavě Soupis prací o maximálním počtu desetinných míst uvedených v poli
- pokud sestavy soupisů prací obsahují pole J.cena, měla by být všechna tato pole vyplněna nenulovými
Poznámka - nepovinný údaj pro položku soupisu
V případě, že sestavy soupisů prací neobsahují pole J.cena, potom ve všech soupisech prací obsahují pole:
- J.materiál - jednotková cena materiálu
- J.montáž - jednotková cena montáže
Uchazeč v tomto případě by měl vyplnit všechna pole J.materiál a pole J.montáž nenulovými kladnými číslicemi. V případech, kdy položka
neobsahuje žádný materiál je přípustné, aby pole J.materiál bylo vyplněno nulou. V případech, kdy položka neobsahuje žádnou montáž je přípustné,
aby pole J.montáž bylo vyplněno nulou. Obě pole - J.materiál, J.Montáž u jedné položky by však neměly být vyplněny nulou.
Rekapitulace stavby
Název |  |  | Povinný |  | Popis | Typ | Max. počet
atributu |  |  | (A/N) |  |  |  | znaků
Kód |  |  | A |  | Kód stavby | String | 20
Stavba |  |  | A |  | Název stavby | String | 120
Místo |  |  | N |  | Místo stavby | String | 50
Datum |  |  | A |  | Datum vykonaného exportu | Date
KSO |  |  | N |  | Klasifikace stavebního objektu | String | 15
CC-CZ |  |  | N |  | Klasifikace stavbeních děl | String | 15
CZ-CPV |  |  | N |  | Společný slovník pro veřejné zakázky | String | 20
CZ-CPA |  |  | N |  | Klasifikace produkce podle činností | String | 20
Zadavatel |  |  | N |  | Zadavatel zadaní | String | 50
IČ |  |  | N |  | IČ zadavatele zadaní | String | 20
DIČ |  |  | N |  | DIČ zadavatele zadaní | String | 20
Uchazeč |  |  | N |  | Uchazeč veřejné zakázky | String | 50
Projektant |  |  | N |  | Projektant | String | 50
Poznámka |  |  | N |  | Poznámka k zadání | String | 255
Sazba DPH |  |  | A |  | Rekapitulace sazeb DPH u položek soupisů | eGSazbaDph
Základna DPH |  |  | A |  | Základna DPH určena součtem celkové ceny z položek soupisů | Double
Hodnota DPH |  |  | A |  | Hodnota DPH | Double
Cena bez DPH |  |  | A |  | Celková cena bez DPH za celou stavbu. Sčítává se ze všech listů. | Double
Cena s DPH |  |  | A |  | Celková cena s DPH za celou stavbu | Double
Rekapitulace objektů stavby a soupisů prací
Název |  |  | Povinný |  | Popis | Typ | Max. počet
atributu |  |  | (A/N) |  |  |  | znaků
Kód |  |  | A |  | Přebírá se z Rekapitulace stavby | String | 20
Stavba |  |  | A |  | Přebírá se z Rekapitulace stavby | String | 120
Místo |  |  | N |  | Přebírá se z Rekapitulace stavby | String | 50
Datum |  |  | A |  | Přebírá se z Rekapitulace stavby | Date
Zadavatel |  |  | N |  | Přebírá se z Rekapitulace stavby | String | 50
Projektant |  |  | N |  | Přebírá se z Rekapitulace stavby | String | 50
Uchazeč |  |  | N |  | Přebírá se z Rekapitulace stavby | String | 50
Kód |  |  | A |  | Kód objektu | String | 20
Objektu, Soupis prací |  |  | A |  | Název objektu | String | 120
Cena bez DPH |  |  | A |  | Cena bez DPH za daný objekt | Double
Cena s DPH |  |  | A |  | Cena spolu s DPH za daný objekt | Double
Typ |  |  | A |  | Typ zakázky | eGTypZakazky
Krycí list soupisu
Název |  |  | Povinný |  | Popis | Typ | Max. počet
atributu |  |  | (A/N) |  |  |  | znaků
Stavba |  |  | A |  | Přebírá se z Rekapitulace stavby | String | 120
Objekt |  |  | A |  | Kód a název objektu | String | 20 + 120
Soupis |  |  | A |  | Kód a název soupisu | String | 20 + 120
KSO |  |  | N |  | Klasifikace stavebního objektu | String | 15
CC-CZ |  |  | N |  | Klasifikace stavbeních děl | String | 15
CZ-CPV |  |  | N |  | Společný slovník pro veřejné zakázky | String | 20
CZ-CPA |  |  | N |  | Klasifikace produkce podle činností | String | 20
Místo |  |  | N |  | Přebírá se z Rekapitulace stavby | String | 50
Zadavatel |  |  | N |  | Přebírá se z Rekapitulace stavby | String | 50
Uchazeč |  |  | N |  | Přebírá se z Rekapitulace stavby | String | 50
Projektant |  |  | N |  | Přebírá se z Rekapitulace stavby | String | 50
Poznámka |  |  | N |  | Poznámka k soupisu prací | String | 255
Sazba DPH |  |  | A |  | Rekapitulace sazeb DPH na položkách aktuálního soupisu | eGSazbaDph
Základna DPH |  |  | A |  | Základna DPH určena součtem celkové ceny z položek aktuálního soupisu | Double
Hodnota DPH |  |  | A |  | Hodnota DPH | Double
Cena bez DPH |  |  | A |  | Cena bez DPH za daný soupis | Double
Cena s DPH |  |  | A |  | Cena s DPH za daný soupis | Double
Rekapitulace členění soupisu prací
Název |  |  | Povinný |  | Popis | Typ | Max. počet
atributu |  |  | (A/N) |  |  |  | znaků
Stavba |  |  | A |  | Přebírá se z Rekapitulace stavby | String | 120
Objekt |  |  | A |  | Kód a název objektu, přebírá se z Krycího listu soupisu | String | 20 + 120
Soupis |  |  | A |  | Kód a název objektu, přebírá se z Krycího listu soupisu | String | 20 + 120
Místo |  |  | N |  | Přebírá se z Rekapitulace stavby | String | 50
Datum |  |  | A |  | Přebírá se z Rekapitulace stavby | Date
Zadavatel |  |  | N |  | Přebírá se z Rekapitulace stavby | String | 50
Projektant |  |  | N |  | Přebírá se z Rekapitulace stavby | String | 50
Uchazeč |  |  | N |  | Přebírá se z Rekapitulace stavby | String | 50
Kód dílu - Popis |  |  | A |  | Kód a název dílu ze soupisu | String | 20 + 100
Cena celkem |  |  | A |  | Cena celkem za díl ze soupisu | Double
Soupis prací
Název |  |  | Povinný |  | Popis | Typ | Max. počet
atributu |  |  | (A/N) |  |  |  | znaků
Stavba |  |  | A |  | Přebírá se z Rekapitulace stavby | String | 120
Objekt |  |  | A |  | Kód a název objektu | String | 20 + 120
Soupis |  |  | A |  | Přebírá se z Krycího listu soupisu | String | 20 + 120
Místo |  |  | N |  | Přebírá se z Krycího listu soupisu | String | 50
Datum |  |  | A |  | Přebírá se z Krycího listu soupisu | Date
Zadavatel |  |  | N |  | Přebírá se z Krycího listu soupisu | String | 50
Projektant |  |  | N |  | Přebírá se z Krycího listu soupisu | String | 50
Uchazeč |  |  | N |  | Přebírá se z Krycího listu soupisu | String | 50
PČ |  |  | A |  | Pořadové číslo položky soupisu | Long
Typ |  |  | A |  | Typ položky soupisu | eGTypPolozky | 1
Kód |  |  | A |  | Kód položky ze soupisu | String | 20
Popis |  |  | A |  | Popis položky ze soupisu | String | 255
MJ |  |  | A |  | Měrná jednotka položky | String | 10
Množství |  |  | A |  | Množství položky soupisu | Double
J.Cena |  |  | A |  | Jednotková cena položky | Double
Cena celkem |  |  | A |  | Cena celkem vyčíslena jako J.Cena * Množství | Double
Cenová soustava |  |  | N |  | Zařazení položky do cenové soustavy | String | 50
p |  |  | N |  | Poznámka položky ze soupisu | Memo
psc |  |  | N |  | Poznámka k souboru cen ze soupisu | Memo
pp |  |  | N |  | Plný popis položky ze soupisu | Memo
vv |  |  | N |  | Výkaz výměr (figura, výraz, výměra) ze soupisu | Text,Text,Double | 20, 150
fig |  |  | N |  | Rozpad figur | Text,Text,Double | 20, 150
DPH |  |  | A |  | Sazba DPH pro položku | eGSazbaDPH
Hmotnost |  |  | A |  | Hmotnost položky ze soupisu | Double
Suť |  |  | A |  | Suť položky ze soupisu | Double
Nh |  |  | N |  | Normohodiny položky ze soupisu | Double
Datová věta
Typ věty |  |  | Hodnota |  | Význam
eGSazbaDPH |  |  | základní |  | Základní sazba DPH
|  |  | snížená |  | Snížená sazba DPH
|  |  | nulová |  | Nulová sazba DPH
|  |  | zákl. přenesená |  | Základní sazba DPH přenesená
|  |  | sníž. přenesená |  | Snížená sazba DPH přenesená
eGTypZakazky |  |  | STA |  | Stavební objekt
|  |  | PRO |  | Provozní soubor
|  |  | ING |  | Inženýrský objekt
|  |  | VON |  | Vedlejší a ostatní náklady
|  |  | OST |  | Ostatní náklady
eGTypPolozky |  |  | 1 |  | Položka typu HSV
|  |  | 2 |  | Položka typu PSV
|  |  | 3 |  | Položka typu M
|  |  | 4 |  | Položka typu OST