## Pokyny pro vyplnění
Pokyny pro vyplnění
Ve všech listech tohoto souboru můžete měnit pouze buňky s modrým pozadím. Jedná se o tyto údaje : - údaje o firmě - jednotkové ceny položek zadané na maximálně dvě desetinná místa

## Stavba
#RTSROZP# | Položkový rozpočet stavby
| Stavba: |  | 20231022 | Schodiště SNO S
| Objednatel: | [5 empty] | IČO:
DIČ:
| Projektant: | [5 empty] | IČO:
DIČ:
| Zhotovitel: | [5 empty] | IČO:
DIČ:
Vypracoval:
| Rozpis ceny | [6 empty] | Celkem
HSV | HSV | [6 empty] | #REF!
PSV | PSV | [6 empty] | #REF!
MON | MON | [6 empty] | #REF!
VN | Vedlejší náklady | [6 empty] | 0
ON | Ostatní náklady | [6 empty] | 0
| Celkem | [6 empty] | #REF!
Rekapitulace daní
#REF! | Základ pro sníženou DPH |  |  | 15 | % | #REF! |  |  | CZK
#REF! | Snížená DPH |  |  | 15 | % | #REF! |  |  | CZK
0 | Základ pro základní DPH |  |  | 21 | % | 0 |  |  | CZK
0 | Základní DPH |  |  | 21 | % | 0 |  |  | CZK
#REF! | Zaokrouhlení |  |  |  |  | #REF! |  |  | CZK
| Cena celkem bez DPH |  |  |  |  | #REF! |  |  | CZK
#REF! | Cena celkem s DPH |  |  |  |  | #REF! |  |  | CZK
|  | v |  |  | dne
|  |  | Za zhotovitele |  |  |  | Za objednatele
Rekapitulace dílčích částí
#CASTI>> | Číslo | Název |  |  | Základ pro sníženou DPH | Základ pro základní DPH | DPH celkem | Cena celkem | %
1 | Stavba |  |  |  | #REF! | #REF! | #REF! | #REF! | #REF!
2 | 1 | Stavby |  |  | #REF! |  | #REF! | #REF! | #REF!
3 | 20231226 | Schodiště SNO S |  |  | #REF! |  | #REF! | #REF! | #REF!
3 | 20231226A | Schodiště SNO S - zábradlí |  |  | 0 |  | 0 | 0 | #REF!
| Celkem za stavbu |  |  |  | #REF! |  | #REF! | #REF! | #REF!
#POPS
#POPO
#POPR | Popis rozpočtu: 20231226 - Schodiště SNO S
#POPR | Popis rozpočtu: 20231226A - Schodiště SNO S - zábradlí
Rekapitulace dílů
| Číslo | Název |  |  | Typ dílu |  |  | Celkem | %
| 62 | Úpravy povrchů vnější |  |  | HSV |  |  | #REF! | #REF!
| 63 | Podlahy a podlahové konstrukce |  |  | HSV |  |  | #REF! | #REF!
| 94 | Lešení a stavební výtahy |  |  | HSV |  |  | #REF! | #REF!
| 95 | Dokončovací konstrukce na pozemních stavbách |  |  | HSV |  |  | #REF! | #REF!
| 97 | Prorážení otvorů |  |  | HSV |  |  | #REF! | #REF!
| 99 | Staveništní přesun hmot |  |  | HSV |  |  | #REF! | #REF!
| 711 | Izolace proti vodě |  |  | PSV |  |  | #REF! | #REF!
| 764 | Konstrukce klempířské |  |  | PSV |  |  | #REF! | #REF!
| 767 | Konstrukce zámečnické |  |  | PSV |  |  | 0 | #REF!
| 771 | Podlahy z dlaždic a obklady |  |  | PSV |  |  | #REF! | #REF!
| D96 | Přesuny suti a vybouraných hmot |  |  | MON |  |  | #REF! | #REF!
| M25 | Povrchové úpravy strojů a zařízení |  |  | MON |  |  | #REF! | #REF!
| Cena celkem | [6 empty] | #REF! | #REF!
Note on D11: Název
Note on I11: IČO
Note on D12: Ulice
Note on I12: DIČ
Note on D13: PSČ
Note on E13: Místo

## VzorPolozky (hidden)
Položkový rozpočet
S:
O:
R:

## List1
Položkový rozpočet | [27 empty] | #TypZaznamu#
S: | 20231022 | Stavby TDI | [25 empty] | STA
O: | 1 | Stavby | [22 empty] | STA |  |  | OBJ
R: | 20231226 | Schodiště SNO S | [25 empty] | ROZ
P.č. | Číslo položky | Název položky | MJ | Množství | Cena / MJ | Celkem | Dodávka | Dodávka celk. | Montáž | Montáž celk. | DPH | Cena s DPH | Hmotnost / MJ | Hmotnost celk.(t) | Dem. hmotnost / MJ | Dem. hmotnost celk.(t) | Ceník | Cen. soustava / platnost | Cenová úroveň | Nhod / MJ | Nhod celk. | Dodavatel | Typ položky | Stav položky
Díl: | 62 | Úpravy povrchů vnější |  |  |  | 0 |  | 66267.64 |  | 62322.36 |  | 0 |  | 2.08 |  | 0 |  |  |  |  | 0 | [6 empty] | DIL
1 | 622311521RU1 | Zateplovací systém Baumit, sokl, XPS tl. 80 mm s mozaikovou omítkou 5,5 kg/m2 | m2 | 50 |  | 0 | 1290.13 | 64506.5 | 719.87 | 35993.5 | 21 | 0 | 0.01642 | 0.82 | 0 | 0 |  | RTS 24/ I | RTS 24/ I | 0 | 0 |  | Práce | Běžná |  |  |  | POL1_1
2 | 622451145R00 | Omítka vnější stěn, MC, ocelí hlazená, slož. 1 - 2 | m2 | 22 |  | 0 | 70.87 | 1559.14 | 726.13 | 15974.86 | 21 | 0 | 0.05722 | 1.26 | 0 | 0 |  | RTS 24/ I | RTS 24/ I | 0 | 0 |  | Práce | Běžná |  |  |  | POL1_1
3 | 622904112R00 | Očištění fasád tlakovou vodou složitost 1 - 2 | m2 | 40 |  | 0 | 5.05 | 202 | 63.85 | 2554 | 21 | 0 | 2e-05 | 0 | 0 | 0 |  | RTS 24/ I | RTS 24/ I | 0 | 0 |  | Práce | Běžná |  |  |  | POL1_1
4 | 622904121R00 | Ruční čištění ocelovým kartáčem | m2 | 40 |  | 0 | 0 | 0 | 195 | 7800 | 21 | 0 | 0 | 0 | 0 | 0 |  | RTS 24/ I | RTS 24/ I | 0 | 0 |  | Práce | Běžná |  |  |  | POL1_1
Díl: | 63 | Podlahy a podlahové konstrukce |  |  |  | 0 |  | 78181.04 |  | 27137.96 |  | 0 |  | 2.97 |  | 0 |  |  |  |  | 0 | [6 empty] | DIL
5 | 632477125R00 | Reprofil.polymercement.maltou,tl.do20 mm+penetrace | m2 | 16 |  | 0 | 1448.08 | 23169.28 | 279.92 | 4478.72 | 21 | 0 | 0.04165 | 0.67 | 0 | 0 |  | RTS 24/ I | RTS 24/ I | 0 | 0 |  | Práce | Běžná |  |  |  | POL1_1
6 | 632479126R00 | Reprofi.potěr BASF, PCI Pericem EBF Spec.tl.do30mm | m2 | 33 |  | 0 | 640.7 | 21143.1 | 323.3 | 10668.9 | 21 | 0 | 0.06536 | 2.16 | 0 | 0 |  | RTS 24/ I | RTS 24/ I | 0 | 0 |  | Práce | Běžná |  |  |  | POL1_1
7 | 632479511R00 | Ochranný nátěr betonářské oceli PCI Nanocrete AP | m2 | 16 |  | 0 | 948.55 | 15176.8 | 393.45 | 6295.2 | 21 | 0 | 0.00315 | 0.05 | 0 | 0 |  | RTS 24/ I | RTS 24/ I | 0 | 0 |  | Práce | Běžná |  |  |  | POL1_1
8 | 632479521R00 | Spojovací můstek - nástřik PCI Nanocrete AP | m2 | 33 |  | 0 | 566.42 | 18691.86 | 172.58 | 5695.14 | 21 | 0 | 0.00263 | 0.09 | 0 | 0 |  | RTS 21/ II | RTS 21/ II | 0 | 0 |  | Práce | Běžná |  |  |  | POL1_1
Díl: | 94 | Lešení a stavební výtahy |  |  |  | 0 |  | 6444.75 |  | 9830.25 |  | 0 |  | 0.48 |  | 0 |  |  |  |  | 0 | [6 empty] | DIL
9 | 941955004R00 | Lešení lehké pomocné, výška podlahy do 3,5 m | m2 | 75 |  | 0 | 85.93 | 6444.75 | 131.07 | 9830.25 | 21 | 0 | 0.00635 | 0.48 | 0 | 0 |  | RTS 24/ I | RTS 24/ I | 0 | 0 |  | Práce | Běžná |  |  |  | POL1_1
Díl: | 95 | Dokončovací konstrukce na pozemních stavbách |  |  |  | 0 |  | 4.4 |  | 2523.6 |  | 0 |  | 0 |  | 0 |  |  |  |  | 0 | [6 empty] | DIL
10 | 952901411R00 | Vyčištění ostatních objektů | m2 | 40 |  | 0 | 0.11 | 4.4 | 63.09 | 2523.6 | 21 | 0 | 0 | 0 | 0 | 0 |  | RTS 24/ I | RTS 24/ I | 0 | 0 |  | Práce | Běžná |  |  |  | POL1_1
Díl: | 97 | Prorážení otvorů |  |  |  | 0 |  | 0 |  | 3625 |  | 0 |  | 0 |  | 1.71 |  |  |  |  | 0 | [6 empty] | DIL
11 | 978015291R00 | Otlučení omítek vnějších MVC v složit.1-4 do 100 % | m2 | 29 |  | 0 | 0 | 0 | 125 | 3625 | 21 | 0 | 0 | 0 | 0.059 | 1.71 |  | RTS 24/ I | RTS 24/ I | 0 | 0 |  | Práce | Běžná |  |  |  | POL1_1
Díl: | 99 | Staveništní přesun hmot |  |  |  | 0 |  | 0 |  | 2466.26 |  | 0 |  | 0 |  | 0 |  |  |  |  | 0 | [6 empty] | DIL
12 | 999281105R00 | Přesun hmot pro opravy a údržbu do výšky 6 m | t | 5.5174 |  | 0 | 0 | 0 | 447 | 2466.26 | 21 | 0 | 0 | 0 | 0 | 0 |  | RTS 24/ I | RTS 24/ I | 0 | 0 |  | Práce | Běžná |  |  |  | POL1_1
Díl: | 711 | Izolace proti vodě |  |  |  | 0 |  | 12807.2 |  | 7181.18 |  | 0 |  | 0.13 |  | 0 |  |  |  |  | 0 | [6 empty] | DIL
13 | 711212111RT1 | Penetrace podkladu nátěrem nátěr PCI Gisogrund PGM | m2 | 20 |  | 0 | 36.99 | 739.8 | 50.11 | 1002.2 | 21 | 0 | 0.00022 | 0 | 0 | 0 |  | RTS 24/ I | RTS 24/ I | 0 | 0 |  | Práce | Běžná |  |  |  | POL1_7
|  | včetně dodávky penetrace | [25 empty] | POP
14 | 711212003RT2 | Stěrka protiradonová a hydroizolační, hmotou Combiflex C2, zdivo, proti tlakové vodě | m2 | 20 |  | 0 | 603.37 | 12067.4 | 273.63 | 5472.6 | 21 | 0 | 0.0063 | 0.13 | 0 | 0 |  | RTS 22/ II | RTS 22/ II | 0 | 0 |  | Práce | Běžná |  |  |  | POL1_7
15 | 998711201R00 | Přesun hmot pro izolace proti vodě, výšky do 6 m | % | 160.54 |  | 0 | 0 | 0 | 4.4 | 706.38 | 21 | 0 | 0 | 0 | 0 | 0 |  | RTS 24/ I | RTS 24/ I | 0 | 0 |  | Práce | Běžná |  |  |  | POL1_1002
Díl: | 764 | Konstrukce klempířské |  |  |  | 0 |  | 5681.6 |  | 4764.83 |  | 0 |  | 0.03 |  | 0.01 |  |  |  |  | 0 | [6 empty] | DIL
16 | 764530440RT2 | Oplechování zdí z Ti Zn plechu, rš 500 mm nalepení Enkolitem | m | 8 |  | 0 | 710.2 | 5681.6 | 541.8 | 4334.4 | 21 | 0 | 0.00423 | 0.03 | 0 | 0 |  | RTS 24/ I | RTS 24/ I | 0 | 0 |  | Práce | Běžná |  |  |  | POL1_7
17 | 764430840R00 | Demontáž oplechování zdí,rš od 330 do 500 mm | m | 4 |  | 0 | 0 | 0 | 64.1 | 256.4 | 21 | 0 | 0 | 0 | 0.0023 | 0.01 |  | RTS 24/ I | RTS 24/ I | 0 | 0 |  | Práce | Běžná |  |  |  | POL1_7
18 | 998764201R00 | Přesun hmot pro klempířské konstr., výšky do 6 m | % | 80.944 |  | 0 | 0 | 0 | 2.15 | 174.03 | 21 | 0 | 0 | 0 | 0 | 0 |  | RTS 24/ I | RTS 24/ I | 0 | 0 |  | Práce | Běžná |  |  |  | POL1_1002
Díl: | 771 | Podlahy z dlaždic a obklady |  |  |  | 0 |  | 23338.2 |  | 20708.52 |  | 0 |  | 0.58 |  | 0 |  |  |  |  | 0 | [6 empty] | DIL
19 | 771575118R00 | Montáž podlah kamenné, tmel, 140x38 cm | m2 | 20 |  | 0 | 211.81 | 4236.2 | 773.19 | 15463.8 | 21 | 0 | 0.00693 | 0.14 | 0 | 0 |  | RTS 24/ I | RTS 24/ I | 0 | 0 |  | Práce | Běžná |  |  |  | POL1_7
20 | 771579791R00 | Příplatek za plochu podlah keram. do 5 m2 jednotl. | m2 | 20 |  | 0 | 0 | 0 | 17.3 | 346 | 21 | 0 | 0 | 0 | 0 | 0 |  | RTS 24/ I | RTS 24/ I | 0 | 0 |  | Práce | Běžná |  |  |  | POL1_7
21 | 771579792R00 | Příplatek za podlahy keram.v omezeném prostoru | m2 | 20 |  | 0 | 0 | 0 | 95.3 | 1906 | 21 | 0 | 0 | 0 | 0 | 0 |  | RTS 24/ I | RTS 24/ I | 0 | 0 |  | Práce | Běžná |  |  |  | POL1_0
22 | 771579795R00 | Příplatek za spárování vodotěsnou hmotou - plošně | m2 | 20 |  | 0 | 23.4 | 468 | 0 | 0 | 21 | 0 | 0.0008 | 0.02 | 0 | 0 |  | RTS 19/ II | RTS 19/ II | 0 | 0 |  | Práce | Běžná |  |  |  | POL1_0
23 | 998771201R00 | Přesun hmot pro podlahy z dlaždic, výšky do 6 m | % | 317.6002 |  | 0 | 0 | 0 | 7.2 | 2286.72 | 21 | 0 | 0 | 0 | 0 | 0 |  | RTS 24/ I | RTS 24/ I | 0 | 0 |  | Práce | Běžná |  |  |  | POL1_1002
24 | 771590150R00 | Penetrování nášlap ploch podlahy | m2 | 20 |  | 0 | 0 | 0 | 35.3 | 706 | 21 | 0 | 0 | 0 | 0 | 0 |  | Vlastní | Indiv | 0 | 0 |  | Práce | Běžná |  |  |  | POL1_0
25 | 597642070 | Žulová schodišťová deska z přírodního kamene pemrlovaná 140 x 40 x 3 cm (schodišťový stupeň) včetně podstupnice 140 x 15 x 3 cm | m2 | 22 |  | 0 | 847 | 18634 | 0 | 0 | 21 | 0 | 0.0192 | 0.42 | 0 | 0 | SPCM | RTS 24/ I | RTS 24/ I | 0 | 0 |  | Specifikace | Běžná |  |  |  | POL3_1
Díl: | D96 | Přesuny suti a vybouraných hmot |  |  |  | 0 |  | 0 |  | 4388.42 |  | 0 |  | 0 |  | 0 |  |  |  |  | 0 | [6 empty] | DIL
26 | 979087112R00 | Nakládání suti na dopravní prostředky - mosty | t | 1.7202 |  | 0 | 0 | 0 | 140.5 | 241.69 | 21 | 0 | 0 | 0 | 0 | 0 |  | RTS 24/ I | RTS 24/ I | 0 | 0 |  | Práce | Běžná |  |  |  | POL1_0
27 | 979011111R00 | Svislá doprava suti a vybour. hmot za 2.NP a 1.PP | t | 1.7202 |  | 0 | 0 | 0 | 427 | 734.53 | 21 | 0 | 0 | 0 | 0 | 0 |  | RTS 24/ I | RTS 24/ I | 0 | 0 |  | Práce | Běžná |  |  |  | POL1_0
28 | 979081111R00 | Odvoz suti a vybour. hmot na skládku do 1 km | t | 1.7202 |  | 0 | 0 | 0 | 275.5 | 473.92 | 21 | 0 | 0 | 0 | 0 | 0 |  | RTS 24/ I | RTS 24/ I | 0 | 0 |  | Práce | Běžná |  |  |  | POL1_0
29 | 979081121R00 | Příplatek k odvozu za každý další 1 km | t | 32.6838 |  | 0 | 0 | 0 | 25 | 817.1 | 21 | 0 | 0 | 0 | 0 | 0 |  | RTS 24/ I | RTS 24/ I | 0 | 0 |  | Práce | Běžná |  |  |  | POL1_0
30 | 979082111R00 | Vnitrostaveništní doprava suti do 10 m | t | 1.7202 |  | 0 | 0 | 0 | 391.5 | 673.46 | 21 | 0 | 0 | 0 | 0 | 0 |  | RTS 24/ I | RTS 24/ I | 0 | 0 |  | Práce | Běžná |  |  |  | POL1_0
31 | 979082121R00 | Příplatek k vnitrost. dopravě suti za dalších 5 m | t | 10.3212 |  | 0 | 0 | 0 | 43.6 | 450 | 21 | 0 | 0 | 0 | 0 | 0 |  | RTS 24/ I | RTS 24/ I | 0 | 0 |  | Práce | Běžná |  |  |  | POL1_0
32 | 979999999R00 | Poplatek za skládku 10 % příměsí - DUFONEV Brno | t | 1.7202 |  | 0 | 0 | 0 | 580 | 997.72 | 21 | 0 | 0 | 0 | 0 | 0 |  | RTS 24/ I | RTS 24/ I | 0 | 0 |  | Práce | Běžná |  |  |  | POL1_0
Díl: | M25 | Povrchové úpravy strojů a zařízení |  |  |  | 0 |  | 0 |  | 15620 |  | 0 |  | 0 |  | 0 |  |  |  |  | 0 | [6 empty] | DIL
33 | 250040301R00 | Tryskání pískem křemičitým, tř. I, v. do 1,9 m | m2 | 40 |  | 0 | 0 | 0 | 390.5 | 15620 | 21 | 0 | 0 | 0 | 0 | 0 |  | RTS 14/ I | RTS 14/ I | 0 | 0 |  | Práce | Běžná |  |  |  | POL1_9
[26 empty] | 15 | 21 | DPH
| Celkem |  |  |  |  | 0 | [19 empty] | 0 | 0 | SUM
Poznámky uchazeče k zadání
POPUZIV
END
Note on S6: Jedná se o informaci, zda se jedná o položku, která je do rozpočtu zadána z cenové soustavy RTS, nebo vlastní.
Note on T6: Jedná se o název CÚ, která je zadána u položky rozpočtu

## 1 20231226A Pol
Položkový rozpočet | [27 empty] | #TypZaznamu#
S: | 20231022 | Stavby TDI | [25 empty] | STA
O: | 1 | Stavby | [22 empty] | STA |  |  | OBJ
R: | 20231226A | Schodiště SNO S - zábradlí | [25 empty] | ROZ
P.č. | Číslo položky | Název položky | MJ | Množství | Cena / MJ | Celkem | Dodávka | Dodávka celk. | Montáž | Montáž celk. | DPH | Cena s DPH | Hmotnost / MJ | Hmotnost celk.(t) | Dem. hmotnost / MJ | Dem. hmotnost celk.(t) | Ceník | Cen. soustava / platnost | Cenová úroveň | Nhod / MJ | Nhod celk. | Dodavatel | Typ položky | Stav položky
Díl: | 94 | Lešení a stavební výtahy |  |  |  | 0 |  | 0 |  | 12930 |  | 0 |  | 0.38 |  | 0 |  |  |  |  | 0 | [6 empty] | DIL
1 | 941955004R00 | Lešení lehké pomocné, výška podlahy do 3,5 m | m2 | 60 |  | 0 | 0 | 0 | 215.5 | 12930 | 21 | 0 | 0.00635 | 0.38 | 0 | 0 |  | RTS 24/ I | Indiv | 0 | 0 |  | Práce | Běžná |  |  |  | POL1_1
Díl: | 767 | Konstrukce zámečnické |  |  |  | 0 |  | 43703.8 |  | 161525 |  | 0 |  | 0.51 |  | 0 |  |  |  |  | 0 | [6 empty] | DIL
2 | 998767201R00 | Přesun hmot pro zámečnické konstr., výšky do 6 m | % | 2016 |  | 0 | 0 | 0 | 1.8 | 3628.8 | 21 | 0 | 0 | 0 | 0 | 0 |  | RTS 24/ I | Indiv | 0 | 0 |  | Práce | Běžná |  |  |  | POL1_7
3 | 767200001RA0 | Zábradlí ocelové, schodištové, madlo ocel výška zábradlí 1,10 m, povrchová úprava žározinek | bm | 28 |  | 0 | 1560.85 | 43703.8 | 5639.15 | 157896.2 | 21 | 0 | 0.01808 | 0.51 | 0 | 0 |  | Vlastní | Indiv | 0 | 0 |  | Agregovaná položka | Běžná |  |  |  | POL2_7
|  | Dodávka a montáž | [25 empty] | POP
|  | Specifikace: | [25 empty] | POP
|  | Rozměry (V x Š): 1,1 x 28,- bm | [25 empty] | POP
|  | Zábradlí průměr: 3,8cm | [25 empty] | POP
|  | Spodní rámová/horní rámová trubka průměr: 3,2cm | [25 empty] | POP
|  | Plnicí trubky průměr: 1,9cm | [25 empty] | POP
POP
|  | Madla a konce trubek jsou uzavřeny; tyče mají od sebe vzdálenost 11 cm | [25 empty] | POP
POP
|  | Materiál: ocel žározinek | [25 empty] | POP
[26 empty] | 12 | 21 | DPH
| Celkem |  |  |  |  | 0 | [19 empty] | 0 | 0 | SUM
Poznámky uchazeče k zadání
POPUZIV
END
Note on S6: Jedná se o informaci, zda se jedná o položku, která je do rozpočtu zadána z cenové soustavy RTS, nebo vlastní.
Note on T6: Jedná se o název CÚ, která je zadána u položky rozpočtu