## PS 01_DPS 01 - Kogeneračn...
[9 empty] | >> skryté sloupce << | [9 empty] | {88ffc898-bdef-40eb-afde-0c7161ea2807}
2
| KRYCÍ LIST SOUPISU PRACÍ | [8 empty] | v --- níže se nacházejí doplnkové a pomocné údaje k sestavám --- v | [8 empty] | False
Stavba:
#REF!
Objekt:
PS - Technické a technologické zařízení
Soupis:
PS 01_DPS 01 - Kogenerační jednotka - Přívod zemního plynu
| KSO: |  | 812 1 |  |  | CC-CZ: | 2
| Místo: |  | Havířov |  |  | Datum: | #REF!
| Zadavatel: |  |  |  |  | IČ: | 00844896
|  | Nemocnice Havířov, příspěvková organizace |  |  |  | DIČ: | CZ00844896
| Zhotovitel: |  |  |  |  | IČ: | #REF!
|  | #REF! |  |  |  | DIČ: | #REF!
| Projektant: |  |  |  |  | IČ: | 14616688
|  | Prospect,spol.s r.o.(ÚRS2024/1-KROS4) |  |  |  | DIČ: | CZ14616688
| Zpracovatel: |  |  |  |  | IČ:
|  | Ing. Ondřej Klimek |  |  |  | DIČ:
Poznámka:
| Cena bez DPH | [5 empty] | 0
|  |  | Základ daně |  |  | Sazba daně | Výše daně
| DPH | základní | 0 |  |  | 21% | 0
|  | snížená | 0 |  |  | 12% | 0
|  | zákl. přenesená | 0 |  |  | 21% | 0
|  | sníž. přenesená | 0 |  |  | 12% | 0
|  | nulová | 0 |  |  | 0% | 0
| Cena s DPH |  |  | v | CZK |  | 0
| Projektant |  |  | Zpracovatel
| Datum a podpis: |  | Razítko | Datum a podpis: |  |  | Razítko
| Objednavatel |  |  | Zhotovitel
| Datum a podpis: |  | Razítko | Datum a podpis: |  |  | Razítko
REKAPITULACE ČLENĚNÍ SOUPISU PRACÍ
Stavba:
#REF!
Objekt:
PS - Technické a technologické zařízení
Soupis:
PS 01_DPS 01 - Kogenerační jednotka - Přívod zemního plynu
Místo: |  |  | Havířov |  |  | Datum: | #REF!
Zadavatel: |  |  | Nemocnice Havířov, příspěvková organizace |  |  | Projektant: | Prospect,spol.s r.o.(ÚRS2024/1-KROS4)
Zhotovitel: |  |  | #REF! |  |  | Zpracovatel: | Ing. Ondřej Klimek
Kód dílu - Popis | [6 empty] | Cena celkem [CZK]
Náklady ze soupisu prací | [6 empty] | 0 | [12 empty] | -1
| M - Práce a dodávky M | [5 empty] | 0
| 23-M - Montáže potrubí | [5 empty] | 0
SOUPIS PRACÍ
Stavba:
#REF!
Objekt:
PS - Technické a technologické zařízení
Soupis:
PS 01_DPS 01 - Kogenerační jednotka - Přívod zemního plynu
Místo: |  |  | Havířov |  |  | Datum: | #REF!
Zadavatel: |  |  | Nemocnice Havířov, příspěvková organizace |  |  | Projektant: | Prospect,spol.s r.o.(ÚRS2024/1-KROS4)
Zhotovitel: |  |  | #REF! |  |  | Zpracovatel: | Ing. Ondřej Klimek
PČ | Typ | Kód | Popis | MJ | Množství | J.cena [CZK] | Cena celkem [CZK] | Cenová soustava |  |  | DPH | J. Nh [h] | Nh celkem [h] | J. hmotnost [t] | Hmotnost celkem [t] | J. suť [t] | Suť Celkem [t]
Náklady soupisu celkem | [6 empty] | 0 | [5 empty] | 0.481 |  | 5e-05 |  | 0 |  | D | -1 | [7 empty] | 0
| D | M | Práce a dodávky M |  |  |  | 0 | [5 empty] | 0.481 |  | 5e-05 |  | 0 | 3 | D | 0 | ROZPOCET | [6 empty] | 0
| D | 23-M | Montáže potrubí |  |  |  | 0 | [5 empty] | 0.481 |  | 5e-05 |  | 0 | 3 | D | 1 | ROZPOCET | [6 empty] | 0
1 | K | 230011069-R | Montáž, Dodávky, Nosný materiál a Ostatní náklady - Technologie | kpl | 1 | 0 | 0 |  |  |  | základní | 0.481 | 0.481 | 5e-05 | 5e-05 | 0 | 0 | 1 | K | 2 | ROZPOCET | 0 | 0 | 0 | 0 | 0 | 1 | 0 | 1 | 415538711

## PS 01_DPS 01
ROZPOČET
Stavba: |  | Vyvedení výkonu z kogenerační jednotky
Objekt: |  | PS 01 Kogenerační jednotka
Část: |  | DPS 01 Přívod zemního plynu
P.Č. |  |  | Položka | Jednotky | Množství celkem | Cena jednotková | Cena celkem | Hmotnost | Hmotnost celkem | Hmotnost sutě | Hmotnost sutě celkem | Typ položky | Úroveň
1 | 2 | 3 | 4 | 5 | 6 | 7 | 8 |  |  |  |  | 11 | 12
Práce a dodávky
|  |  | Dodávky |  |  |  | 0
1 | - | .001 | Regulátor tlaku plynu - viz specifikace materiálu | ks | 1 |  | 0
2 | - | .002 | Bezpečnostní armatura plynu BAP - viz specifikace materiálu | ks | 1 |  | 0
|  |  | Potrubní rozvody |  |  |  | 0
3 | - | .003 | Trubka bezešvá 106x3; 1.4301 | m | 0.51 |  | 0
4 | - | .004 | Trubka bezešvá 114,3x3,6; S235 | m | 36 |  | 0
5 | - | .005 | Trubka bezešvá 60,3x3,2; S235 | m | 96 |  | 0
6 | - | .006 | Trubka bezešvá 33,7x2,9; S235 | m | 18 |  | 0
7 | - | .007 | Trubka bezešvá 26,9x2,9; S235 | m | 12 |  | 0
8 | - | .008 | Trubka bezešvá 21,3x2,9; S235 | m | 1 |  | 0
9 | - | .009 | Koleno varné 90°, 3D, S235; 114,3x3,2 | ks | 4 |  | 0
10 | - | .010 | Koleno varné 90°, 3D, S235; 60,3x3,2 | ks | 16 |  | 0
11 | - | .011 | Koleno varné 90°, 3D, S235; 33,7x2,9 | ks | 9 |  | 0
12 | - | .012 | Koleno varné 90°, 3D, S235; 26,9x2,9 | ks | 5 |  | 0
13 | - | .013 | Koleno varné 90°, 3D, S235; 21,3x2,9 | ks | 1 |  | 0
14 | - | .014 | Redukce centrická přivařovací 114,3x3,6 / 60,3x3,2; S235 | ks | 2 |  | 0
15 | - | .015 | Redukce centrická přivařovací 60,3x3,2 / 33,7x2,9; S235 | ks | 1 |  | 0
16 | - | .016 | Příruba plochá přivařovací DN 100, PN 10; S235 | ks | 2 |  | 0
17 | - | .017 | Příruba plochá přivařovací DN 50, PN 10; S235 | ks | 1 |  | 0
18 | - | .018 | Kotvení ve venkovním prostředí - viz specifikace materiálu | ks | 36 |  | 0
19 | - | .019 | Návarek M12x1,5 | ks | 1 |  | 0
20 | - | .020 | Kompaktní těsnění - viz specifikace materiálu | ks | 2 |  | 0
21 | - | .021 | Redukce závitová 3/4" x 3/8" | ks | 1 |  | 0
22 | - | .022 | Nippel varný 2"; S235 | ks | 3 |  | 0
23 | - | .023 | Nippel varný 1"; S235 | ks | 6 |  | 0
24 | - | .024 | Nippel varný 1/2"; S235 | ks | 3 |  | 0
25 | - | .025 | Šroubení vnitřní / vnější 2" | ks | 2 |  | 0
26 | - | .026 | Šroubení vnitřní / vnější 1" | ks | 2 |  | 0
27 | - | .027 | Dvojnippel s šestihranem 1" | ks | 2 |  | 0
28 | - | .028 | Kulový kohout 1", pozink | ks | 5 |  | 0
29 | - | .029 | Kulový kohout 1/2", pozink | ks | 3 |  | 0
30 | - | .030 | Přírubový spoj dlouhý DN 100, PN 10 | ks | 1 |  | 0
31 | - | .031 | Přírubový spoj krátký DN 50, PN 10 | ks | 2 |  | 0
32 | - | .032 | Mezipřírubová uzavírací klapka DN 100, PN 10 | ks | 1 |  | 0
33 | - | .033 | Nosný systém NS_02 | ks | 16 |  | 0
34 | - | .034 | Objímka dvoušroubová s gumou 31÷37 mm - viz specifikace materiálu | ks | 20 |  | 0
35 | - | .035 | Objímka dvoušroubová s gumou 25 ÷ 30 mm- viz specifikace materiálu | ks | 5 |  | 0
36 | - | .036 | Objímka dvoušroubová s gumou 25 ÷ 30 mm- viz specifikace materiálu | ks | 7 |  | 0
37 | - | .037 | Manometr - viz specifikace materiálu | ks | 1 |  | 0
38 | - | .038 | Manometr - viz specifikace materiálu | ks | 1 |  | 0
39 | - | .039 | Nátěr potrubí a konzol | m2 | 60 |  | 0
40 | - | .040 | Drobný montážní a kotevní materiál | kg | 200 |  | 0
41 | - | .041 | Označení potrubí | kpl | 1 |  | 0
|  |  | Montáž |  |  |  | 0
42 | - | .042 | Trubka bezešvá 106x3; 1.4301 | m | 0.51 |  | 0
43 | - | .043 | Trubka bezešvá 114,3x3,6; S235 | m | 36 |  | 0
44 | - | .044 | Trubka bezešvá 60,3x3,2; S235 | m | 96 |  | 0
45 | - | .045 | Trubka bezešvá 33,7x2,9; S235 | m | 18 |  | 0
46 | - | .046 | Trubka bezešvá 26,9x2,9; S235 | m | 12 |  | 0
47 | - | .047 | Trubka bezešvá 21,3x2,9; S235 | m | 1 |  | 0
48 | - | .048 | Koleno varné 90°, 3D, S235; 114,3x3,2 | ks | 4 |  | 0
49 | - | .049 | Koleno varné 90°, 3D, S235; 60,3x3,2 | ks | 16 |  | 0
50 | - | .050 | Koleno varné 90°, 3D, S235; 33,7x2,9 | ks | 9 |  | 0
51 | - | .051 | Koleno varné 90°, 3D, S235; 26,9x2,9 | ks | 5 |  | 0
52 | - | .052 | Koleno varné 90°, 3D, S235; 21,3x2,9 | ks | 1 |  | 0
53 | - | .053 | Redukce centrická přivařovací 114,3x3,6 / 60,3x3,2; S235 | ks | 2 |  | 0
54 | - | .054 | Redukce centrická přivařovací 60,3x3,2 / 33,7x2,9; S235 | ks | 1 |  | 0
55 | - | .055 | Příruba plochá přivařovací DN 100, PN 10; S235 | ks | 2 |  | 0
56 | - | .056 | Příruba plochá přivařovací DN 50, PN 10; S235 | ks | 1 |  | 0
57 | - | .057 | Kotvení ve venkovním prostředí - viz specifikace materiálu | ks | 36 |  | 0
58 | - | .058 | Návarek M12x1,5 | ks | 1 |  | 0
59 | - | .059 | Kompaktní těsnění - viz specifikace materiálu | ks | 2 |  | 0
60 | - | .060 | Redukce závitová 3/4" x 3/8" | ks | 1 |  | 0
61 | - | .061 | Nippel varný 2"; S235 | ks | 3 |  | 0
62 | - | .062 | Nippel varný 1"; S235 | ks | 6 |  | 0
63 | - | .063 | Nippel varný 1/2"; S235 | ks | 3 |  | 0
64 | - | .064 | Šroubení vnitřní / vnější 2" | ks | 2 |  | 0
65 | - | .065 | Šroubení vnitřní / vnější 1" | ks | 2 |  | 0
66 | - | .066 | Dvojnippel s šestihranem 1" | ks | 2 |  | 0
67 | - | .067 | Kulový kohout 1", pozink | ks | 5 |  | 0
68 | - | .068 | Kulový kohout 1/2", pozink | ks | 3 |  | 0
69 | - | .069 | Přírubový spoj dlouhý DN 100, PN 10 | ks | 1 |  | 0
70 | - | .070 | Přírubový spoj krátký DN 50, PN 10 | ks | 2 |  | 0
71 | - | .071 | Mezipřírubová uzavírací klapka DN 100, PN 10 | ks | 1 |  | 0
72 | - | .072 | Nosný systém NS_02 | ks | 16 |  | 0
73 | - | .073 | Objímka dvoušroubová s gumou 31÷37 mm - viz specifikace materiálu | ks | 20 |  | 0
74 | - | .074 | Objímka dvoušroubová s gumou 25 ÷ 30 mm- viz specifikace materiálu | ks | 5 |  | 0
75 | - | .075 | Objímka dvoušroubová s gumou 25 ÷ 30 mm- viz specifikace materiálu | ks | 7 |  | 0
76 | - | .076 | Manometr - viz specifikace materiálu | ks | 1 |  | 0
77 | - | .077 | Manometr - viz specifikace materiálu | ks | 1 |  | 0
78 | - | .078 | Nátěr potrubí a konzol | m2 | 60 |  | 0
79 | - | .079 | Drobný montážní a kotevní materiál | kg | 200 |  | 0
80 | - | .080 | Označení potrubí | kpl | 1 |  | 0
81 | - | .081 | Jádrové vrtání DN 100 | ks | 2 |  | 0
|  |  | Ostatní náklady |  |  |  | 0
82 | - | .082 | Zkoušky dle TZ | kpl | 1 |  | 0
83 | - | .083 | Revizní zpráva plynového zařízení | kpl | 1 |  | 0
84 | - | .084 | Lešení, plošina, manipulátory | kpl | 1 |  | 0
85 | - | .085 | Doprava | % | 3.6% |  | 0
86 | - | .086 | PPV z montáže | % | 6% |  | 0
87 | - | .087 | Přesun | % | 1% |  | 0
88 | - | .088 | GZS | % | 8.4% |  | 0
89 | - | .089 | Provozní vlivy | % | 3.2% |  | 0
90 | - | .090 | Příprava na kompl. zkoušky a jejich provedení | kpl | 1 |  | 0
91 | - | .091 | Koordinační činnost, kompletace dodávek a prací | kpl | 1 |  | 0
92 | - | .092 | Dokumentace skutečného provedení | kpl | 1 |  | 0
|  |  | Cena celkem bez DPH |  |  |  | 0