## List1
Příloha č. 5
"Pacientské překládací zařízení"
Číslo spisu: OPA/Hal/2024/23/překládací zařízení
Číslo zakázky: P24V00000126
Název nabízeného zařízení: | [doplňte]
Specifikace: | Splňuje: ANO/NE | Dodavatel nabízí:
pacientské překládací zařízení určeno k překládání pacientů z lůžka na transportní desku operačního stolu, a naopak při přechodu mezi sterilním a nesterilním prostředím |  | [doplňte]
výškově stavitelná základna a pracovní deska posuvná do stran |  | [doplňte]
přesun pacienta pomocí tzv. nekonečného pásu |  | [doplňte]
automatický režim překladu pacienta |  | [doplňte]
nosnost min. 180 kg ve všech polohách bez omezení rychlosti posuvu |  | [doplňte]
hmotnost zařízení max. 650 kg |  | [doplňte]
výškové nastavení v rozsahu minimálně 65,5 - 102 cm |  | [doplňte]
šířka překládací desky minimálně 190 cm |  | [doplňte]
výsuv překládací desky minimálně 75 cm na každou stranu |  | [doplňte]
ovládání zařízení ručním otočným panelem s displejem přístupné z obou stran a bezdrátovým ovladačem |  | [doplňte]
ovládací panel s displejem a komunikací v ČJ |  | [doplňte]
zařízení musí být vybaveno senzory a dalšími ochrannými prvky zabraňujícími nekontrolovanému sesunutí pacienta z pracovní desky |  | [doplňte]
překládací deska opatřená bezpečným systémem ohřevu na 30⁰C ± 10 % |  | [doplňte]
napájecí napětí 220-240V/50Hz |  | [doplňte]
V …………, dne………….
podpis oprávněné osoby