## KRYCÍ LIST
KRYCÍ LIST SOUPISU PRACÍ
Akce
Snížení energetické náročnosti gastroprovozu – Sdružené zdravotnické zařízení Krnov, příspěvková organizace
Objekt:
GASTRO TECHNOLOGIE
Adresa akce: |  |  |  |  | Datum:
| I.P. Pavlova 552/9, 794 01 Krnov |  |  |  |  | 2024
Objednatel |  |  |  |  | IČ: | 844641
| Sdružené zdravotnické zařízení Krnov, příspěvková organizace |  |  |  | DIČ: | CZ00844641
Dodavatel |  |  |  |  | IČ:
DIČ:
Poznámka:
CENA CZK
VARNA 1.NP CELKEM | [5 empty] | 0
MINUTKOVÁ KUCHYŇ 2.NP CELKEM | [5 empty] | 0
Cena bez DPH | [5 empty] | 0
|  | Základ daně |  |  | Sazba daně | Výše daně
DPH | základní | 0 |  |  | 21% | 0
| snížená |  |  |  | 15%
| zákl. přenesená |  |  |  | 21%
| sníž. přenesená |  |  |  | 15%
| nulová |  |  |  | 0%
Cena s DPH |  |  | v | CZK |  | 0
Sdružené zdravotnické zařízení Krnov, příspěvková organizace
Objednavatel |  |  | Dodavatel
Datum a podpis: |  |  | Datum a podpis:

## 1.NP-VARNA
SZZ Krnov - VARNA - rekonstrukce gastroprovozu - POLOŽKOVÝ ROZPOČET
Pořadí | Označení na výkresu | Označení zboží | Požadavky zadavatele na zboží | HODNOTA* | Označení výrobce, typ výrobku | Jednotková cena | Počet | Cena celkem
[5 empty] | (doplní účastník, doloží technickým listem, uvede odkaz na stranu technického listu,kde je tento parametr uveden) | (za 1 ks, včetně dopravy a montáže) bez DPH | ks | bez DPH
1 | 2 | PÁNEV MULTIFUNKČNÍ 150L | Užitný objem min. 150 l, smažící plocha min. 59dm2, kapacita min. 3x GN1/1 umožňují vaření v GN. |  |  |  | 1 | 0
Teplotní rozsah činí od +30 °C do +250 °C, tolerance +-5%.
Zařízení je schváleno k provozu bez dozoru umožňujícího noční přípravy.
Dno nádoby se musí předehřát za max. čtyři minuty z pokojové teploty na min. +180 °C
Zařízení je vybaveno motoricky ovládaným a časově nastavitelným systémem automatického zvedání a spouštění k vaření a fritování pomocí varných košů
HACCP (Systém analýzy rizika a stanovení kritických kontrolních bodů), paměť pro min. 280 posledních procesů
Možnost vaření v tlaku, pracovní přetlak min. 0,3 baru
Technika a elektronika zařízení je přístupná zepředu. Ochrana proti stříkající vodě: IPX5. Prohlášení o shodě: CE.
Zařízení má automatický přívod vody k plnění varné nádoby vodou s přesností na litr.
Zařízení lze libovolně naprogramovat a uložit do paměti zařízení úpravu programu či procesu.
Zařízení je vybaveno jedním min. 10palcovým barevným displejem s dotykovou obrazovkou
Součástí každé pánve základní sada příslušenství: 1x stěrka, 3x varný koš, 1x síto, 1x čistící houbička, 1x rameno pro automatické zvedání a spouštění a 3x rošt dna pánve, 3x fritovací koš, velká špachtle, dále pak podestavba s nerezovými nohami.
max. rozměry v mm (Š x H x V): 1660 x 950 x 1080
max. příkon 34 kW/400V stroje s vestavěnou přípravou pro řízení úspory energie . Ochrana proti stříkající vodě IPX5. Vestavěná zásuvka, 1 NAC 230 V, pro možnost připojení mixéru apod.
Aktualizace softwaru a programů zdarma
Zařízení je vybaveno výsuvnou hadicovou sprchou s automatickým navíjením, která slouží k přidávání vody k potravinám a k čištění zařízení vodou
2 | 4, 6 | KOTEL MULTIFUNKČNÍ | rozměr max. 1480 x 880 x 1050 mm |  |  |  | 2 | 0
max.příkon 27,5 kW / 400 V. Vestavěná zásuvka, 230 V s příkonem min. 0,5 kW, pro možnost připojení mixéru apod.
využitelný objem nádoby 150 l minimální plocha dna 39,6 dm2, kapacita v GN min. 2 x GN 1/1 vedle sebe
ovládání pomocí barevného dotykového displeje, stroj řízen mikroprocesorem
vpichová potravinová sonda
výpustný ventil 2" s pojistkou proti otevření, včetně těsnění s plynulou regulací proudu vypouštěného obsahu zabraňující rozstřiku tekutiny
instalováno na regulovatelných nerezových nohách
rozsah nastavení teploty 30-250 °C
automatické nastavitelné napouštění vody s přesností nastavení na litr
izolované robustní sklopné víko se silikonovým těsněním
celonerezová nesklopná vana z materiálu AISI 316 o síle dna 10 mm, boční stěny 2 mm
celonerezová rámová konstrukce z materiálu AISI 304 o síle min. 2 mm
integrovaná navinovací sprcha pro čištění stroje
tepelné úpravy: vaření, jemné vaření, vaření delta T, vaření v páře, grilování, smažení, udržování, vaření sous-vide
včetně příslušenství - děrovaná varná vložka = 2 kusy, síto odpadu pro vypouštění odpadní vody s měrkou, síto výpustného ventilu pro vypouštění vařených potravin, rošt na dno pánve = 2 kusy, malá špachtle, čistící houbička
3 | 8, 10 | PÁNEV MULTIFUNKČNÍ 100L | Užitný objem min. 100 l, smažící plocha min. 39 dm2, kapacita min. 2x GN1/1 umožňují vaření v GN. |  |  |  | 2 | 0
Teplotní rozsah činí od +30 °C do +250 °C, tolerance +-5%.
Zařízení je schváleno k provozu bez dozoru umožňujícího noční přípravy.
Dno nádoby se musí předehřát za max. čtyři minuty z pokojové teploty na min. +180 °C
Zařízení je vybaveno motoricky ovládaným a časově nastavitelným systémem automatického zvedání a spouštění k vaření a fritování pomocí varných košů
HACCP (Systém analýzy rizika a stanovení kritických kontrolních bodů), paměť pro min. 280 posledních procesů
Možnost vaření v tlaku, pracovní přetlak min. 0,3 baru
Technika a elektronika zařízení je přístupná zepředu. Ochrana proti stříkající vodě: IPX5. Prohlášení o shodě: CE.
Zařízení má automatický přívod vody k plnění varné nádoby vodou s přesností na litr.
Zařízení lze libovolně naprogramovat a uložit do paměti zařízení úpravu programu či procesu.
Zařízení je vybaveno jedním min. 10palcovým barevným displejem s dotykovou obrazovkou
Součástí každé pánve základní sada příslušenství: 1x stěrka, 2x varný koš, 1x síto, 1x čistící houbička, 1x rameno pro automatické zvedání a spouštění a 2x rošt dna pánve, velká špachtle, dále pak podestavba s nerezovými nohami.
max. rozměry v mm (Š x H x V): 1300 x 950 x 1080
Maximální příkon 21 kW / 400 V. stroje s vestavěnou přípravou pro řízení úspory energie. Ochrana proti stříkající vodě IPX5. Vestavěná zásuvka, 1 NAC 230 V, pro možnost připojení mixéru apod.
Aktualizace softwaru a programů zdarma
Zařízení je vybaveno výsuvnou hadicovou sprchou s automatickým navíjením, která slouží k přidávání vody k potravinám a k čištění zařízení vodou
4 | 12 | KOTEL MÍCHACÍ 300L | Celkový objem 333 l, využitelný čistý objem min. 300 l |  |  |  | 1 | 0
Celonerezové provedení včetně nosného rámu. Samostatně stojící provedení bez nutnosti vrtání do podlahy.
Teplotní rozsah min. 0° - 120 °C (rozsah umožňující kynutí těsta apod…)
Vnitřní plášť kotle z kyselinoodolné nerezové oceli například splňující normu AISI316L.
Pracovní tlak v plášti min. 1Bar, max. 1,5Bar
Vnitřní plášť kotle je min. tloušťky 3 mm
Varná kotlina je izolována polyuretanem a vnější krytí kotle je v bezešvém hygienickém a vodotěsném provedení.
Ovládací panel s dotykovým ovládáním a krytím IPX5.
přednastavené základní programy, míchací režimy a mycí program
PROGRAMOVÁNÍ: • plně nastavitelné individuální programy s možností výběru oblíbených. • přednastavené míchací režimy s možností individálního nastavení a uložení
Celkové měření spotřeby energie a vody = počítadlo, které se ukládá do interní paměti.
Provoz bez dozoru s upozorněním při výpadku proudu s následným automatickým pokračováním v programu po výpadku proudu
Automatické plnění vody do pláště (duplikátoru kotle).
Hydraulické vyklápění kotle
Míchací rameno ve spodní části kotle, snadno demontovatelné bez použití nástrojů, odnímatelné stěrky, vhodné pro mytí v průmyslové myčce nádobí.
Rychlost otáčení ramene plně nastavitelná od 15 do 140 otáček za minutu. Tolerance +-5%.
Ergonomická pracovní výška horní části kotle max 900 mm.
Možnost aktivace bezpečného míchání při otevřeném víku a jeho vyprázdnění.
max. rozměry v mm (Š x H x V): 1700 x 1150 x 900/2130
Max. příkon 48kW/400V, třída krytí IPX5. zavaření vody z 10°C na 100°do 55minut.
V ceně je kartáč čistící k zavěšení na míchací rameno, síto cedící, mřížka šlehací, tyč měrná, fixační rám pro volně stojící instalaci
5 | 14 | PLYNOVÝ KOTEL HRANATÝ 280L | Celkový objem kotle min. 280 l, hranatý s vložkou pro GN |  |  |  | 1 | 0
zařízení typu A dle technické normy TPG 70401
s duplikátorem pro nepřímý ohřev
max. rozměry v mm (Š x H x V): 1700 x 1050 x 1010
dno varné části z nerezové oceli AISI 316, stěny varné části z nerezové oceli AISI 304, plášť z nerezové oceli AISI 304
vyvážené víko z nerezové oceli AISI 304 s odolnou rukojetí
tepelná izolace s vysokým podílem keramického vlákna
ohřev vysoce účinnými hořáky
manuální zapalování pomocí piezoelektrického ltlačítka nebo obdobným řešením
bezpečnostní kohout s termočlánkem
kontrola tlaku v plášti pomocí bezpečnostního pojistného ventilu kalibrovaného na 0,5 baru
sada trysek pro různé typy plynů
Plynový příkon max. 35 kW
6 | 15, 18 | STŮL NEREZOVÝ / NEUTRÁLNÍ KUS | Nerezové provedení z AISI 304 |  |  |  | 2 | 0
Pracovní deska z nerezového plechu tl. min. 1,2 mm, nerezový plech celoplošně podlepený laminovou deskou, celková tloušťka pracovní desky 40 mm
Nosná konstrukce 40 x 40 mm s nastavitelnými nohami min. ±30 mm
spodní a středová polices tloušťky 40 mm s podélnými nerezovými výztuhami
přední dvířka
rozměry v mm (Š x H x V): 400 x 900 x 850 (šířku, hloubku stolu upravit do sestavy dle dodané velikosti zařízení varného ostrova, výšku stolu upravit do roviny s horní hranou kotle)
zemnící šrouby na zadních nohách
7 | 17 | PLYNOVÝ KOTEL HRANATÝ 400L | objem kotle min. 400ltr, hranatý s vložkou pro GN |  |  |  | 1 | 0
zařízení typu A dle technické normy TPG 70401
s duplikátorem pro nepřímý ohřev
max. rozměry v mm (Š x H x V): 2100 x 1050 x 1010
dno varné části z nerezové oceli AISI 316, stěny varné části z nerezové oceli AISI 304, plášť z nerezové oceli AISI 304
vyvážené víko z nerezové oceli AISI 304 s odolnou rukojetí
tepelná izolace s vysokým podílem keramického vlákna
ohřev vysoce účinnými hořáky
manuální zapalování pomocí piezoelektrického tlačítka nebo obdobným řešením
bezpečnostní kohout s termočlánkem
kontrola tlaku v plášti pomocí bezpečnostního pojistného ventilu kalibrovaného na 0,5 baru
sada trysek pro různé typy plynů
Plynový příkon max. 45 kW
8 | 20 | KOTEL MÍCHACÍ 100L | Celkový objem cca 111 litrů, využitelný čistý objem min. 100 litrů |  |  |  | 1 | 0
Celonerezové provedení včetně nosného rámu. Samostatně stojící provedení bez nutnosti vrtání do podlahy.
Teplotní rozsah min. 0° - 120 °C (rozsah umožňující kynutí těsta apod…)
Vnitřní plášť kotle z kyselinoodolné nerezové oceli například splňující normu AISI316L.
Pracovní tlak v plášti min. 1Bar, max. 1,5Bar
Vnitřní plášť kotle je min. tloušťky 3 mm.
Varná kotlina je izolována polyuretanem a vnější krytí kotle je v bezešvém hygienickém a vodotěsném provedení.
Ovládací panel s dotykovým ovládáním a krytím minimálně IPX5.
přednastavené základní programy, míchací režimy a mycí program
PROGRAMOVÁNÍ: • plně nastavitelné individuální programy s možností výběru oblíbených. • přednastavené míchací režimy s možností individálního nastavení a uložení
Celkové měření spotřeby energie a vody = počítadlo, které se ukládá do interní paměti.
Provoz bez dozoru s upozorněním při výpadku proudu s následným automatickým pokračováním v programu po výpadku proudu
Automatické plnění vody do pláště (duplikátoru kotle).
Hydraulické vyklápění kotle
Míchací rameno ve spodní části kotle, snadno demontovatelné bez použití nástrojů, odnímatelné stěrky, vhodné pro mytí v průmyslové myčce nádobí.
Rychlost otáčení ramene plně nastavitelná od 15 do 140 otáček za minutu. Tolerance +-5%.
Ergonomická pracovní výška horní části kotle max 900mm.
Možnost aktivace bezpečného míchání při otevřeném víku a jeho vyprázdnění.
max. rozměry v mm (Š x H x V): 1350 x 800 x 900/1850
Max. příkon 22kW/400V, třída krytí IPX5; zavaření vody z 10°C na 100°do 45 min
V ceně je kartáč čistící k zavěšení na míchací rameno, mixér ruční, tyčový včetně víka k uchycení mixéru a speciál. míchacího ramene, síto cedící, police závěsná, nerezová, víceúčelová, fixační rám pro volně stojící instalaci
9 | 22+23, 28+29 | KONVEKTOMAT ELEKTRICKÝ 20x GN1/1 | Toto zařízení je vybaveno provozními režimy: vaření v páře, horký vzduch a kombinace horkého vzduchu a páry s regulací vlhkosti, regenerace, vaření s nízkými teplotami, vaření s teplotním rozdílem, pasterizace, regulace vnitřní teploty pokrmu, zchlazování, funkce zvlhčování s možností nastavení množství vody a nastavení kynutí pečiva |  |  |  | 2 | 0
Zařízení má dvířka s trojitým sklem pro úsporu energie.
Podélný zásuv vhodný pro gastronádoby 1/1, 1/2, 1/3
Zařízení je vybaveno jedním minimálně 8 palcovým barevným displejem s dotykovou obrazovkou
Zařízení je schváleno k provozu bez dozoru pro možnost využití nočních příprav. Zařízení automaticky vyhodnotí pokračování procesu při výpadku energie.
Nastavitelná teplota varné komory od +30 °C do +300 °C
Zařízení lze libovolně naprogramovat (včetně obrázků, příslušenství a textů) a uložit do paměti zařízení úpravu programu či procesu.
Zařízení má různé čisticí programy,nejkratší čištění max. 35 min.
Ukládání provozních dat HACCP
Možnost zobrazování spotřeby energie pro procesy vaření a výstupu také prostřednictvím integrovaného rozhraní USB
Integrovaná ruční sprcha s automatickým navíjením.
Výroba páry bojlerem s automatickým plněním vody a funkce odvápnění bojleru
Kapacita pro min. 20 GN1/1, v případě smažení možnost využití všech 20ti zásuvů, nikoliv využití každého druhého.
WLAN a ethernetové rozhraní
max. rozměry v mm (Š x H x V): 950 x 930 x 1830
Součástí dodávky každého konvektomatu je toto základní příslušenství: 5x nerez GN 1/1 (325x530) - 65 mm, 5x nerez GN 1/1 (325x530) - 150 mm, 10x GN 1/1 pečící plech.
Součástí dodávky každého konvektomatu jsou celkem 2 kusy zavážecích vozíků, včetně zavážecích ližin, pro 20x GN1/1.
Max. příkon stroje: 37,2 kW / 400 V s vestavěnou přípravou pro řízení úspory energie
Ochrana proti stříkající vodě: IPX5. Prohlášení o shodě: CE.
10 | 24+25, 26+27 | KONVEKTOMAT PLYNOVÝ 20x GN1/1 | Toto zařízení je vybaveno provozními režimy: vaření v páře, horký vzduch a kombinace horkého vzduchu a páry s regulací vlhkosti, regenerace, vaření s nízkými teplotami, vaření s teplotním rozdílem, pasterizace, regulace vnitřní teploty pokrmu, zchlazování, funkce zvlhčování s možností nastavení množství vody a nastavení kynutí pečiva |  |  |  | 2 | 0
zařízení typu A dle technické normy TPG 70401
Zařízení má dvířka s trojitým sklem pro úsporu energie
Podélný nebo příčný zásuv vhodný pro gastronádoby 1/1, 1/2, 1/3
Zařízení je vybaveno jedním minimálně 8 palcovým barevným displejem s dotykovou obrazovkou
Zařízení je schváleno k provozu bez dozoru pro možnost využití nočních příprav. Zařízení automaticky vyhodnotí pokračování procesu při výpadku energie.
Nastavitelná teplota varné komory od +30°C do +300°C
Zařízení lze libovolně naprogramovat (včetně obrázků, příslušenství a textů) a uložit do paměti zařízení úpravu programu či procesu.
Zařízení má různé čisticí programy, i bez dozoru , nejkratší čištění max. 35 min
Ukládání provozních dat HACCP
Možnost zobrazování spotřeby energie pro procesy vaření a výstupu také prostřednictvím integrovaného rozhraní USB
Integrovaná ruční sprcha s automatickým navíjením.
Výroba páry bojlerem s automatickým plněním vody a funkcí odvápnění bojleru
Kapacita pro min. 20 GN1/1, v případě smažení možnost využití všech 20ti zásuvů, nikoliv využití každého druhého.
WLAN a ethernetové rozhraní
max. rozměry v mm (Š x H x V): 950 x 930 x 1900
Součástí dodávky každého konvektomatu je toto základní příslušenství: 10x GN 1/1 (325x530) - 60mm - plech smažící s kamenným povrchem a s rovnými rohy (každá porce má stejný tvar); 10x GN 1/1 (325x500) - 20mm - plech smažící s kamenným povrchem a s rovnými rohy (každá porce má stejný tvar)
Součástí dodávky každého konvektomatu jsou celkem 2 kusy zavážecích vozíků, včetně zavážecích ližin, pro 20x GN1/1.
Příkon stroje: plynový max. 44 kW, elektrický max. 1,3 kW / 230 V
Ochrana proti stříkající vodě: IPX5. Prohlášení o shodě: CE.
11 | 31, 32, 33, 34 | VOZÍK OHŘEVNÝ | vozík izolovaný ohřevný pro distribuci a udržování jídla |  |  |  | 4 | 0
kapacita 14x GN 1/1-65 mm
ventilovaný ohřev
variabilní nastavení teploty až 90 °C za pomoci displeje, rovnoměrná distribuce tepla
Příkon elektrický max. 1,05 kW / 230 V, krytí min. IP44
možnost otevření dveří o 270 ° a jejich zajištění v otevřené pozici magnetem
nerezové madlo pro snadnou manipulaci
4 kolečka min. o průměru 125 mm (2 otočná s brzdou)
provedení z eloxovaných hliníkových komponentů a sklolaminátových panelů nebo nerezu
min. 2 kolečka bržděná, ergonomická rukojeť pro jednoduché otevírání
spodní rám je chráněn gumovým opláštěním proti nárazům
ve vrchní části je odkládací prostor ohraničený madly
max. vnější rozměry v mm (Š x H x V): 550 x 830 x 1600 a hmotnost maximálně: 65kg
12 | 36 | ŠOKER | chladicí / zmrazovací zařízení z nerezové oceli |  |  |  | 1 | 0
kapacita min. 15x GN1/1 nebo 15x plech 600 x 400 mm, rozteč zásuvů 68 mm
výkon šokového chlazení min. 40 kg z +90 oC na +3 oC
výkon šokového mražení min. 28 kg z +90 oC na -18 oC
max. vnější rozměry v mm (Š x H x V): 810 x 850 x 2010
příkon stroje elektrický max. 5,4 kW / 400 V
dotykový ovládací panel
jádrová sonda
antikorozní lopatky ventilátoru
chladivo: R452a nebo R290
hmotnost maximálně: 220 kg
13 | 37 | ŠOKER | chladicí / zmrazovací zařízení z nerezové oceli |  |  |  | 1 | 0
kapacita 10x GN1/1
výkon šokového chlazení min. 47 kg z +90 °C na +3 °C v jádru výrobku za 90 minut
výkon šokového mražení min. 27 kg z +90 °C na -18 °C v jádru výrobku za 240 minut
max. vnější rozměry v mm (Š x H x V): 810 x 850 x 1900
příkon stroje elektrický max. 4,0 kW / 400 V
dotykový ovládací panel
jádrová sonda nebo vícebodová sonda
hmotnost maximálně: 195 kg
14 | - (sklad) | SKŘÍŇ CHLADÍCÍ | chladící skříň pro GN2/1 (650x530 mm) nebo 2x GN 1/1 (530x325 mm) na šířku za sebou |  |  |  | 2 | 0
čistý objem min. 450 l až 24 GN 2/1
max. vnější rozměry v mm (Š x H x V): 850 x 900 x 2110
příkon elektrický max. 0,3 kW / 230 V
energetická třída B, nebo lepší (A ...)
pracovní teplota +1 / +12 °C při okolní teplotě +10 / +40 °C
digitální zobrazení teploty s vestavěným mikroprocesorovým regulátorem
ochrana proti manipulaci klávesnice displeje
záznam max. / min. teploty
HACCP kontrolní systém s alarmy
alarm při otevřených dveřích
možnost připojení dálkového alarmu
vnější nerezová povrchová úprava
vnitřní povrch z nerezové oceli
polyuretanová ekologická izolaceWBS nebo obdoba
min. 3 ks roštů nebo drátěných polic
dveře vybavené zámkem, magnetickým těsněním odolné velké zátěži, otevíratelné do polohy 90°
nohy z nerezové oceli, výškově nastavitelné
chladivo GWP max 3 (např. R290)
|  | DEMONTÁŽ PŘIPOJENÉHO STÁVAJÍCÍHO ZAŘÍZENÍ | odpojení stávajícího zařízení pro účely manipulace, odvozu, likvidace |  |  |  |  | 0
|  | ZAŠKOLENÍ | zaškolení veškerého personálu kuchyně k obsluze nově instalovaných zařízení |  |  |  |  | 0
|  | CENA CELKEM BEZ DPH - hodnotící kritérium |  |  |  | 0
|  | 21 % DPH |  |  |  | 0
|  | CENA CELKEM VČETNĚ DPH |  |  |  | 0
* Uvedení skutečné hodnoty parametru, popř. uvést ANO v případě číslem nevyjádřitelného parametru

## 2.NP-MINUTKOVÁ KUCHYŇ
SZZ Krnov - MINUTKOVÁ KUCHYŇ - rekonstrukce gastroprovozu - POLOŽKOVÝ ROZPOČET
Pořadí | Označení na výkresu | Označení zboží | Požadavky zadavatele na zboží | HODNOTA* | Označení výrobce, typ výrobku | Jednotková cena | Počet | Cena celkem
[5 empty] | (doplní účastník, doloží technickým listem, uvede odkaz na stranu technického listu,kde je tento parametr uveden) | (za 1 ks, včetně dopravy a montáže) bez DPH | ks | bez DPH
1 | 5 | STŮL MYCÍ VSTUPNÍ | nerezové provedení z AISI 304 |  |  |  | 1 | 0
pracovní deska z nerezového plechu tl. min. 1,2 mm, nerezový plech celoplošně podlepený laminovou deskou, celková tloušťka pracovní desky 40 mm
zvýšený zadní lem 150 mm
součást pracovní desky vpravo lisovaný dřez 500 x 400 x 250 mm + sifon dřezový DN 50/40, jednoduchý, bílá+chrom
součást pracovní desky prolis pro vedení mycích košů š. 500 mm
výřez v pracovní desce pro stojánkovou vodovodní baterii + stojánková dřezová baterie s otočným ramínkem rozteč 100 mm, kartuš 35 mm, ramínko 18 cm, provedení chrom
nosná konstrukce 40 x 40 mm s nastavitelnými nohami min. ±30 mm
rozměry v mm (Š x H x V): 1600 x 800 x 900 (výšku upravit dle dodané předmyčky)
zemnící šrouby na zadních nohách
2 | 6 | POLICE | nerezové provedení z AISI 304 |  |  |  | 1 | 0
police nakloněná pro uložení mycích košů
rozměry v mm (Š x H): 1500 x 350
nosnost police 70 kg od délky 1400 mm (3 montážní konzole)
3 | 7 | PŘEDMYČKA | automatický předmycí stroj propojený s mycím strojem pro automatické předmytí nádobí bez nutnosti ručního sprchování nádobí, pro využití recyklované odpadní vody z myčky nádobí |  |  |  | 1 | 0
celonerezová konstrukce
pro mycí koše 500 x 500 mm
rozměry v mm max. (Š x H x V): 780 x 810 x 1650
elektrický příkon max. 0,9kW/400V, krytí min. IP 45
objem nádrže min. 45 l
možnost nastavení času předmytí 30 / 45 / 60 s
hmotnost maximálně: 105 kg
4 | 8 | NÁSTĚNNÁ BATERIE + SANITAČNÍ SPRCHA | chromovaná nástěnná vodovodní baterie, páková, sprchová - bez ramínka |  |  |  | 1 | 0
sprcha sanitační s bubnem a samonavíjecí hadicí délky 4 m, sprchová pistole, nerezové provedení, pro umístění na zeď včetně konzole na ukotvení, pro teplotu vody od 0 °C do 65 °C a tlak vody až do 0,65 Mpa, rozměry v mm max. (Š x H x V): 64 x 260 x 260
5 | 9 | ZMĚKČOVAČ + SADA INSTALAČNÍ | kabinetový změkčovací filtr, plně automatické časově nebo dle průtoku řízené změkčovací zařízení |  |  |  | 1 | 0
plněno monodispersní hmotou, zasolení 130 g / 1 l hmoty
objem pryskyřice 10 l
při regeneraci zajištěna i nadále dodávka neupravené vody, přimíchávání přímo na řídícím ventilu
plná certifikace pro pitné aplikace v CZ
kapacita 40 m3 / dH
průtok max. 1 m3 / h
elektronické provedení řídící jednotky
součástí je vstupní filtr mechanických nečistot
rozměry v mm max. (Š x H x V): 320 x 670 x 650
elektrický příkon max. 0,1 kW/230V
sada instalační pro automatický změkčovač (armatura + filtr připojení změkčovače na myčky, konvektomaty...)
6 | 10 | MEZIDÍL | nerezové provedení z AISI 304 |  |  |  | 1 | 0
mezidíl mezi myčku a předmyčku - uloženo do myčky i předmyčky
prolis pro vedení mycích košů š. 500 mm
zvýšený zadní lem 150 mm
7 | 13 | MYČKA KOMBINOVANÁ | PARAMETR A: zadavatel připouší variantu nahradit MYČKOU KOMBINOVANOU celou položku 3 - PŘEDMYČKA (označenou ve výkresu číslem 7) při dodržení srovnatelného řešení z pohledu spotřeby energií (tj. max. příkonu 18,9 kW) a dosažení srovnatelného výsledku mytí. |  |  |  | 1 | 0
myčka nádobí kombinovaná pro 2 mycí koše - každý rozměru 500 x 500 mm
robustní celonerezové provedení včetně mycích ramen a sít
dvojité opláštění stroje
tepelná a hluková izolace
možnost napojení na automatický předmycí stroj v případě, že účastník VZ nealternuje samostatným strojem viz. PARAMETR A
rozměry v mm max. (Š x H x V): 1350 x 920 x 1720 / 2390 (plně otevřená)
elektrický příkon max. 18 kW/400V
příkon tělesa v nádrži min. 9 kW, příkon posilovače ohřevu max. 15 kW
příkon mycích čerpadel max. 2x 1,5 kW, příkon oplachového čerpadla max. 0,58 kW
rychlé manuální přepnutí alespoň 2 násobku výkonu na spodní ramena
vyrovnávací nádrž s oplachovým čerpadlem pro bezproblémovou fukci při kolísání tlaku vstupní vody ve vodovodním řadu
možnost připojení na studenou vodu
3 mycí programy, individuální nastavení mycího a oplachového času pro každý program, individuální nastavení teploty mytí a teploty oplachové vody na každý program
samočistící sanitační proces v závěru při vypnutí stroje
ergonomické automatické otevírání a zavírání kapoty
hluboká svařovaná nádrž s hygienicky provedenými sváry ošetřenými pasivací
diagnostické funkce stroje
ukládání HACCP dat
zabudovaný dávkovač oplachového i mycího prostředku
hmotnost maximálně: 280 kg
8 | 14 | STŮL VÝSTUPNÍ VÁLEČKOVÝ | nerezový výstupní válečkový stůl s válečky umístěnými ve vyjímatelných kazetách s možností mytí v myčce |  |  |  | 1 | 0
rozměry v mm max. (Š x H x V): 1600 x 610 x 900
válečky celodélkové v nerezovém provedení s ložisky
jeklová konstrukce 30 x 30 mm, nerezové nastavitelné nožky
vyspádovaná vana stolu s napojením na odpad
9 | 16, 67 | VOZÍK NA SKLENICE A MISKY | vozík na mycí koše nerezový |  |  |  | 2 | 0
6x zásuv na mycí koše 500 x 500 mm, rozteč zásuvů 195 mm
rozměry v mm max. (Š x H x V): 600 x 600 x 1600
4x kolečka, z toho 2 bržděná
10 | 17, 18, 42, 58, 61 | ZÁSOBNÍK NA TALÍŘE | zásobník / vozík na talíře, dvoutubusový, kapacita 100ks |  |  |  | 5 | 0
pro talíře ø220, 250 a 270mm
s ohřevem, elektrický příkon max. 1 kW/230V
rozměry v mm max. (Š x H x V): 910 x 500 x 900
4x kolečka, z toho 2 bržděná
11 | 19, 20 | VOZÍK NA ČISTÉ NÁDOBÍ | vozík servírovací nerezový |  |  |  | 2 | 0
2x police
madlo
rozměry v mm max. (Š x H x V): 1000 x 700 x 900
4x kolečka, z toho 2 bržděná
12 | 21 | VOZÍK KOMBINOVANÝ CHLADÍCÍ / OHŘEVNÝ | kombinovaný ohřevný a chlazený izolovaný vozík pro distribuci a udržování jídla, kapacita 6x GN 1/1 - 65 mm ohřevná část a 6x GN 1/1 - 65 mm chlazená část |  |  |  | 1 | 0
rozměry v mm max. (Š x H x V): 540 x 810 x 1600
ventilovaný ohřev a aktivní chlazení
variabilní nastavení teploty za pomoci displeje až 90 °C pro ohřevnou část a až +3 °C pro chlazenou část
elektrický příkon max. 0,7 kW/230V
indikátor dosažení nastavené teploty
senzor otevřených dveří zastavuje motor ventilátoru při jejich otevření
možnost otevření dveří o 270 ° a jejich zajištění v otevřené pozici magnetem
4 kolečka o průměru min. 125 mm (z toho 2 otočná s brzdou)
ergonomická madla pro snadnou manipulaci
horní odkládací plocha
provedení z eloxované hliníkové nebo nerezu konstrukce z vnitřní i vnější strany, snadno odnímatelné zásuvy z nerezové ocel
spodní okopový rám pro tlumení nárazů a eliminaci poškození vozíku
13 | 25 | STŮL PRACOVNÍ S DŘEZEM A UMYVADLEM | nerezové provedení z AISI 304 |  |  |  | 1 | 0
pracovní deska z nerezového plechu tl. min. 1,2 mm, nerezový plech celoplošně podlepený laminovou deskou, celková tloušťka pracovní desky 40 mm
zadní a pravý lem 40 mm
součást pracovní desky lisovaný dřez 400 x 400 x 250 mm, umvadlo 290 x 400 x 200 mm + 2x sifon dřezový DN 50/40, jednoduchý, bílá+chrom
2x výřez v pracovní desce pro stojánkovou vodovodní baterii + 2x stojánková dřezová baterie s otočným ramínkem rozteč 100 mm, kartuš 35 mm, ramínko 18 cm, provedení chrom
vlevo prostor pro podstolovou chladničku a mrazničku, vpravo pro koš
nosná konstrukce 40 x 40 mm s nastavitelnými nohami min. ±30 mm
rozměry v mm (Š x H x V): 2550 x 700 x 900
zemnící šrouby na zadních nohách
14 | 26, 27 | POLICE | nerezové provedení z AISI 304 |  |  |  | 2 | 0
rozměry v mm (Š x H): 1275 x 350
nosnost police 50 kg do délky 1300 mm (2 montážní konzole)
15 | 28 | VÁHA STOLNÍ | váha stolní, voděodolná |  |  |  | 1 | 0
LCD displej
váživost 4/10kg, dílek 2/5g
vážní plocha 230x190mm
max. rozměry v mm (Š x H x V): 260 x 290 x 140
elektrický příkon max. 0,3 kW/230V
16 | 29 | KROUHAČ ZELENINY | krouhač zeleniny a ovoce, kapacita 20-300 porcí denně |  |  |  | 1 | 0
jedna rychlost otáček, 375 ot/min
indukční asynchronní motor s tichým chodem bez jakýchkoliv vibrací
nerezová hřídel
magnetický bezpečnostní systém pro zastavení motoru při otevření víka nebo při zvednutí přítlačné páky
automatický restart
kryt motorového bloku je z polykarbonátu
celokovové provedení krouhací hlavy
odnímatelné víko se 2 násypnými otvory, 1× velký otvor ve tvaru ledvinky o ploše 139 cm2, objem násypky 2,2 l a 1× trubicový otvor o průměru 58 mm
max. rozměry v mm (Š x H x V): 350 x 320 x 590
elektrický příkon max. 0,6 kW/400V
17 | 30 | SKŘÍŇ CHLADÍCÍ PODSTOLOVÁ | jednodveřová chladicí skříň |  |  |  | 1 | 0
plné dveře, zabudovaný zámek, lze měnit otevírání dveří, integrované madlo
vnější nerezové opláštění, vnitřní prostor bílý
ventilované chlazení
automatické odtávání
digitální termostat
3 roštové police, výškově nastavitelné, možné zatížení polic 25 kg
vnitřní provozní teplota +2 až +10 °C
čistý objem min. 119 l, hrubý objem 130 l
vnitřní rozměry 510 x 485 x 620 mm
chladivo GWP max 3 (např. R600a)
max. rozměry v mm (Š x H x V): 600 x 600 x 860
elektrický příkon max. 0,11 kW/230V
18 | 31 | SKŘÍŇ MRAZÍCÍ PODSTOLOVÁ | jednodveřová mrazící skříň |  |  |  | 1 | 0
plné dveře, zabudovaný zámek, lze měnit otevírání dveří
vnější nerezové opláštění, vnitřní prostor bílý
ventilované chlazení
manuální odtávání
digitální termostat
6 roštových polic 490 x 380 mm, pevně zabudované, možné zatížení polic 25 kg
vnitřní provozní teplota -24 až -10 °C
čistý objem min. 120 l, hrubý objem 200 l
vnitřní rozměry 484 x 470 x 620 mm
chladivo GWP max 3 (např. R600a)
max. rozměry v mm (Š x H x V): 600 x 600 x 860
elektrický příkon max. 0,11 kW/230V
19 | 32 | STŮL PRACOVNÍ | nerezové provedení z AISI 304 |  |  |  | 1 | 0
pracovní deska z nerezového plechu tl. min. 1,2 mm, nerezový plech celoplošně podlepený laminovou deskou, celková tloušťka pracovní desky 40 mm
zadní a pravý lem 40 mm
2 šuplíky pod PD, celovýsuvné provedení zásuvek
spodní police s podélnými nerezovými výztuhami tloušťky 40 mm
nosná konstrukce 40 x 40 mm s nastavitelnými nohami min. ±30 mm
rozměry v mm (Š x H x V): 2050 x 700 x 900
zemnící šrouby na zadních nohách
20 | 34 | STŮL PRACOVNÍ | nerezové provedení z AISI 304 |  |  |  | 1 | 0
pracovní deska z nerezového plechu tl. min. 1,2 mm, nerezový plech celoplošně podlepený laminovou deskou, celková tloušťka pracovní desky 40 mm
zadní lem 40 mm
dole prostor pro chladící stůl
nosná konstrukce 40 x 40 mm s nastavitelnými nohami min. ±30 mm
rozměry v mm (Š x H x V): 1750 x 700 x 900
zemnící šrouby na zadních nohách
21 | 35 | STŮL CHLADÍCÍ BEZ PD | stůl chladící nápojový bez pracovní desky |  |  |  | 1 | 0
3 sekce (3x 2zásuvka, agregát + zásuvka)
vnitřní provozní teplota +2 / +15 °C
rozměry v mm (Š x H x V): 1660 x 650 x 860
elektrický příkon max. 0,25 kW/230V
22 | 36, 37 | POLICE ZDVOJENÁ | nerezové provedení z AISI 304 |  |  |  | 2 | 0
rozměry v mm (Š x H x V): 1225 x 350 x 600 (2 police nad sebou)
nosnost police 50 kg do délky 1300 mm (2 montážní konzole)
23 | 38 | SKŘÍŇ CHLADÍCÍ | chladící skříň pro GN2/1 (650x530 mm) |  |  |  | 1 | 0
čistý objem min. 450 l až 24 GN 2/1
max. vnější rozměry v mm (Š x H x V): 850 x900 x 2100
příkon elektrický max. 0,3 kW / 230 V
energetická třída B, nebo lepší (A ...)
pracovní teplota +1 / +12 °C při okolní teplotě +10 / +40 °C
digitální zobrazení teploty s vestavěným mikroprocesorovým regulátorem
záznam max. / min. teploty
HACCP kontrolní systém s alarmy
alarm při otevřených dveřích
možnost připojení dálkového alarmu
vnější nerezová povrchová úprava
vnitřní povrch z nerezové oceli
polyuretanová ekologická izolace WBS nebo obdoba
min. 3 ks roštů nebo drátěných polic
dveře vybavené zámkem, magnetickým těsněním odolné velké zátěži, otevíratelné do polohy 90°
nohy z nerezové oceli, výškově nastavitelné
chladivo GWP max 3 (např. R290),
24 | 39 | SKŘÍŇ MRAZÍCÍ | chladící mrazící pro GN2/1 (650x530 mm) |  |  |  | 1 | 0
čistý objem min. 450 l
max. vnější rozměry v mm (Š x H x V): 850 x 900 x 2100
příkon elektrický max. 0,45 kW / 230 V
energetická třída B, nebo lepší (A ...)
pracovní teplota -15 / -26 °C při okolní teplotě +10 / +40 °C
digitální zobrazení teploty s vestavěným mikroprocesorovým regulátorem
HACCP kontrolní systém s alarmy
záznam max. / min. teploty
vizuální alarm při vysoké a nízké teplotě
alarm při otevřených dveřích
informace o nutnosti čištění kondenzátoru / poplach
možnost připojení dálkového alarmu
vnější nerezová povrchová úprava
vnitřní povrch z nerezové oceli
polyuretanová ekologická izolace WBS nebo obdoba
min. 3 ks roštů nebo drátěných polic
dveře vybavené zámkem, magnetickým těsněním odolné velké zátěži, otevíratelné do polohy 90°
nohy z nerezové oceli, výškově nastavitelné
chladivo GWP max 3 (např. R290),
25 | 40 | VOZÍK NA ŠPINAVÉ PROVOZNÍ NÁDOBÍ | vozík nerezový |  |  |  | 1 | 0
5x police
boční stěny
rozměry v mm max. (Š x H x V): 600 x 800 x 1600
4x kolečka, z toho 2 bržděná
26 | 41 | VOZÍK OHŘEVNÝ | vozík izolovaný ohřevný pro distribuci a udržování jídla |  |  |  | 1 | 0
kapacita 14x GN 1/1-65 mm
ventilovaný ohřev
variabilní nastavení teploty až 90 °C za pomoci displeje, rovnoměrná distribuce tepla
příkon elektrický max. 0,8 kW / 230 V, krytí min. IP44
možnost otevření dveří o 270 ° a jejich zajištění v otevřené pozici magnetem
nerezové madlo pro snadnou manipulaci
4 kolečka min.125 mm průměru (2 otočná s brzdou)
provedení z eloxovaných hliníkových komponentů, sklolaminátových panelů nebo nerezu
spodní rám je chráněn gumovým opláštěním proti nárazům
max. vnější rozměry v mm (Š x H x V): 550 x 830 x 1600 a hmotnost maximálně: 65kg
27 | 43 | STŮL CHLADÍCÍ S HLUBŠÍ PRACOVNÍ DESKOU | stůl chladící se třemi sekcemi - krajní sekce s dvířky, prostřední s agregátem |  |  |  | 1 | 0
vnější rozměry v mm (Š x H x V): 1260 x 650 x 860
příkon elektrický max. 0,25 kW / 230 V
vnitřní provozní teplota +2 / +15 °C
možnost vložení GN 1/1
pracovní deska z nerezového plechu tl. min. 1,2 mm z AISI 304, nerezový plech celoplošně podlepený laminovou deskou, celková tloušťka pracovní desky 40 mm
rozměr pracovní desky v mm (Š x H x V): 1260 x 750 x 40, zadní lem 40 mm
28 | 43b | POLICE ROŠTOVÁ | nerezové provedení z AISI 304 |  |  |  | 1 | 0
rozměry v mm (Š x H): 1260 x 350
nosnost police 50 kg do délky 1300 mm (2 montážní konzole)
29 | 44 | STŮL PRACOVNÍ S DŘEZEM A UMYVADLEM | nerezové provedení z AISI 304 |  |  |  | 1 | 0
pracovní deska z nerezového plechu tl. min. 1,2 mm, nerezový plech celoplošně podlepený laminovou deskou, celková tloušťka pracovní desky 40 mm
zadní a pravý lem 40 mm
součást pracovní desky lisovaný dřez 340 x 400 x 250 mm, vpravo umyvadlo průměru 350 mm + 2x sifon dřezový DN 50/40, jednoduchý, bílá+chrom
2x výřez v pracovní desce pro stojánkovou vodovodní baterii + 2x stojánková dřezová baterie s otočným ramínkem rozteč 100 mm, kartuš 35 mm, ramínko 18 cm, provedení chrom
prolis okolo dřezu na prkýnko 420 x 600 mm
před dřezem shoz v pracovní desce 250 x 90 mm
vlevo šuplíkový blok 3x šuplík, celovýsuvné provedení zásuvek
křídlová dvířka z přední strany
pod dřezem koš za křídlovými dvířky
pod umyvadlem držák utěrek, z čela otvor do dvířek pro přístup k utěrkám 320 x 320 mm
částečná spodní police s podélnými nerezovými výztuhami tloušťky 40 mm
nosná konstrukce 40 x 40 mm s nastavitelnými nohami min. ±30 mm
rozměry v mm (Š x H x V): 1500 x 750 x 900
zemnící šrouby na zadních nohách
30 | 44e | POLICE ZDVOJENÁ | nerezové provedení z AISI 304 |  |  |  | 1 | 0
rozměry v mm (Š x H x V): 1500 x 350 x 600 (2 police nad sebou)
nosnost police 70 kg od délky 1300 mm (3 montážní konzole)
31 | 45 | KONVEKTOMAT ELEKTRICKÝ 6x GN1/1 | toto zařízení je vybaveno provozními režimy: vaření v páře, horký vzduch a kombinace horkého vzduchu a páry s regulací vlhkosti, regenerace, vaření s nízkými teplotami, vaření s teplotním rozdílem, pasterizace, regulace vnitřní teploty pokrmu, zchlazování, funkce zvlhčování s možností nastavení množství vody a nastavení kynutí pečiva |  |  |  | 1 | 0
zařízení má dvířka s trojitým sklem pro úsporu energie.
podélný zásuv vhodný pro gastronádoby 1/1, 1/2, 1/3, a pro minimální energetické ztráty při otevření dvířek
zařízení je vybaveno jedním minimálně 8 palcovým barevným displejem s dotykovou obrazovkou
zařízení je schváleno k provozu bez dozoru pro možnost využití nočních příprav; zařízení automaticky vyhodnotí pokračování procesu při výpadku energie
nastavitelná teplota varné komory od +30 °C do +300 °C
zařízení lze libovolně naprogramovat (včetně obrázků, příslušenství a textů) a uložit do paměti zařízení úpravu programu či procesu
zařízení má různé čisticí programy, nejkratší čištění max.35 m
ukládání provozních dat HACCP
možnost zobrazování spotřeby energie pro procesy vaření a výstupu také prostřednictvím integrovaného rozhraní USB
integrovaná ruční sprcha s automatickým navíjením.
výroba páry bojlerem s automatickým plněním vody, funkce odvápnění bojleru
kapacita pro min. 6 GN1/1, v případě smažení možnost využití všech 6 zásuvů, nikoliv využití každého druhého.
certifikát energetické úspornosti minimálně třídy: Energy Star .
WLAN a ethernetové rozhraní
max. rozměry v mm (Š x H x V): 940 x 850 x 760
součástí dodávky konvektomatu je toto základní příslušenství: podstavec pod konvektomat se zásuvy na 6x GN1/1
příkon stroje: max. 10,9 kW / 400 V
ochrana proti stříkající vodě: IPX5. Prohlášení o shodě: CE.
32 | 45c | VOZÍK SE ZÁSUVY PRO GN | vozík nerezový se zásuvy na GN 1/1 |  |  |  | 1 | 0
max. rozměry v mm (Š x H x V): 450 x 600 x 1600
4x kolečka, z toho 2 bržděná
33 | 49 | PÁNEV MULTIFUNKČNÍ 2x25 L | teplotní rozsah činí od +30 °C do +250 °C, tolerance ±5 %. |  |  |  | 1 | 0
dno nádoby se musí předehřát za max. 4 minuty z pokojové teploty až na +180 °C
užitečný objem min. 2x25 l
plocha nádoby min. 2x19 dm²
zařízení je vybaveno motoricky ovládaným a časově nastavitelným systémem automatického zvedání a spouštění k vaření a fritování pomocí varných košů
zařízení má automatický přívod vody k plnění varné nádoby vodou s přesností na litr.
zařízení je vybaveno jedním 10palcovým barevným displejem s dotykovou obrazovkou
zařízení lze libovolně naprogramovat a uložit do paměti zařízení úpravu programu či procesu.
zařízení je vybaveno výsuvnou hadicovou sprchou s automatickým navíjením, která slouží k přidávání vody k potravinám a k čištění zařízení vodou
technika a elektronika zařízení je přístupná zepředu. Ochrana proti stříkající vodě: IPX5. Prohlášení o shodě: CE
maximální příkon 21 kW/400V. Ochrana proti stříkající vodě IPX5. Vestavěná zásuvka, 1 NAC 230 V, pro možnost připojení mixéru apod.
max. rozměry v mm (Š x H x V): 1290 x 950 x 500 (bez podstavy)
zařízení je schváleno k provozu bez dozoru umožňujícího noční přípravy.
součástí každé pánve základní sada příslušenství: 1x stěrka, 2x varný koš, 1x síto, 1x čistící houbička, 2x rameno pro automatické zvedání a spouštění a 2x rošt dna pánve, 2x fritovací koš, včetně podestavby.
34 | 50 | SPORÁK INDUKČNÍ 2x plotýnka | pracovní deska o síle min.2 mm z materiálu AISI 304 |  |  |  | 1 | 0
kolem celého obvodu pracovní desky žlab pro stékání přetečeného varného obsahu s odtokem
každá indukční deska spíná už od 120 mm velikosti varné nádoby
min.7 výkonových varných úrovní
integrovaná zásuvka 230V
maximální zatížení jedné skleněné desky: min.60 kg
rozměr varné desky: min. 270 x 270 mm
max. rozměry v mm (Š x H x V): 900 x 700 x 900
příkon elektrický max. 7,5 kW / 400 V
součástí sporáku je integrované napouštěcí ramínko
35 | 51 | STŮL PRACOVNÍ | nerezové provedení z AISI 304 |  |  |  | 1 | 0
pracovní deska z nerezového plechu tl. min. 1,2 mm, nerezový plech celoplošně podlepený laminovou deskou, celková tloušťka pracovní desky 40 mm
zadní a částečný pravý lem 40 mm
vlevo prostor pro dodaný chladící stůl
vpravo částečná spodní police s podélnými nerezovými výztuhami tloušťky 40 mm
nosná konstrukce 40 x 40 mm s nastavitelnými nohami min. ±30 mm
rozměry v mm (Š x H x V): 2300 x 700 x 900
2 šuplíky vpravo pod PD, celovýsuvné provedení zásuvek
zemnící šrouby na zadních nohách
36 | 52 | STŮL CHLADÍCÍ BEZ PRACOVNÍ DESKY | stůl chladící se třemi sekcemi - krajní sekce s dvířky, prostřední s agregátem |  |  |  | 1 | 0
vnější rozměry v mm (Š x H x V): 1260 x 650 x 860
příkon elektrický max. 0,25 kW / 230 V
vnitřní provozní teplota +2 / +15 °C
možnost vložení GN 1/1
37 | 53, 54 | POLICE ZDVOJENÁ | nerezové provedení z AISI 304 |  |  |  | 2 | 0
rozměry v mm (Š x H x V): 1150 x 350 x 600 (2 police nad sebou)
nosnost police 50 kg do délky 1300 mm (2 montážní konzole)
38 | 55, 56, 57 | LAMPA OHŘEVNÁ | lampa ohřevná infra |  |  |  | 3 | 0
rozměry v mm (Š x H x V): 280 x 280 x 350
materiál hliník
39 | 59, 60 | VOZÍK VÝDEJNÍ | vozík výdejní s vyhřívanými výdejními vanami (vodní lázeň), kapacita - 3x GN1/1-200 mm |  |  |  | 2 | 0
vyrobený z chromniklové oceli 18/10
ovládání vozíku na dlouhé straně - boční
každá vana disponuje samostatným vyhříváním topným tělesem a samostatným termostatem pro regulaci teploty lázně až do 90 °C
příkon elektrický max. 2,1 kW / 230 V
přívod elektřiny zajištěn točeným kabelem o dosahu 2 m
4x kolečka ∅ 125 mm, z toho 2 bržděná
spodní police
max. vnější rozměry v mm (Š x H x V): 1160 x 710 x 900 a hmotnost maximálně: 47kg
40 | 69 | POLICE VÝDEJNÍ | nerezové provedení z AISI 304 |  |  |  | 1 | 0
rozměry v mm (Š x H): 3150 x 200
lepená ke zděnému podkladu
41 | 70 | POLICE VÝDEJNÍ | nerezové provedení z AISI 304 |  |  |  | 1 | 0
rozměry v mm (Š x H): 1650 x 400
lepená ke zděnému podkladu
|  | ZAŠKOLENÍ | zaškolení veškerého personálu kuchyně k obsluze nově instalovaných zařízení - 3 směny |  |  |  |  | 0
|  | CENA CELKEM BEZ DPH - hodnotící kritérium |  |  |  | 0
|  | 21 % DPH |  |  |  | 0
|  | CENA CELKEM VČETNĚ DPH |  |  |  | 0
* Uvedení skutečné hodnoty parametru, popř. uvést ANO v případě číslem nevyjádřitelného parametru