## Rekapitulace stavby
Export Komplet | [24 empty] | VZ | 2.0 | ZAMOK |  |  |  |  | False | False | {2c6e0c0f-fae6-45d2-aeba-c06b24f5a703}
[31 empty] | 0,01 | 21
[31 empty] | 0,01 | 12
|  | REKAPITULACE STAVBY | [15 empty] | v --- níže se nacházejí doplnkové a pomocné údaje k sestavám --- v | [11 empty] | Návod na vyplnění | 0,001
|  | Kód: |  |  |  |  | EM2024-233 | [22 empty] | Měnit lze pouze buňky se žlutým podbarvením! 1) v Rekapitulaci stavby vyplňte údaje o Uchazeči (přenesou se do ostatních sestav i v jiných listech) 2) na vybraných listech vyplňte v sestavě Soupis prací ceny u položek | 0,01
|  | Stavba: |  |  |  |  | Slezská nemocnice v Opavě p.o., stavební úpravy 1.NP pavilonu V/A | [23 empty] | 0,01
|  | KSO: | [11 empty] | CC-CZ: | [16 empty] | 0,01
|  | Místo: |  |  |  |  | Opava, Olomoucká 470/86 | [6 empty] | Datum: |  | 9. 5. 2024 | [14 empty] | 0,01
0,01
|  | Zadavatel: | [11 empty] | IČ: | [16 empty] | 0,01
|  |  | Slezská nemocnice v Opavě | [10 empty] | DIČ: | [16 empty] | 0,01
0,01
|  | Uchazeč: | [11 empty] | IČ: |  | Vyplň údaj | [14 empty] | 0,01
|  |  | Vyplň údaj | [10 empty] | DIČ: |  | Vyplň údaj | [14 empty] | 0,01
False
|  | Projektant: | [11 empty] | IČ: | [16 empty] | False
|  |  | Ateliér EMMEt s.r.o. | [10 empty] | DIČ: | [16 empty] | True
0,01
|  | Zpracovatel: | [11 empty] | IČ: | [16 empty] | 0,01
|  |  | Ateliér EMMET s.r.o. | [10 empty] | DIČ: | [16 empty] | True
Poznámka:
Soupis prací je sestaven s využitím Cenové soustavy ÚRS. Položky, které pochází z této cenové soustavy, jsou ve sloupci 'Cenová soustava' označeny popisem 'CS ÚRS' a úrovní příslušného kalendářního pololetí. Veškeré další informace vymezující popis a podmínky použití těchto položek z Cenové soustavy, které nejsou uvedeny přímo v soupisu prací, jsou neomezeně dálkově k dispozici na webu podminky.urs.cz.
|  | Cena bez DPH | [11 empty] | 0
[8 empty] | Sazba daně |  | Základ daně |  |  |  | Výše daně
|  | DPH |  | základní |  |  |  | 21% |  | 0 |  |  |  | 0
|  |  |  | snížená |  |  |  | 12% |  | 0 |  |  |  | 0
|  |  |  | zákl. přenesená |  |  |  | 21% |  | 0 |  |  |  | 0
|  |  |  | sníž. přenesená |  |  |  | 12% |  | 0 |  |  |  | 0
|  |  |  | nulová |  |  |  | 0% |  | 0 |  |  |  | 0
|  | Cena s DPH | [6 empty] | v |  | CZK |  |  | 0
REKAPITULACE OBJEKTŮ STAVBY A SOUPISŮ PRACÍ
| Kód: | [6 empty] | EM2024-233
| Stavba: | [6 empty] | Slezská nemocnice v Opavě p.o., stavební úpravy 1.NP pavilonu V/A
| Místo: | [6 empty] | Opava, Olomoucká 470/86 |  |  |  |  | Datum: |  | 9. 5. 2024
| Zadavatel: | [6 empty] | Slezská nemocnice v Opavě |  |  |  |  | Projektant: |  | Ateliér EMMEt s.r.o. |  |  | Informatívní údaje z listů zakázek
| Uchazeč: | [11 empty] | Zpracovatel: |  | Ateliér EMMET s.r.o.
| Kód |  |  |  | Popis | [6 empty] | Cena bez DPH [CZK] |  |  |  | Cena s DPH [CZK] | Typ | z toho Ostat. náklady [CZK] | DPH [CZK] | Normohodiny [h] | DPH základní [CZK] | DPH snížená [CZK] | DPH základní přenesená [CZK] | DPH snížená přenesená [CZK] | Základna DPH základní | Základna DPH snížená | Základna DPH zákl. přenesená | Základna DPH sníž. přenesená | Základna DPH nulová
| Náklady stavby celkem | [10 empty] | 0 |  |  |  | 0 |  | 0 | 0 | 0 | 0 | 0 | 0 | 0 | 0 | 0 | 0 | 0 | 0 |  | D | 0 | ###NOIMPORT### | IMPORT | {2c6e0c0f-fae6-45d2-aeba-c06b24f5a703} | {00000000-0000-0000-0000-000000000000}
/ |  | SO 01 |  |  |  | Pavilon V část A (RDG oddělení) | [5 empty] | 0 |  |  |  | 0 | STA | 0 | 0 | 0 | 0 | 0 | 0 | 0 | 0 | 0 | 0 | 0 | 0 |  |  | 1 |  | IMPORT | {140d1ef5-9267-4a76-8cc4-8a8612e3a48c} | {2c6e0c0f-fae6-45d2-aeba-c06b24f5a703} | 2
/ |  | VN a ON |  |  |  | Vedlejší a ostatní náklady | [5 empty] | 0 |  |  |  | 0 | STA | 0 | 0 | 0 | 0 | 0 | 0 | 0 | 0 | 0 | 0 | 0 | 0 |  |  | 1 |  | IMPORT | {c552f7b9-8856-4b4e-b253-db1b95e4d8a0} | {2c6e0c0f-fae6-45d2-aeba-c06b24f5a703} | 2

## SO 01 - Pavilon V část A ...
{140d1ef5-9267-4a76-8cc4-8a8612e3a48c}
2
| KRYCÍ LIST SOUPISU PRACÍ | [7 empty] | v --- níže se nacházejí doplnkové a pomocné údaje k sestavám --- v | [8 empty] | False
Stavba:
Slezská nemocnice v Opavě p.o., stavební úpravy 1.NP pavilonu V/A
Objekt:
SO 01 - Pavilon V část A (RDG oddělení)
| KSO: |  |  |  |  | CC-CZ:
| Místo: |  | Opava, Olomoucká 470/86 |  |  | Datum: | 9. 5. 2024
| Zadavatel: |  |  |  |  | IČ:
|  | Slezská nemocnice v Opavě |  |  |  | DIČ:
| Uchazeč: |  |  |  |  | IČ: | Vyplň údaj
|  | Vyplň údaj |  |  |  | DIČ: | Vyplň údaj
| Projektant: |  |  |  |  | IČ:
|  | Ateliér EMMEt s.r.o. |  |  |  | DIČ:
| Zpracovatel: |  |  |  |  | IČ:
|  | Ateliér EMMET s.r.o. |  |  |  | DIČ:
Poznámka:
| Cena bez DPH | [5 empty] | 0
|  |  | Základ daně |  |  | Sazba daně | Výše daně
| DPH | základní | 0 |  |  | 21% | 0
|  | snížená | 0 |  |  | 12% | 0
|  | zákl. přenesená | 0 |  |  | 21% | 0
|  | sníž. přenesená | 0 |  |  | 12% | 0
|  | nulová | 0 |  |  | 0% | 0
| Cena s DPH |  |  | v | CZK |  | 0
REKAPITULACE ČLENĚNÍ SOUPISU PRACÍ
Stavba:
Slezská nemocnice v Opavě p.o., stavební úpravy 1.NP pavilonu V/A
Objekt:
SO 01 - Pavilon V část A (RDG oddělení)
Místo: |  |  | Opava, Olomoucká 470/86 |  |  | Datum: | 9. 5. 2024
Zadavatel: |  |  | Slezská nemocnice v Opavě |  |  | Projektant: | Ateliér EMMEt s.r.o.
Uchazeč: |  |  | Vyplň údaj |  |  | Zpracovatel: | Ateliér EMMET s.r.o.
Kód dílu - Popis | [6 empty] | Cena celkem [CZK]
Náklady stavby celkem | [6 empty] | 0 | [11 empty] | -1
| HSV - Práce a dodávky HSV | [5 empty] | 0
| 3 - Svislé a kompletní konstrukce | [5 empty] | 0
| 62 - Úprava povrchů vnějších | [5 empty] | 0
| 61 - Úprava povrchů vnitřních | [5 empty] | 0
| 64 - Osazování výplní otvorů | [5 empty] | 0
| 95 - Různé dokončovací konstrukce a práce pozemních staveb | [5 empty] | 0
| 94 - Lešení a stavební výtahy | [5 empty] | 0
| 96 - Bourání konstrukcí | [5 empty] | 0
| 97 - Prorážení otvorů a ostatní bourací práce | [5 empty] | 0
| 997 - Přesun sutě | [5 empty] | 0
| 998 - Přesun hmot | [5 empty] | 0
| PSV - Práce a dodávky PSV | [5 empty] | 0
| 711 - Izolace proti vodě, vlhkosti a plynům | [5 empty] | 0
| 721 - Zdravotechnika - vnitřní kanalizace | [5 empty] | 0
| 722 - Zdravotechnika - vnitřní vodovod | [5 empty] | 0
| 725 - Zdravotechnika - zařizovací předměty | [5 empty] | 0
| 726 - Zdravotechnika - předstěnové instalace | [5 empty] | 0
| 741 - Elektroinstalace - silnoproud | [5 empty] | 0
| 751 - Vzduchotechnika | [5 empty] | 0
| 763 - Konstrukce suché výstavby | [5 empty] | 0
| 766 - Konstrukce truhlářské | [5 empty] | 0
| 771 - Podlahy z dlaždic | [5 empty] | 0
| 776 - Podlahy povlakové | [5 empty] | 0
| 781 - Dokončovací práce - obklady | [5 empty] | 0
| 783 - Dokončovací práce - nátěry | [5 empty] | 0
| 784 - Dokončovací práce - malby a tapety | [5 empty] | 0
SOUPIS PRACÍ
Stavba:
Slezská nemocnice v Opavě p.o., stavební úpravy 1.NP pavilonu V/A
Objekt:
SO 01 - Pavilon V část A (RDG oddělení)
Místo: |  |  | Opava, Olomoucká 470/86 |  |  | Datum: | 9. 5. 2024
Zadavatel: |  |  | Slezská nemocnice v Opavě |  |  | Projektant: | Ateliér EMMEt s.r.o.
Uchazeč: |  |  | Vyplň údaj |  |  | Zpracovatel: | Ateliér EMMET s.r.o.
PČ | Typ | Kód | Popis | MJ | Množství | J.cena [CZK] | Cena celkem [CZK] | Cenová soustava |  | DPH | J. Nh [h] | Nh celkem [h] | J. hmotnost [t] | Hmotnost celkem [t] | J. suť [t] | Suť Celkem [t]
Náklady soupisu celkem | [6 empty] | 0 |  |  |  |  | 0 |  | 18.3266 |  | 19.0685 |  | D | -1 | [10 empty] | 0
| D | HSV | Práce a dodávky HSV |  |  |  | 0 |  |  |  |  | 0 |  | 14.5243 |  | 16.6746 | 1 | D | 0 |  |  |  | ROZPOCET | [6 empty] | 0
| D | 3 | Svislé a kompletní konstrukce |  |  |  | 0 |  |  |  |  | 0 |  | 8.8476 |  | 0 | 1 | D | 1 |  |  |  | ROZPOCET | [6 empty] | 0
1 | K | 317168021 | Překlad keramický plochý š 145 mm dl 1000 mm | kus | 1 |  | 0 | CS ÚRS 2024 01 |  | základní |  | 0 | 0.02126 | 0.02126 | 0 | 0 | 4 | K | 2 |  |  |  | ROZPOCET | 0 | 0 | 0 | 0 | 0 | 1 | 0 | 4 | 294121963
| PP |  | Překlady keramické ploché osazené do maltového lože, výšky překladu 71 mm šířky 145 mm, délky 1000 mm | [14 empty] | PP | 2
| Online PSC |  | https://podminky.urs.cz/item/CS_URS_2024_01/317168021 | [14 empty] | Online PSC | 2
| VV |  | " viz. půdorys 1.NP nový stav" | [14 empty] | VV | 2 | 1 | True | 0 | ROZPOCET
| VV |  | " nové překlady" 1 |  | 1 | [12 empty] | VV | 2 | 2 | True | 1 | ROZPOCET
2 | K | 317168022 | Překlad keramický plochý š 145 mm dl 1250 mm | kus | 3 |  | 0 | CS ÚRS 2024 01 |  | základní |  | 0 | 0.02693 | 0.08079 | 0 | 0 | 4 | K | 2 |  |  |  | ROZPOCET | 0 | 0 | 0 | 0 | 0 | 1 | 0 | 4 | -1289668830
| PP |  | Překlady keramické ploché osazené do maltového lože, výšky překladu 71 mm šířky 145 mm, délky 1250 mm | [14 empty] | PP | 2
| Online PSC |  | https://podminky.urs.cz/item/CS_URS_2024_01/317168022 | [14 empty] | Online PSC | 2
| VV |  | " viz. půdorys 1.NP nový stav" | [14 empty] | VV | 2 | 1 | True | 0 | ROZPOCET
| VV |  | " nové překlady" 2+1 |  | 3 | [12 empty] | VV | 2 | 2 | True | 1 | ROZPOCET
3 | K | 317944321 | Válcované nosníky do č.12 dodatečně osazované do připravených otvorů | t | 0.059 |  | 0 | CS ÚRS 2024 01 |  | základní |  | 0 | 1.09 | 0.06431 | 0 | 0 | 4 | K | 2 |  |  |  | ROZPOCET | 0 | 0 | 0 | 0 | 0 | 1 | 0 | 4 | -870298915
| PP |  | Válcované nosníky dodatečně osazované do připravených otvorů bez zazdění hlav do č. 12 | [14 empty] | PP | 2
| Online PSC |  | https://podminky.urs.cz/item/CS_URS_2024_01/317944321 | [14 empty] | Online PSC | 2
| VV |  | " viz. půdorys bouracích prací" | [14 empty] | VV | 2 | 1 | True | 0 | ROZPOCET
| VV |  | "včetně základního nátěru" | [14 empty] | VV | 2 | 1 | True | 0 | ROZPOCET
| VV |  | " I č. 120" 11,1*(1,1+1,1+1,4+1,3)*1,08*0,001 |  | 0.059 | [12 empty] | VV | 2 | 2 | True | 1 | ROZPOCET
4 | K | 340239212 | Zazdívka otvorů v příčkách nebo stěnách pl přes 1 do 4 m2 cihlami plnými tl přes 100 mm | m2 | 7.88 |  | 0 | CS ÚRS 2024 01 |  | základní |  | 0 | 0.27128 | 2.1377 | 0 | 0 | 4 | K | 2 |  |  |  | ROZPOCET | 0 | 0 | 0 | 0 | 0 | 1 | 0 | 4 | -1457376781
| PP |  | Zazdívka otvorů v příčkách nebo stěnách cihlami pálenými plnými plochy přes 1 m2 do 4 m2, tloušťky přes 100 mm | [14 empty] | PP | 2
| Online PSC |  | https://podminky.urs.cz/item/CS_URS_2024_01/340239212 | [14 empty] | Online PSC | 2
| VV |  | " viz. půdorys 1.NP nový stav" | [14 empty] | VV | 2 | 1 | True | 0 | ROZPOCET
| VV |  | 0,205*2,1+0,9*2,1+0,9*2,1+0,395*2,1 |  | 5.04 | [12 empty] | VV | 2 | 2 | True | 0 | ROZPOCET
| VV |  | "otevření jader po napojení ZTI" 3,55*0,4*2 |  | 2.84 | [12 empty] | VV | 2 | 2 | True | 0 | ROZPOCET
| VV |  | Součet |  | 7.88 | [12 empty] | VV | 2 | 4 | True | 1 | ROZPOCET
5 | K | 342244201 | Příčka z cihel broušených na tenkovrstvou maltu tloušťky 80 mm | m2 | 15.576 |  | 0 | CS ÚRS 2024 01 |  | základní |  | 0 | 0.06848 | 1.0666 | 0 | 0 | 4 | K | 2 |  |  |  | ROZPOCET | 0 | 0 | 0 | 0 | 0 | 1 | 0 | 4 | 521134835
| PP |  | Příčky jednoduché z cihel děrovaných broušených, na tenkovrstvou maltu, pevnost cihel do P15, tl. příčky 80 mm | [14 empty] | PP | 2
| Online PSC |  | https://podminky.urs.cz/item/CS_URS_2024_01/342244201 | [14 empty] | Online PSC | 2
| VV |  | " viz. půdorys 1.NP nový stav" | [14 empty] | VV | 2 | 1 | True | 0 | ROZPOCET
| VV |  | " nové příčky" 3,32*3,55-0,8*1,97+1,6*3,55-0,7*1,97+0,15*3,55*2 |  | 15.576 | [12 empty] | VV | 2 | 2 | True | 1 | ROZPOCET
6 | K | 342244221 | Příčka z cihel broušených na tenkovrstvou maltu tloušťky 140 mm | m2 | 36.056 |  | 0 | CS ÚRS 2024 01 |  | základní |  | 0 | 0.11396 | 4.1089 | 0 | 0 | 4 | K | 2 |  |  |  | ROZPOCET | 0 | 0 | 0 | 0 | 0 | 1 | 0 | 4 | 2032626108
| PP |  | Příčky jednoduché z cihel děrovaných broušených, na tenkovrstvou maltu, pevnost cihel do P15, tl. příčky 140 mm | [14 empty] | PP | 2
| Online PSC |  | https://podminky.urs.cz/item/CS_URS_2024_01/342244221 | [14 empty] | Online PSC | 2
| VV |  | " viz. půdorys 1.NP nový stav" | [14 empty] | VV | 2 | 1 | True | 0 | ROZPOCET
| VV |  | " nové příčky" (1,75+0,65+3,125+0,15*2)*3,55+1,85*3,55-0,9*1,97+0,15*2*3,55 |  | 26.538 | [12 empty] | VV | 2 | 2 | True | 0 | ROZPOCET
| VV |  | 3,125*3,55-0,8*1,97 |  | 9.518 | [12 empty] | VV | 2 | 2 | True | 0 | ROZPOCET
| VV |  | Součet |  | 36.056 | [12 empty] | VV | 2 | 4 | True | 1 | ROZPOCET
7 | K | 342291121 | Ukotvení příček k cihelným konstrukcím plochými kotvami | m | 23.9 |  | 0 | CS ÚRS 2024 01 |  | základní |  | 0 | 0.00013 | 0.003107 | 0 | 0 | 4 | K | 2 |  |  |  | ROZPOCET | 0 | 0 | 0 | 0 | 0 | 1 | 0 | 4 | 392630816
| PP |  | Ukotvení příček plochými kotvami, do konstrukce cihelné | [14 empty] | PP | 2
| Online PSC |  | https://podminky.urs.cz/item/CS_URS_2024_01/342291121 | [14 empty] | Online PSC | 2
| VV |  | " viz. půdorys 1.NP nový stav" | [14 empty] | VV | 2 | 1 | True | 0 | ROZPOCET
| VV |  | 2,1*8+3,55*2 |  | 23.9 | [12 empty] | VV | 2 | 2 | True | 1 | ROZPOCET
8 | K | 346244381 | Plentování jednostranné v do 200 mm válcovaných nosníků cihlami | m2 | 1.76 |  | 0 | CS ÚRS 2024 01 |  | základní |  | 0 | 0.17818 | 0.3136 | 0 | 0 | 4 | K | 2 |  |  |  | ROZPOCET | 0 | 0 | 0 | 0 | 0 | 1 | 0 | 4 | 986054225
| PP |  | Plentování ocelových válcovaných nosníků jednostranné cihlami na maltu, výška stojiny do 200 mm | [14 empty] | PP | 2
| Online PSC |  | https://podminky.urs.cz/item/CS_URS_2024_01/346244381 | [14 empty] | Online PSC | 2
| VV |  | " viz. půdorys bouracích prací" | [14 empty] | VV | 2 | 1 | True | 0 | ROZPOCET
| VV |  | 1,5*0,2*2+1,2*0,2*2*2+0,2*0,5*2 |  | 1.76 | [12 empty] | VV | 2 | 2 | True | 1 | ROZPOCET
9 | K | 346272256 | Přizdívka z pórobetonových tvárnic tl 150 mm | m2 | 12.603 |  | 0 | CS ÚRS 2024 01 |  | základní |  | 0 | 0.08341 | 1.0512 | 0 | 0 | 4 | K | 2 |  |  |  | ROZPOCET | 0 | 0 | 0 | 0 | 0 | 1 | 0 | 4 | 91873202
| PP |  | Přizdívky z pórobetonových tvárnic objemová hmotnost do 500 kg/m3, na tenké maltové lože, tloušťka přizdívky 150 mm | [14 empty] | PP | 2
| Online PSC |  | https://podminky.urs.cz/item/CS_URS_2024_01/346272256 | [14 empty] | Online PSC | 2
| VV |  | " viz. půdorys 1.NP nový stav" | [14 empty] | VV | 2 | 1 | True | 0 | ROZPOCET
| VV |  | "instalační předstěna m.č. 1.40d" 1,7*3,55+(1,6+0,25)*3,55 |  | 12.603 | [12 empty] | VV | 2 | 2 | True | 1 | ROZPOCET
| D | 62 | Úprava povrchů vnějších |  |  |  | 0 |  |  |  |  | 0 |  | 0.03465 |  | 0 | 1 | D | 1 |  |  |  | ROZPOCET | [6 empty] | 0
10 | K | 622225134 | Oprava kontaktního zateplení stěn z desek z minerální vlny tl přes 120 do 160 mm pl přes 0,5 do 1,0 m2 | kus | 1 |  | 0 | CS ÚRS 2024 01 |  | základní |  | 0 | 0.03044 | 0.03044 | 0 | 0 | 4 | K | 2 |  |  |  | ROZPOCET | 0 | 0 | 0 | 0 | 0 | 1 | 0 | 4 | 785144488
| PP |  | Oprava kontaktního zateplení z desek z minerální vlny jednotlivých malých ploch tloušťky přes 120 do 160 mm stěn, plochy jednotlivě přes 0,5 do 1,0 m2 | [14 empty] | PP | 2
| Online PSC |  | https://podminky.urs.cz/item/CS_URS_2024_01/622225134 | [14 empty] | Online PSC | 2
| VV |  | " viz. půdorys 1.NP nový stav" | [14 empty] | VV | 2 | 1 | True | 0 | ROZPOCET
| VV |  | " pro potřeby VZT" 1 |  | 1 | [12 empty] | VV | 2 | 2 | True | 1 | ROZPOCET
11 | K | 622525104 | Tenkovrstvá omítka malých ploch přes 0,5 do 1 m2 na stěnách | kus | 1 |  | 0 | CS ÚRS 2024 01 |  | základní |  | 0 | 0.00421 | 0.00421 | 0 | 0 | 4 | K | 2 |  |  |  | ROZPOCET | 0 | 0 | 0 | 0 | 0 | 1 | 0 | 4 | -1294864484
| PP |  | Omítka tenkovrstvá jednotlivých malých ploch silikátová, akrylátová, silikonová nebo silikonsilikátová stěn, plochy jednotlivě přes 0,5 do 1,0 m2 | [14 empty] | PP | 2
| Online PSC |  | https://podminky.urs.cz/item/CS_URS_2024_01/622525104 | [14 empty] | Online PSC | 2
| VV |  | " viz. půdorys 1.NP nový stav" | [14 empty] | VV | 2 | 1 | True | 0 | ROZPOCET
| VV |  | " pro potřeby VZT" 1 |  | 1 | [12 empty] | VV | 2 | 2 | True | 1 | ROZPOCET
| D | 61 | Úprava povrchů vnitřních |  |  |  | 0 |  |  |  |  | 0 |  | 5.0616 |  | 0.011344 | 1 | D | 1 |  |  |  | ROZPOCET | [6 empty] | 0
12 | K | 612131121 | Penetrační disperzní nátěr vnitřních stěn nanášený ručně | m2 | 127.688 |  | 0 | CS ÚRS 2024 01 |  | základní |  | 0 | 0.00026 | 0.033199 | 0 | 0 | 4 | K | 2 |  |  |  | ROZPOCET | 0 | 0 | 0 | 0 | 0 | 1 | 0 | 4 | 903102816
| PP |  | Podkladní a spojovací vrstva vnitřních omítaných ploch penetrace disperzní nanášená ručně stěn | [14 empty] | PP | 2
| Online PSC |  | https://podminky.urs.cz/item/CS_URS_2024_01/612131121 | [14 empty] | Online PSC | 2
| VV |  | " viz. půdorys 1.NP nový stav" | [14 empty] | VV | 2 | 1 | True | 0 | ROZPOCET
| VV |  | "nové příčky" | [14 empty] | VV | 2 | 1 | True | 0 | ROZPOCET
| VV |  | 1,85*2*3,55-0,9*1,97*2 |  | 9.589 | [12 empty] | VV | 2 | 2 | True | 0 | ROZPOCET
| VV |  | (4,875+0,65+1,6+0,65+3,275+3,375*2+1,6*2+1,6*2)*3,55-(0,8*1,97*2+0,7*1,97*2) |  | 80 | [12 empty] | VV | 2 | 2 | True | 0 | ROZPOCET
| VV |  | (3,125*3,55-0,8*1,97)*2 |  | 19.036 | [12 empty] | VV | 2 | 2 | True | 0 | ROZPOCET
| VV |  | "stávající příčky dozdívky " | [14 empty] | VV | 2 | 1 | True | 0 | ROZPOCET
| VV |  | 0,4*2,1*2+0,3*2,1*2+0,9*2,1*2+0,9*2,1*2+(1,5*3,55-0,8*1,97)*2+3,55*0,15*2 |  | 19.063 | [12 empty] | VV | 2 | 2 | True | 0 | ROZPOCET
| VV |  | Součet |  | 127.688 | [12 empty] | VV | 2 | 4 | True | 1 | ROZPOCET
13 | K | 612142001 | Pletivo sklovláknité vnitřních stěn vtlačené do tmelu | m2 | 13.65 |  | 0 | CS ÚRS 2024 01 |  | základní |  | 0 | 0.00438 | 0.059787 | 0 | 0 | 4 | K | 2 |  |  |  | ROZPOCET | 0 | 0 | 0 | 0 | 0 | 1 | 0 | 4 | 792301802
| PP |  | Pletivo vnitřních ploch v ploše nebo pruzích, na plném podkladu sklovláknité vtlačené do tmelu včetně tmelu stěn | [14 empty] | PP | 2
| Online PSC |  | https://podminky.urs.cz/item/CS_URS_2024_01/612142001 | [14 empty] | Online PSC | 2
| VV |  | " viz. půdorys 1.NP nový stav" | [14 empty] | VV | 2 | 1 | True | 0 | ROZPOCET
| VV |  | "stávající příčky dozdívky " | [14 empty] | VV | 2 | 1 | True | 0 | ROZPOCET
| VV |  | 0,4*2,1*2+0,3*2,1*2+0,9*2,1*2+0,9*2,1*2 |  | 10.5 | [12 empty] | VV | 2 | 2 | True | 0 | ROZPOCET
| VV |  | Součet |  | 10.5 | [12 empty] | VV | 2 | 4 | True | 1 | ROZPOCET
| VV |  | 10,5*1,3 'Přepočtené koeficientem množství |  | 13.65 | [12 empty] | VV | 2 | 2 | False | 1 | ROZPOCET
14 | K | 612321141 | Vápenocementová omítka štuková dvouvrstvá vnitřních stěn nanášená ručně | m2 | 127.688 |  | 0 | CS ÚRS 2024 01 |  | základní |  | 0 | 0.01838 | 2.3469 | 0 | 0 | 4 | K | 2 |  |  |  | ROZPOCET | 0 | 0 | 0 | 0 | 0 | 1 | 0 | 4 | 930193844
| PP |  | Omítka vápenocementová vnitřních ploch nanášená ručně dvouvrstvá, tloušťky jádrové omítky do 10 mm a tloušťky štuku do 3 mm štuková svislých konstrukcí stěn | [14 empty] | PP | 2
| Online PSC |  | https://podminky.urs.cz/item/CS_URS_2024_01/612321141 | [14 empty] | Online PSC | 2
| VV |  | " viz. půdorys 1.NP nový stav" | [14 empty] | VV | 2 | 1 | True | 0 | ROZPOCET
| VV |  | "nové příčky" | [14 empty] | VV | 2 | 1 | True | 0 | ROZPOCET
| VV |  | 1,85*2*3,55-0,9*1,97*2 |  | 9.589 | [12 empty] | VV | 2 | 2 | True | 0 | ROZPOCET
| VV |  | (4,875+0,65+1,6+0,65+3,275+3,375*2+1,6*2+1,6*2)*3,55-(0,8*1,97*2+0,7*1,97*2) |  | 80 | [12 empty] | VV | 2 | 2 | True | 0 | ROZPOCET
| VV |  | (3,125*3,55-0,8*1,97)*2 |  | 19.036 | [12 empty] | VV | 2 | 2 | True | 0 | ROZPOCET
| VV |  | "stávající příčky dozdívky " | [14 empty] | VV | 2 | 1 | True | 0 | ROZPOCET
| VV |  | 0,4*2,1*2+0,3*2,1*2+0,9*2,1*2+0,9*2,1*2+(1,5*3,55-0,8*1,97)*2+3,55*0,15*2 |  | 19.063 | [12 empty] | VV | 2 | 2 | True | 0 | ROZPOCET
| VV |  | Součet |  | 127.688 | [12 empty] | VV | 2 | 4 | True | 1 | ROZPOCET
15 | K | 612325421 | Oprava vnitřní vápenocementové štukové omítky stěn v rozsahu plochy do 10 % | m2 | 213.666 |  | 0 | CS ÚRS 2024 01 |  | základní |  | 0 | 0.0057 | 1.2179 | 0 | 0 | 4 | K | 2 |  |  |  | ROZPOCET | 0 | 0 | 0 | 0 | 0 | 1 | 0 | 4 | 424387783
| PP |  | Oprava vápenocementové omítky vnitřních ploch štukové dvouvrstvé, tloušťky do 20 mm a tloušťky štuku do 3 mm stěn, v rozsahu opravované plochy do 10% | [14 empty] | PP | 2
| Online PSC |  | https://podminky.urs.cz/item/CS_URS_2024_01/612325421 | [14 empty] | Online PSC | 2
| VV |  | " viz. půdorys 1.NP nový stav" | [14 empty] | VV | 2 | 1 | True | 0 | ROZPOCET
| VV |  | "1.46" 15,65*3,55-(0,8*1,97+2,0*2,1) |  | 49.782 | [12 empty] | VV | 2 | 2 | True | 0 | ROZPOCET
| VV |  | "1.09" 20,75*3,55-(1,1*1,97+0,8*1,97+2,0*2,1*2+4,875*3,55) |  | 44.213 | [12 empty] | VV | 2 | 2 | True | 0 | ROZPOCET
| VV |  | "1.40b" 13,1*3,55-(3,375*3,55+3,275*3,55+2,0*2,1) |  | 18.698 | [12 empty] | VV | 2 | 2 | True | 0 | ROZPOCET
| VV |  | "1.40c" 2,175*3,55-0,8*1,97 |  | 6.145 | [12 empty] | VV | 2 | 2 | True | 0 | ROZPOCET
| VV |  | "1.33b" 22,1*3,55-(0,8*1,97*4+0,9*1,97+1,85*3,55) |  | 63.811 | [12 empty] | VV | 2 | 2 | True | 0 | ROZPOCET
| VV |  | "1.56c" (3,125+1,5*2+2,0)*3,55-0,8*1,97 |  | 27.268 | [12 empty] | VV | 2 | 2 | True | 0 | ROZPOCET
| VV |  | "1.75" (1,5*3,55)-0,8*1,97 |  | 3.749 | [12 empty] | VV | 2 | 2 | True | 0 | ROZPOCET
| VV |  | Součet |  | 213.666 | [12 empty] | VV | 2 | 4 | True | 1 | ROZPOCET
16 | K | 619991RO22 | Zakrytí podlahy geitextilií | m2 | 97.67 |  | 0 | VLASTNÍ |  | základní |  | 0 | 6e-05 | 0.0058602 | 6e-05 | 0.0058602 | 4 | K | 2 |  |  |  | ROZPOCET | 0 | 0 | 0 | 0 | 0 | 1 | 0 | 4 | 1581063163
| PP |  | Zakrytí vnitřních ploch před znečištěním geotextilií včetně pozdějšího odkrytí podlah | [14 empty] | PP | 2
| VV |  | " viz. půdorys 1.Np nový stav" | [14 empty] | VV | 2 | 1 | True | 0 | ROZPOCET
| VV |  | 67,90+15,0+3,77+6,0+5,0 |  | 97.67 | [12 empty] | VV | 2 | 2 | True | 1 | ROZPOCET
17 | K | 612321131 | Vápenocementový štuk vnitřních stěn tloušťky do 3 mm | m2 | 427.332 |  | 0 | CS ÚRS 2024 01 |  | základní |  | 0 | 0.003 | 1.282 | 0 | 0 | 4 | K | 2 |  |  |  | ROZPOCET | 0 | 0 | 0 | 0 | 0 | 1 | 0 | 4 | 449245675
| PP |  | Vápenocementový štuk vnitřních ploch tloušťky do 3 mm svislých konstrukcí stěn | [14 empty] | PP | 2
| Online PSC |  | https://podminky.urs.cz/item/CS_URS_2024_01/612321131 | [14 empty] | Online PSC | 2
| VV |  | " viz. půdorys 1.NP nový stav" | [14 empty] | VV | 2 | 1 | True | 0 | ROZPOCET
| VV |  | "1.46" 15,65*3,55-(0,8*1,97+2,0*2,1) |  | 49.782 | [12 empty] | VV | 2 | 2 | True | 0 | ROZPOCET
| VV |  | "1.09" 20,75*3,55-(1,1*1,97+0,8*1,97+2,0*2,1*2+4,875*3,55) |  | 44.213 | [12 empty] | VV | 2 | 2 | True | 0 | ROZPOCET
| VV |  | "1.40b" 13,1*3,55-(3,375*3,55+3,275*3,55+2,0*2,1) |  | 18.698 | [12 empty] | VV | 2 | 2 | True | 0 | ROZPOCET
| VV |  | "1.40c" 2,175*3,55-0,8*1,97 |  | 6.145 | [12 empty] | VV | 2 | 2 | True | 0 | ROZPOCET
| VV |  | "1.33b" 22,1*3,55-(0,8*1,97*4+0,9*1,97+1,85*3,55) |  | 63.811 | [12 empty] | VV | 2 | 2 | True | 0 | ROZPOCET
| VV |  | "1.56c" (3,125+1,5*2+2,0)*3,55-0,8*1,97 |  | 27.268 | [12 empty] | VV | 2 | 2 | True | 0 | ROZPOCET
| VV |  | "1.75" (1,5*3,55)-0,8*1,97 |  | 3.749 | [12 empty] | VV | 2 | 2 | True | 0 | ROZPOCET
| VV |  | Mezisoučet |  | 213.666 | [12 empty] | VV | 2 | 3 | True | 0 | ROZPOCET
| VV |  | "oprava štuku v rozsahu 50 % plochy" 213,666*2 |  | 427.332 | [12 empty] | VV | 2 | 2 | True | 1 | ROZPOCET
18 | K | 619991005 | Zakrytí stěny fólií | m2 | 61.4 |  | 0 | CS ÚRS 2024 01 |  | základní |  | 0 | 0.00011 | 0.006754 | 6e-05 | 0.003684 | 4 | K | 2 |  |  |  | ROZPOCET | 0 | 0 | 0 | 0 | 0 | 1 | 0 | 4 | 906307933
| PP |  | Zakrytí vnitřních ploch před znečištěním fólií včetně pozdějšího odkrytí stěn nebo svislých ploch | [14 empty] | PP | 2
| Online PSC |  | https://podminky.urs.cz/item/CS_URS_2024_01/619991005 | [14 empty] | Online PSC | 2
| VV |  | " viz. půdorys 1.NP nový stav" | [14 empty] | VV | 2 | 1 | True | 0 | ROZPOCET
| VV |  | "ochrana oken a dveří" | [14 empty] | VV | 2 | 1 | True | 0 | ROZPOCET
| VV |  | 2,0*2,1*4+1,0*2,0*2*6+1,1*2,0*2+1,0*2,0*2*3+2,0*2,1 |  | 61.4 | [12 empty] | VV | 2 | 2 | True | 1 | ROZPOCET
19 | K | 619991011 | Obalení samostatných konstrukcí a prvků fólií | m2 | 30 |  | 0 | CS ÚRS 2024 01 |  | základní |  | 0 | 0.00011 | 0.0033 | 6e-05 | 0.0018 | 4 | K | 2 |  |  |  | ROZPOCET | 0 | 0 | 0 | 0 | 0 | 1 | 0 | 4 | 666181489
| PP |  | Zakrytí vnitřních ploch před znečištěním fólií včetně pozdějšího odkrytí samostatných konstrukcí a prvků | [14 empty] | PP | 2
| Online PSC |  | https://podminky.urs.cz/item/CS_URS_2024_01/619991011 | [14 empty] | Online PSC | 2
| VV |  | " viz. půdorys 1.NP nový stav" | [14 empty] | VV | 2 | 1 | True | 0 | ROZPOCET
| VV |  | " např. radiátorů a pod." | [14 empty] | VV | 2 | 1 | True | 0 | ROZPOCET
| VV |  | 2,0*1,0*5+5,0*4 |  | 30 | [12 empty] | VV | 2 | 2 | True | 1 | ROZPOCET
20 | K | 619995001 | Začištění omítek kolem oken, dveří, podlah nebo obkladů | m | 70.6 |  | 0 | CS ÚRS 2024 01 |  | základní |  | 0 | 0.0015 | 0.1059 | 0 | 0 | 4 | K | 2 |  |  |  | ROZPOCET | 0 | 0 | 0 | 0 | 0 | 1 | 0 | 4 | 1796004749
| PP |  | Začištění omítek (s dodáním hmot) kolem oken, dveří, podlah, obkladů apod. | [14 empty] | PP | 2
| Online PSC |  | https://podminky.urs.cz/item/CS_URS_2024_01/619995001 | [14 empty] | Online PSC | 2
| VV |  | " viz. půdorys 1.NP nový stav" | [14 empty] | VV | 2 | 1 | True | 0 | ROZPOCET
| VV |  | 0,4+2,12+0,3+2,1*2+0,9+2,1*2+0,9*2,1*2+3,55*10+3,55*2*2+1,0+2,0*2 |  | 70.6 | [12 empty] | VV | 2 | 2 | True | 1 | ROZPOCET
| D | 64 | Osazování výplní otvorů |  |  |  | 0 |  |  |  |  | 0 |  | 0.55948 |  | 0 | 1 | D | 1 |  |  |  | ROZPOCET | [6 empty] | 0
21 | K | 642944121 | Osazování ocelových zárubní dodatečné pl do 2,5 m2 | kus | 9 |  | 0 | CS ÚRS 2024 01 |  | základní |  | 0 | 0.04684 | 0.42156 | 0 | 0 | 4 | K | 2 |  |  |  | ROZPOCET | 0 | 0 | 0 | 0 | 0 | 1 | 0 | 4 | 1717119269
| PP |  | Osazení ocelových dveřních zárubní lisovaných nebo z úhelníků dodatečně s vybetonováním prahu, plochy do 2,5 m2 | [14 empty] | PP | 2
| Online PSC |  | https://podminky.urs.cz/item/CS_URS_2024_01/642944121 | [14 empty] | Online PSC | 2
| VV |  | " viz. půdorys 1.NP nový stav" | [14 empty] | VV | 2 | 1 | True | 0 | ROZPOCET
| VV |  | " dvoudílná ocelová zárubeň" | [14 empty] | VV | 2 | 1 | True | 0 | ROZPOCET
| VV |  | "700/1970" 1 |  | 1 | [12 empty] | VV | 2 | 2 | True | 0 | ROZPOCET
| VV |  | "800/1970" 4+2 |  | 6 | [12 empty] | VV | 2 | 2 | True | 0 | ROZPOCET
| VV |  | "900/1970" 1 |  | 1 | [12 empty] | VV | 2 | 2 | True | 0 | ROZPOCET
| VV |  | "1100/1970" 1 |  | 1 | [12 empty] | VV | 2 | 2 | True | 0 | ROZPOCET
| VV |  | Součet |  | 9 | [12 empty] | VV | 2 | 4 | True | 1 | ROZPOCET
22 | M | 55331436 | zárubeň jednokřídlá ocelová pro dodatečnou montáž tl stěny 110-150mm rozměru 700/1970, 2100mm | kus | 1 |  | 0 | CS ÚRS 2024 01 |  | základní |  | 0 | 0.01489 | 0.01489 | 0 | 0 | 8 | M | 2 |  |  |  | ROZPOCET | 0 | 0 | 0 | 0 | 0 | 1 | 0 | 4 | 529732624
| PP |  | zárubeň jednokřídlá ocelová pro dodatečnou montáž tl stěny 110-150mm rozměru 700/1970, 2100mm | [14 empty] | PP | 2
| VV |  | " viz. montáž" 1 |  | 1 | [12 empty] | VV | 2 | 2 | True | 1 | ROZPOCET
23 | M | 55331437 | zárubeň jednokřídlá ocelová pro dodatečnou montáž tl stěny 110-150mm rozměru 800/1970, 2100mm | kus | 6 |  | 0 | CS ÚRS 2024 01 |  | základní |  | 0 | 0.01521 | 0.09126 | 0 | 0 | 8 | M | 2 |  |  |  | ROZPOCET | 0 | 0 | 0 | 0 | 0 | 1 | 0 | 4 | -915128989
| PP |  | zárubeň jednokřídlá ocelová pro dodatečnou montáž tl stěny 110-150mm rozměru 800/1970, 2100mm | [14 empty] | PP | 2
| VV |  | " viz. montáž" 4+2 |  | 6 | [12 empty] | VV | 2 | 2 | True | 1 | ROZPOCET
24 | M | 55331438 | zárubeň jednokřídlá ocelová pro dodatečnou montáž tl stěny 110-150mm rozměru 900/1970, 2100mm | kus | 1 |  | 0 | CS ÚRS 2024 01 |  | základní |  | 0 | 0.01553 | 0.01553 | 0 | 0 | 8 | M | 2 |  |  |  | ROZPOCET | 0 | 0 | 0 | 0 | 0 | 1 | 0 | 4 | 1907609870
| PP |  | zárubeň jednokřídlá ocelová pro dodatečnou montáž tl stěny 110-150mm rozměru 900/1970, 2100mm | [14 empty] | PP | 2
| VV |  | " viz. montáž" 1 |  | 1 | [12 empty] | VV | 2 | 2 | True | 1 | ROZPOCET
25 | M | 55331439 | zárubeň jednokřídlá ocelová pro dodatečnou montáž tl stěny 110-150mm rozměru 1100/1970, 2100mm | kus | 1 |  | 0 | CS ÚRS 2024 01 |  | základní |  | 0 | 0.01624 | 0.01624 | 0 | 0 | 8 | M | 2 |  |  |  | ROZPOCET | 0 | 0 | 0 | 0 | 0 | 1 | 0 | 4 | 340690431
| PP |  | zárubeň jednokřídlá ocelová pro dodatečnou montáž tl stěny 110-150mm rozměru 1100/1970, 2100mm | [14 empty] | PP | 2
| VV |  | " viz. montáž" 1 |  | 1 | [12 empty] | VV | 2 | 2 | True | 1 | ROZPOCET
| D | 95 | Různé dokončovací konstrukce a práce pozemních staveb |  |  |  | 0 |  |  |  |  | 0 |  | 0.004462 |  | 0 | 1 | D | 1 |  |  |  | ROZPOCET | [6 empty] | 0
26 | K | 952901111 | Vyčištění budov bytové a občanské výstavby při výšce podlaží do 4 m | m2 | 111.55 |  | 0 | CS ÚRS 2024 01 |  | základní |  | 0 | 4e-05 | 0.004462 | 0 | 0 | 4 | K | 2 |  |  |  | ROZPOCET | 0 | 0 | 0 | 0 | 0 | 1 | 0 | 4 | 492315247
| PP |  | Vyčištění budov nebo objektů před předáním do užívání budov bytové nebo občanské výstavby, světlé výšky podlaží do 4 m | [14 empty] | PP | 2
| Online PSC |  | https://podminky.urs.cz/item/CS_URS_2024_01/952901111 | [14 empty] | Online PSC | 2
| VV |  | " viz. půdorys 1.NP nový stav" | [14 empty] | VV | 2 | 1 | True | 0 | ROZPOCET
| VV |  | 13,48+15,5+14,63+12,67+12,18+15,0+3,77+11,09+13,23 |  | 111.55 | [12 empty] | VV | 2 | 2 | True | 1 | ROZPOCET
| D | 94 | Lešení a stavební výtahy |  |  |  | 0 |  |  |  |  | 0 |  | 0.013432 |  | 0 | 1 | D | 1 |  |  |  | ROZPOCET | [6 empty] | 0
27 | K | 949101111 | Lešení pomocné pro objekty pozemních staveb s lešeňovou podlahou v do 1,9 m zatížení do 150 kg/m2 | m2 | 103.32 |  | 0 | CS ÚRS 2024 01 |  | základní |  | 0 | 0.00013 | 0.013432 | 0 | 0 | 4 | K | 2 |  |  |  | ROZPOCET | 0 | 0 | 0 | 0 | 0 | 1 | 0 | 4 | 340422651
| PP |  | Lešení pomocné pracovní pro objekty pozemních staveb pro zatížení do 150 kg/m2, o výšce lešeňové podlahy do 1,9 m | [14 empty] | PP | 2
| Online PSC |  | https://podminky.urs.cz/item/CS_URS_2024_01/949101111 | [14 empty] | Online PSC | 2
| VV |  | " viz. půdorys 1.NP nový stav" | [14 empty] | VV | 2 | 1 | True | 0 | ROZPOCET
| VV |  | 13,48+15,5+14,63+12,67+12,18+15,0+3,77+11,09+5,0 |  | 103.32 | [12 empty] | VV | 2 | 2 | True | 1 | ROZPOCET
| D | 96 | Bourání konstrukcí |  |  |  | 0 |  |  |  |  | 0 |  | 0 |  | 12.0291 | 1 | D | 1 |  |  |  | ROZPOCET | [6 empty] | 0
28 | K | 962031133 | Bourání příček nebo přizdívek z cihel pálených tl přes 100 do 150 mm | m2 | 43.156 |  | 0 | CS ÚRS 2024 01 |  | základní |  | 0 | 0 | 0 | 0.261 | 11.2637 | 4 | K | 2 |  |  |  | ROZPOCET | 0 | 0 | 0 | 0 | 0 | 1 | 0 | 4 | 858212203
| PP |  | Bourání příček nebo přizdívek z cihel pálených plných nebo dutých, tl. přes 100 do 150 mm | [14 empty] | PP | 2
| Online PSC |  | https://podminky.urs.cz/item/CS_URS_2024_01/962031133 | [14 empty] | Online PSC | 2
| VV |  | " viz. půdorys bouracích prací" | [14 empty] | VV | 2 | 1 | True | 0 | ROZPOCET
| VV |  | 4,875*3,55*2+1,85*3,55-0,9*1,97 |  | 39.407 | [12 empty] | VV | 2 | 2 | True | 0 | ROZPOCET
| VV |  | 1,5*3,55-0,8*1,97 |  | 3.749 | [12 empty] | VV | 2 | 2 | True | 0 | ROZPOCET
| VV |  | Součet |  | 43.156 | [12 empty] | VV | 2 | 4 | True | 1 | ROZPOCET
29 | K | 965046111 | Broušení stávajících betonových podlah úběr do 3 mm | m2 | 83.32 |  | 0 | CS ÚRS 2024 01 |  | základní |  | 0 | 0 | 0 | 0 | 0 | 4 | K | 2 |  |  |  | ROZPOCET | 0 | 0 | 0 | 0 | 0 | 1 | 0 | 4 | -803903628
| PP |  | Broušení stávajících betonových podlah úběr do 3 mm | [14 empty] | PP | 2
| Online PSC |  | https://podminky.urs.cz/item/CS_URS_2024_01/965046111 | [14 empty] | Online PSC | 2
| VV |  | " viz. půdorys bouracích prací" | [14 empty] | VV | 2 | 1 | True | 0 | ROZPOCET
| VV |  | "předpokládaný úběr 5,0 mm" | [14 empty] | VV | 2 | 1 | True | 0 | ROZPOCET
| VV |  | "109" 13,48 |  | 13.48 | [12 empty] | VV | 2 | 2 | True | 0 | ROZPOCET
| VV |  | "133" 15,50 |  | 15.5 | [12 empty] | VV | 2 | 2 | True | 0 | ROZPOCET
| VV |  | "140a" 14,63 |  | 14.63 | [12 empty] | VV | 2 | 2 | True | 0 | ROZPOCET
| VV |  | "140b" 12,67 |  | 12.67 | [12 empty] | VV | 2 | 2 | True | 0 | ROZPOCET
| VV |  | "146" 12,18 |  | 12.18 | [12 empty] | VV | 2 | 2 | True | 0 | ROZPOCET
| VV |  | "ostatní" 3,77+11,09 |  | 14.86 | [12 empty] | VV | 2 | 2 | True | 0 | ROZPOCET
| VV |  | Součet |  | 83.32 | [12 empty] | VV | 2 | 4 | True | 1 | ROZPOCET
30 | K | 965046119 | Příplatek k broušení stávajících betonových podlah za každý další 1 mm úběru | m2 | 166.64 |  | 0 | CS ÚRS 2024 01 |  | základní |  | 0 | 0 | 0 | 0 | 0 | 4 | K | 2 |  |  |  | ROZPOCET | 0 | 0 | 0 | 0 | 0 | 1 | 0 | 4 | -1905369740
| PP |  | Broušení stávajících betonových podlah Příplatek k ceně za každý další 1 mm úběru | [14 empty] | PP | 2
| Online PSC |  | https://podminky.urs.cz/item/CS_URS_2024_01/965046119 | [14 empty] | Online PSC | 2
| VV |  | " viz. půdorys bouracích prací" | [14 empty] | VV | 2 | 1 | True | 0 | ROZPOCET
| VV |  | "předpokládaný úběr 5,0 mm" | [14 empty] | VV | 2 | 1 | True | 0 | ROZPOCET
| VV |  | "109" 13,48 |  | 13.48 | [12 empty] | VV | 2 | 2 | True | 0 | ROZPOCET
| VV |  | "133" 15,50 |  | 15.5 | [12 empty] | VV | 2 | 2 | True | 0 | ROZPOCET
| VV |  | "140a" 14,63 |  | 14.63 | [12 empty] | VV | 2 | 2 | True | 0 | ROZPOCET
| VV |  | "140b" 12,67 |  | 12.67 | [12 empty] | VV | 2 | 2 | True | 0 | ROZPOCET
| VV |  | "146" 12,18 |  | 12.18 | [12 empty] | VV | 2 | 2 | True | 0 | ROZPOCET
| VV |  | "ostatní" 3,77+11,09 |  | 14.86 | [12 empty] | VV | 2 | 2 | True | 0 | ROZPOCET
| VV |  | Mezisoučet |  | 83.32 | [12 empty] | VV | 2 | 3 | True | 0 | ROZPOCET
| VV |  | "předpokládaný úběr 5,0 mm" 83,32 |  | 83.32 | [12 empty] | VV | 2 | 2 | True | 0 | ROZPOCET
| VV |  | Součet |  | 166.64 | [12 empty] | VV | 2 | 4 | True | 1 | ROZPOCET
31 | K | 968072455 | Vybourání kovových dveřních zárubní pl do 2 m2 | m2 | 8.274 |  | 0 | CS ÚRS 2024 01 |  | základní |  | 0 | 0 | 0 | 0.076 | 0.62882 | 4 | K | 2 |  |  |  | ROZPOCET | 0 | 0 | 0 | 0 | 0 | 1 | 0 | 4 | -1952269794
| PP |  | Vybourání kovových rámů oken s křídly, dveřních zárubní, vrat, stěn, ostění nebo obkladů dveřních zárubní, plochy do 2 m2 | [14 empty] | PP | 2
| Online PSC |  | https://podminky.urs.cz/item/CS_URS_2024_01/968072455 | [14 empty] | Online PSC | 2
| VV |  | " viz. půdorys 1.NP bourací práce" | [14 empty] | VV | 2 | 1 | True | 0 | ROZPOCET
| VV |  | "vybourání stávajících dveří" | [14 empty] | VV | 2 | 1 | True | 0 | ROZPOCET
| VV |  | 0,8*1,97*3+0,9*1,97*2 |  | 8.274 | [12 empty] | VV | 2 | 2 | True | 1 | ROZPOCET
32 | K | 968072456 | Vybourání kovových dveřních zárubní pl přes 2 m2 | m2 | 2.167 |  | 0 | CS ÚRS 2024 01 |  | základní |  | 0 | 0 | 0 | 0.063 | 0.13652 | 4 | K | 2 |  |  |  | ROZPOCET | 0 | 0 | 0 | 0 | 0 | 1 | 0 | 4 | 80729308
| PP |  | Vybourání kovových rámů oken s křídly, dveřních zárubní, vrat, stěn, ostění nebo obkladů dveřních zárubní, plochy přes 2 m2 | [14 empty] | PP | 2
| Online PSC |  | https://podminky.urs.cz/item/CS_URS_2024_01/968072456 | [14 empty] | Online PSC | 2
| VV |  | " viz. půdorys 1.NP bourací práce" | [14 empty] | VV | 2 | 1 | True | 0 | ROZPOCET
| VV |  | "vybourání stávajících dveří" | [14 empty] | VV | 2 | 1 | True | 0 | ROZPOCET
| VV |  | 1,1*1,97*1 |  | 2.167 | [12 empty] | VV | 2 | 2 | True | 1 | ROZPOCET
| D | 97 | Prorážení otvorů a ostatní bourací práce |  |  |  | 0 |  |  |  |  | 0 |  | 0.0031 |  | 4.6342 | 1 | D | 1 |  |  |  | ROZPOCET | [6 empty] | 0
33 | K | 971033631 | Vybourání otvorů ve zdivu cihelném pl do 4 m2 na MVC nebo MV tl do 150 mm | m2 | 7.602 |  | 0 | CS ÚRS 2024 01 |  | základní |  | 0 | 0 | 0 | 0.27 | 2.0525 | 4 | K | 2 |  |  |  | ROZPOCET | 0 | 0 | 0 | 0 | 0 | 1 | 0 | 4 | -408487319
| PP |  | Vybourání otvorů ve zdivu základovém nebo nadzákladovém z cihel, tvárnic, příčkovek z cihel pálených na maltu vápennou nebo vápenocementovou plochy do 4 m2, tl. do 150 mm | [14 empty] | PP | 2
| Online PSC |  | https://podminky.urs.cz/item/CS_URS_2024_01/971033631 | [14 empty] | Online PSC | 2
| VV |  | " viz.půdorys 1.NP bourací práce" | [14 empty] | VV | 2 | 1 | True | 0 | ROZPOCET
| VV |  | 0,85*2,02+0,85*2,02+1,15*2,02+0,9*2,05 |  | 7.602 | [12 empty] | VV | 2 | 2 | True | 1 | ROZPOCET
34 | K | 973032863 | Vysekání kapes pro zavázání příček nebo zdí ve zdivu z dutých cihel nebo tvárnic tl do 150 mm | m | 24.85 |  | 0 | CS ÚRS 2024 01 |  | základní |  | 0 | 0 | 0 | 0.006 | 0.1491 | 4 | K | 2 |  |  |  | ROZPOCET | 0 | 0 | 0 | 0 | 0 | 1 | 0 | 4 | -1136401841
| PP |  | Vysekání kapes ve zdivu z dutých cihel nebo tvárnic pro zavázání nových příček a zdí, tl. do 150 mm | [14 empty] | PP | 2
| Online PSC |  | https://podminky.urs.cz/item/CS_URS_2024_01/973032863 | [14 empty] | Online PSC | 2
| VV |  | "viz. půdorys 1.NP bourací páce" | [14 empty] | VV | 2 | 1 | True | 0 | ROZPOCET
| VV |  | " vysekání kapes pro zavázání nových příček" 3,55*7 |  | 24.85 | [12 empty] | VV | 2 | 2 | True | 1 | ROZPOCET
35 | K | 974032164 | Vysekání rýh ve stěnách nebo příčkách z dutých cihel nebo tvárnic hl do 150 mm š do 150 mm | m | 4.9 |  | 0 | CS ÚRS 2024 01 |  | základní |  | 0 | 0 | 0 | 0.034 | 0.1666 | 4 | K | 2 |  |  |  | ROZPOCET | 0 | 0 | 0 | 0 | 0 | 1 | 0 | 4 | -21193841
| PP |  | Vysekání rýh ve stěnách nebo příčkách z dutých cihel, tvárnic, desek z dutých cihel nebo tvárnic do hl. 150 mm a šířky do 150 mm | [14 empty] | PP | 2
| Online PSC |  | https://podminky.urs.cz/item/CS_URS_2024_01/974032164 | [14 empty] | Online PSC | 2
| VV |  | "viz. půdorys 1.NP bourací páce" | [14 empty] | VV | 2 | 1 | True | 0 | ROZPOCET
| VV |  | " pro nové překlady" 1,4+1,1+1,1+1,3 |  | 4.9 | [12 empty] | VV | 2 | 2 | True | 1 | ROZPOCET
36 | K | 978013121 | Otlučení (osekání) vnitřní vápenné nebo vápenocementové omítky stěn v rozsahu přes 5 do 10 % | m2 | 213.666 |  | 0 | CS ÚRS 2024 01 |  | základní |  | 0 | 0 | 0 | 0.004 | 0.85466 | 4 | K | 2 |  |  |  | ROZPOCET | 0 | 0 | 0 | 0 | 0 | 1 | 0 | 4 | 2131861886
| PP |  | Otlučení vápenných nebo vápenocementových omítek vnitřních ploch stěn s vyškrabáním spar, s očištěním zdiva, v rozsahu přes 5 do 10 % | [14 empty] | PP | 2
| Online PSC |  | https://podminky.urs.cz/item/CS_URS_2024_01/978013121 | [14 empty] | Online PSC | 2
| VV |  | " viz. půdorys 1.NP nový stav" | [14 empty] | VV | 2 | 1 | True | 0 | ROZPOCET
| VV |  | "1.46" 15,65*3,55-(0,8*1,97+2,0*2,1) |  | 49.782 | [12 empty] | VV | 2 | 2 | True | 0 | ROZPOCET
| VV |  | "1.09" 20,75*3,55-(1,1*1,97+0,8*1,97+2,0*2,1*2+4,875*3,55) |  | 44.213 | [12 empty] | VV | 2 | 2 | True | 0 | ROZPOCET
| VV |  | "1.40b" 13,1*3,55-(3,375*3,55+3,275*3,55+2,0*2,1) |  | 18.698 | [12 empty] | VV | 2 | 2 | True | 0 | ROZPOCET
| VV |  | "1.40c" 2,175*3,55-0,8*1,97 |  | 6.145 | [12 empty] | VV | 2 | 2 | True | 0 | ROZPOCET
| VV |  | "1.33b" 22,1*3,55-(0,8*1,97*4+0,9*1,97+1,85*3,55) |  | 63.811 | [12 empty] | VV | 2 | 2 | True | 0 | ROZPOCET
| VV |  | "1.56c" (3,125+1,5*2+2,0)*3,55-0,8*1,97 |  | 27.268 | [12 empty] | VV | 2 | 2 | True | 0 | ROZPOCET
| VV |  | "1.75" (1,5*3,55)-0,8*1,97 |  | 3.749 | [12 empty] | VV | 2 | 2 | True | 0 | ROZPOCET
| VV |  | Součet |  | 213.666 | [12 empty] | VV | 2 | 4 | True | 1 | ROZPOCET
37 | K | 978035115 | Odstranění tenkovrstvé omítky tl do 2 mm obroušením v rozsahu přes 30 do 50 % | m2 | 213.666 |  | 0 | CS ÚRS 2024 01 |  | základní |  | 0 | 0 | 0 | 0.0013 | 0.27777 | 4 | K | 2 |  |  |  | ROZPOCET | 0 | 0 | 0 | 0 | 0 | 1 | 0 | 4 | -839048304
| PP |  | Odstranění tenkovrstvých omítek nebo štuku tloušťky do 2 mm obroušením, rozsahu přes 30 do 50% | [14 empty] | PP | 2
| Online PSC |  | https://podminky.urs.cz/item/CS_URS_2024_01/978035115 | [14 empty] | Online PSC | 2
| VV |  | " viz. půdorys 1.NP nový stav" | [14 empty] | VV | 2 | 1 | True | 0 | ROZPOCET
| VV |  | "1.46" 15,65*3,55-(0,8*1,97+2,0*2,1) |  | 49.782 | [12 empty] | VV | 2 | 2 | True | 0 | ROZPOCET
| VV |  | "1.09" 20,75*3,55-(1,1*1,97+0,8*1,97+2,0*2,1*2+4,875*3,55) |  | 44.213 | [12 empty] | VV | 2 | 2 | True | 0 | ROZPOCET
| VV |  | "1.40b" 13,1*3,55-(3,375*3,55+3,275*3,55+2,0*2,1) |  | 18.698 | [12 empty] | VV | 2 | 2 | True | 0 | ROZPOCET
| VV |  | "1.40c" 2,175*3,55-0,8*1,97 |  | 6.145 | [12 empty] | VV | 2 | 2 | True | 0 | ROZPOCET
| VV |  | "1.33b" 22,1*3,55-(0,8*1,97*4+0,9*1,97+1,85*3,55) |  | 63.811 | [12 empty] | VV | 2 | 2 | True | 0 | ROZPOCET
| VV |  | "1.56c" (3,125+1,5*2+2,0)*3,55-0,8*1,97 |  | 27.268 | [12 empty] | VV | 2 | 2 | True | 0 | ROZPOCET
| VV |  | "1.75" (1,5*3,55)-0,8*1,97 |  | 3.749 | [12 empty] | VV | 2 | 2 | True | 0 | ROZPOCET
| VV |  | Součet |  | 213.666 | [12 empty] | VV | 2 | 4 | True | 1 | ROZPOCET
38 | K | 978059541 | Odsekání a odebrání obkladů stěn z vnitřních obkládaček plochy přes 1 m2 | m2 | 7.2 |  | 0 | CS ÚRS 2024 01 |  | základní |  | 0 | 0 | 0 | 0.068 | 0.4896 | 4 | K | 2 |  |  |  | ROZPOCET | 0 | 0 | 0 | 0 | 0 | 1 | 0 | 4 | -1396877805
| PP |  | Odsekání obkladů stěn včetně otlučení podkladní omítky až na zdivo z obkládaček vnitřních, z jakýchkoliv materiálů, plochy přes 1 m2 | [14 empty] | PP | 2
| Online PSC |  | https://podminky.urs.cz/item/CS_URS_2024_01/978059541 | [14 empty] | Online PSC | 2
| VV |  | " viz. půdorys bouracích prací" | [14 empty] | VV | 2 | 1 | True | 0 | ROZPOCET
| VV |  | "odstranění stávajícího obkladu" | [14 empty] | VV | 2 | 1 | True | 0 | ROZPOCET
| VV |  | (0,6+2,3)*1,5+(0,6+1,3)*1,5*1 |  | 7.2 | [12 empty] | VV | 2 | 2 | True | 1 | ROZPOCET
39 | K | 977151121 | Jádrové vrty diamantovými korunkami do stavebních materiálů D přes 110 do 120 mm | m | 1.3 |  | 0 | CS ÚRS 2024 01 |  | základní |  | 0 | 0.00132 | 0.001716 | 0.025 | 0.0325 | 4 | K | 2 |  |  |  | ROZPOCET | 0 | 0 | 0 | 0 | 0 | 1 | 0 | 4 | -863552648
| PP |  | Jádrové vrty diamantovými korunkami do stavebních materiálů (železobetonu, betonu, cihel, obkladů, dlažeb, kamene) průměru přes 110 do 120 mm | [14 empty] | PP | 2
| Online PSC |  | https://podminky.urs.cz/item/CS_URS_2024_01/977151121 | [14 empty] | Online PSC | 2
| VV |  | " viz. půdorys 1.NP nový stav " | [14 empty] | VV | 2 | 1 | True | 0 | ROZPOCET
| VV |  | "pro potřeby VZT " 0,45*2+0,15*2+0,1 |  | 1.3 | [12 empty] | VV | 2 | 2 | True | 1 | ROZPOCET
40 | K | 971033431 | Vybourání otvorů ve zdivu cihelném pl do 0,25 m2 na MVC nebo MV tl do 150 mm | kus | 1 |  | 0 | CS ÚRS 2024 01 |  | základní |  | 0 | 0 | 0 | 0.069 | 0.069 | 4 | K | 2 |  |  |  | ROZPOCET | 0 | 0 | 0 | 0 | 0 | 1 | 0 | 4 | -1771081141
| PP |  | Vybourání otvorů ve zdivu základovém nebo nadzákladovém z cihel, tvárnic, příčkovek z cihel pálených na maltu vápennou nebo vápenocementovou plochy do 0,25 m2, tl. do 150 mm | [14 empty] | PP | 2
| Online PSC |  | https://podminky.urs.cz/item/CS_URS_2024_01/971033431 | [14 empty] | Online PSC | 2
| VV |  | "viz. půdorys 1.NP nový stav" | [14 empty] | VV | 2 | 1 | True | 0 | ROZPOCET
| VV |  | "pro potřeby VZT" 1 |  | 1 | [12 empty] | VV | 2 | 2 | True | 1 | ROZPOCET
41 | K | 971033621 | Vybourání otvorů ve zdivu cihelném pl do 4 m2 na MVC nebo MV tl do 100 mm | m2 | 2.84 |  | 0 | CS ÚRS 2024 01 |  | základní |  | 0 | 0 | 0 | 0.18 | 0.5112 | 4 | K | 2 |  |  |  | ROZPOCET | 0 | 0 | 0 | 0 | 0 | 1 | 0 | 4 | 356131984
| PP |  | Vybourání otvorů ve zdivu základovém nebo nadzákladovém z cihel, tvárnic, příčkovek z cihel pálených na maltu vápennou nebo vápenocementovou plochy do 4 m2, tl. do 100 mm | [14 empty] | PP | 2
| Online PSC |  | https://podminky.urs.cz/item/CS_URS_2024_01/971033621 | [14 empty] | Online PSC | 2
| VV |  | "otevření jader po napojení ZTI" 3,55*0,4*2 |  | 2.84 | [12 empty] | VV | 2 | 2 | True | 1 | ROZPOCET
42 | K | 977151223 | Jádrové vrty dovrchní diamantovými korunkami do stavebních materiálů D přes 130 do 150 mm | m | 0.8 |  | 0 | CS ÚRS 2024 01 |  | základní |  | 0 | 0.00173 | 0.001384 | 0.039 | 0.0312 | 4 | K | 2 |  |  |  | ROZPOCET | 0 | 0 | 0 | 0 | 0 | 1 | 0 | 4 | -1214622006
| PP |  | Jádrové vrty diamantovými korunkami do stavebních materiálů (železobetonu, betonu, cihel, obkladů, dlažeb, kamene) dovrchní (směrem vzhůru), průměru přes 130 do 150 mm | [14 empty] | PP | 2
| Online PSC |  | https://podminky.urs.cz/item/CS_URS_2024_01/977151223 | [14 empty] | Online PSC | 2
| VV |  | "viz. půdorys 1.NP nový stav" | [14 empty] | VV | 2 | 1 | True | 0 | ROZPOCET
| VV |  | "pro potřeby ZTI" 0,4*2 |  | 0.8 | [12 empty] | VV | 2 | 2 | True | 1 | ROZPOCET
| D | 997 | Přesun sutě |  |  |  | 0 |  |  |  |  | 0 |  | 0 |  | 0 | 1 | D | 1 |  |  |  | ROZPOCET | [6 empty] | 0
43 | K | 997013211 | Vnitrostaveništní doprava suti a vybouraných hmot pro budovy v do 6 m ručně | t | 19.068 |  | 0 | CS ÚRS 2024 01 |  | základní |  | 0 | 0 | 0 | 0 | 0 | 4 | K | 2 |  |  |  | ROZPOCET | 0 | 0 | 0 | 0 | 0 | 1 | 0 | 4 | -1130228948
| PP |  | Vnitrostaveništní doprava suti a vybouraných hmot vodorovně do 50 m s naložením ručně pro budovy a haly výšky do 6 m | [14 empty] | PP | 2
| Online PSC |  | https://podminky.urs.cz/item/CS_URS_2024_01/997013211 | [14 empty] | Online PSC | 2
44 | K | 997013501 | Odvoz suti a vybouraných hmot na skládku nebo meziskládku do 1 km se složením | t | 19.068 |  | 0 | CS ÚRS 2024 01 |  | základní |  | 0 | 0 | 0 | 0 | 0 | 4 | K | 2 |  |  |  | ROZPOCET | 0 | 0 | 0 | 0 | 0 | 1 | 0 | 4 | -1058333457
| PP |  | Odvoz suti a vybouraných hmot na skládku nebo meziskládku se složením, na vzdálenost do 1 km | [14 empty] | PP | 2
| Online PSC |  | https://podminky.urs.cz/item/CS_URS_2024_01/997013501 | [14 empty] | Online PSC | 2
45 | K | 997013509 | Příplatek k odvozu suti a vybouraných hmot na skládku ZKD 1 km přes 1 km | t | 266.952 |  | 0 | CS ÚRS 2024 01 |  | základní |  | 0 | 0 | 0 | 0 | 0 | 4 | K | 2 |  |  |  | ROZPOCET | 0 | 0 | 0 | 0 | 0 | 1 | 0 | 4 | 1298468257
| PP |  | Odvoz suti a vybouraných hmot na skládku nebo meziskládku se složením, na vzdálenost Příplatek k ceně za každý další započatý 1 km přes 1 km | [14 empty] | PP | 2
| Online PSC |  | https://podminky.urs.cz/item/CS_URS_2024_01/997013509 | [14 empty] | Online PSC | 2
| VV |  | "předpoklad skládka Holasovice" 14,0*19,068 |  | 266.952 | [12 empty] | VV | 2 | 2 | True | 1 | ROZPOCET
46 | K | 997013871 | Poplatek za uložení stavebního odpadu na recyklační skládce (skládkovné) směsného stavebního a demoličního kód odpadu 17 09 04 | t | 19.068 |  | 0 | CS ÚRS 2024 01 |  | základní |  | 0 | 0 | 0 | 0 | 0 | 4 | K | 2 |  |  |  | ROZPOCET | 0 | 0 | 0 | 0 | 0 | 1 | 0 | 4 | -75995452
| PP |  | Poplatek za uložení stavebního odpadu na recyklační skládce (skládkovné) směsného stavebního a demoličního zatříděného do Katalogu odpadů pod kódem 17 09 04 | [14 empty] | PP | 2
| Online PSC |  | https://podminky.urs.cz/item/CS_URS_2024_01/997013871 | [14 empty] | Online PSC | 2
| D | 998 | Přesun hmot |  |  |  | 0 |  |  |  |  | 0 |  | 0 |  | 0 | 1 | D | 1 |  |  |  | ROZPOCET | [6 empty] | 0
47 | K | 998018001 | Přesun hmot pro budovy ruční pro budovy v do 6 m | t | 14.524 |  | 0 | CS ÚRS 2024 01 |  | základní |  | 0 | 0 | 0 | 0 | 0 | 4 | K | 2 |  |  |  | ROZPOCET | 0 | 0 | 0 | 0 | 0 | 1 | 0 | 4 | -1490690954
| PP |  | Přesun hmot pro budovy občanské výstavby, bydlení, výrobu a služby ruční (bez užití mechanizace) vodorovná dopravní vzdálenost do 100 m pro budovy s jakoukoliv nosnou konstrukcí výšky do 6 m | [14 empty] | PP | 2
| Online PSC |  | https://podminky.urs.cz/item/CS_URS_2024_01/998018001 | [14 empty] | Online PSC | 2
| D | PSV | Práce a dodávky PSV |  |  |  | 0 |  |  |  |  | 0 |  | 3.8023 |  | 2.3939 | 2 | D | 0 |  |  |  | ROZPOCET | [6 empty] | 0
| D | 711 | Izolace proti vodě, vlhkosti a plynům |  |  |  | 0 |  |  |  |  | 0 |  | 0.073333 |  | 0 | 2 | D | 1 |  |  |  | ROZPOCET | [6 empty] | 0
48 | K | 711493111 | Izolace proti podpovrchové a tlakové vodě vodorovná těsnicí hmotou dvousložkovou na bázi cementu | m2 | 2.56 |  | 0 | CS ÚRS 2024 01 |  | základní |  | 0 | 0.00451 | 0.011546 | 0 | 0 | 16 | K | 2 |  |  |  | ROZPOCET | 0 | 0 | 0 | 0 | 0 | 1 | 0 | 16 | -210789109
| PP |  | Izolace proti podpovrchové a tlakové vodě - ostatní na ploše vodorovné V dvousložkovou na bázi cementu | [14 empty] | PP | 2
| Online PSC |  | https://podminky.urs.cz/item/CS_URS_2024_01/711493111 | [14 empty] | Online PSC | 2
| VV |  | " viz. půdorys 1.NP nový stav" | [14 empty] | VV | 2 | 1 | True | 0 | ROZPOCET
| VV |  | " cena položky zohlední kompletní systémové řešení včetně detailů" | [14 empty] | VV | 2 | 1 | True | 0 | ROZPOCET
| VV |  | " m.č. 1.40d" 2,56 |  | 2.56 | [12 empty] | VV | 2 | 2 | True | 1 | ROZPOCET
49 | K | 711493121 | Izolace proti podpovrchové a tlakové vodě svislá těsnicí hmotou dvousložkovou na bázi cementu | m2 | 13.7 |  | 0 | CS ÚRS 2024 01 |  | základní |  | 0 | 0.00451 | 0.061787 | 0 | 0 | 16 | K | 2 |  |  |  | ROZPOCET | 0 | 0 | 0 | 0 | 0 | 1 | 0 | 16 | 1231535521
| PP |  | Izolace proti podpovrchové a tlakové vodě - ostatní na ploše svislé S dvousložkovou na bázi cementu | [14 empty] | PP | 2
| Online PSC |  | https://podminky.urs.cz/item/CS_URS_2024_01/711493121 | [14 empty] | Online PSC | 2
| VV |  | " viz. půdorys 1.NP nový stav" | [14 empty] | VV | 2 | 1 | True | 0 | ROZPOCET
| VV |  | " cena položky zohlední kompletní systémové řešení včetně detailů" | [14 empty] | VV | 2 | 1 | True | 0 | ROZPOCET
| VV |  | " m.č. 1.40d" 7,55*2,0-0,7*2,0 |  | 13.7 | [12 empty] | VV | 2 | 2 | True | 1 | ROZPOCET
50 | K | 998711311 | Přesun hmot procentní pro izolace proti vodě, vlhkosti a plynům ruční v objektech v do 6 m | % |  |  | 0 | CS ÚRS 2024 01 |  | základní |  | 0 | 0 | 0 | 0 | 0 | 16 | K | 2 |  |  |  | ROZPOCET | 0 | 0 | 0 | 0 | 0 | 1 | 0 | 16 | 385499269
| PP |  | Přesun hmot pro izolace proti vodě, vlhkosti a plynům stanovený procentní sazbou (%) z ceny vodorovná dopravní vzdálenost do 50 m ruční (bez užití mechanizace) v objektech výšky do 6 m | [14 empty] | PP | 2
| Online PSC |  | https://podminky.urs.cz/item/CS_URS_2024_01/998711311 | [14 empty] | Online PSC | 2
| D | 721 | Zdravotechnika - vnitřní kanalizace |  |  |  | 0 |  |  |  |  | 0 |  | 0.10956 |  | 0.05544 | 2 | D | 1 |  |  |  | ROZPOCET | [6 empty] | 0
51 | K | 721171808 | Demontáž potrubí z PVC D přes 75 do 114 | m | 28 |  | 0 | CS ÚRS 2024 01 |  | základní |  | 0 | 0 | 0 | 0.00198 | 0.05544 | 16 | K | 2 |  |  |  | ROZPOCET | 0 | 0 | 0 | 0 | 0 | 1 | 0 | 16 | -84878580
| PP |  | Demontáž potrubí z novodurových trub odpadních nebo připojovacích přes 75 do D 114 | [14 empty] | PP | 2
| Online PSC |  | https://podminky.urs.cz/item/CS_URS_2024_01/721171808 | [14 empty] | Online PSC | 2
| VV |  | "demontáž stávajícího potrubí" 2,5+3,5+1,0+4,0+6,0+1,0+5,0+5,0 |  | 28 | [12 empty] | VV | 2 | 2 | True | 1 | ROZPOCET
52 | K | 721173RP1 | Dodávka a montáž potrubí a armatur pro napojení nových zařizovacích předmětů na stávající vedení kanalizace | soubor | 1 |  | 0 | VLASTNÍ |  | základní |  | 0 | 0.0744 | 0.0744 | 0 | 0 | 16 | K | 2 |  |  |  | ROZPOCET | 0 | 0 | 0 | 0 | 0 | 1 | 0 | 16 | 1685988376
| PP |  | Dodávka a montáž potrubí a armatur pro napojení nových zařizovacích předmětů na stávající vedení kanalizace | [14 empty] | PP | 2
| VV |  | " ředpokládaný rozsah prací" 1 |  | 1 | [12 empty] | VV | 2 | 2 | True | 1 | ROZPOCET
| VV |  | " vysekání rýhy ve stěně pro nové vedení kanalizace cca 8,0+5,0 m | [14 empty] | VV | 2 | 1 | True | 0 | ROZPOCET
| VV |  | " provedení potrubí kanalizace pro umyvadla, dřezy, sprchu a WC včetně napojení na stávající vedení kanalizace" | [14 empty] | VV | 2 | 1 | True | 0 | ROZPOCET
| VV |  | " včetně armatur, syfonu a pod." | [14 empty] | VV | 2 | 1 | True | 0 | ROZPOCET
| VV |  | "zához a úprava stěn, omítky po provedené kanalizaci do původního stavu" | [14 empty] | VV | 2 | 1 | True | 0 | ROZPOCET
53 | K | 721174005 | Potrubí kanalizační z PP svodné DN 110 | m | 5 |  | 0 | CS ÚRS 2024 01 |  | základní |  | 0 | 0.00206 | 0.0103 | 0 | 0 | 16 | K | 2 |  |  |  | ROZPOCET | 0 | 0 | 0 | 0 | 0 | 1 | 0 | 16 | -1621510901
| PP |  | Potrubí z trub polypropylenových svodné (ležaté) DN 110 | [14 empty] | PP | 2
| Online PSC |  | https://podminky.urs.cz/item/CS_URS_2024_01/721174005 | [14 empty] | Online PSC | 2
| VV |  | " viz. půdorys 1.NP nový stav" | [14 empty] | VV | 2 | 1 | True | 0 | ROZPOCET
| VV |  | " pro potřeby kanalizace" 5,0 |  | 5 | [12 empty] | VV | 2 | 2 | True | 1 | ROZPOCET
54 | K | 721174025 | Potrubí kanalizační z PP odpadní DN 110 | m | 4 |  | 0 | CS ÚRS 2024 01 |  | základní |  | 0 | 0.00201 | 0.00804 | 0 | 0 | 16 | K | 2 |  |  |  | ROZPOCET | 0 | 0 | 0 | 0 | 0 | 1 | 0 | 16 | -1573252194
| PP |  | Potrubí z trub polypropylenových odpadní (svislé) DN 110 | [14 empty] | PP | 2
| Online PSC |  | https://podminky.urs.cz/item/CS_URS_2024_01/721174025 | [14 empty] | Online PSC | 2
| VV |  | " výměna stoupačky kanalizace" 4,0 |  | 4 | [12 empty] | VV | 2 | 2 | True | 1 | ROZPOCET
55 | K | 721174044 | Potrubí kanalizační z PP připojovací DN 75 | m | 9.5 |  | 0 | CS ÚRS 2024 01 |  | základní |  | 0 | 0.00071 | 0.006745 | 0 | 0 | 16 | K | 2 |  |  |  | ROZPOCET | 0 | 0 | 0 | 0 | 0 | 1 | 0 | 16 | -521924415
| PP |  | Potrubí z trub polypropylenových připojovací DN 75 | [14 empty] | PP | 2
| Online PSC |  | https://podminky.urs.cz/item/CS_URS_2024_01/721174044 | [14 empty] | Online PSC | 2
| VV |  | "kanalizační protubí pro nové zařizovací předměty" 2,5+6,0+1,0 |  | 9.5 | [12 empty] | VV | 2 | 2 | True | 1 | ROZPOCET
56 | K | 721174045 | Potrubí kanalizační z PP připojovací DN 110 | m | 4.5 |  | 0 | CS ÚRS 2024 01 |  | základní |  | 0 | 0.00224 | 0.01008 | 0 | 0 | 16 | K | 2 |  |  |  | ROZPOCET | 0 | 0 | 0 | 0 | 0 | 1 | 0 | 16 | -2018543457
| PP |  | Potrubí z trub polypropylenových připojovací DN 110 | [14 empty] | PP | 2
| Online PSC |  | https://podminky.urs.cz/item/CS_URS_2024_01/721174045 | [14 empty] | Online PSC | 2
| VV |  | "kanalizační protubí pro nové zařizovací předměty" 3,5+1,0 |  | 4.5 | [12 empty] | VV | 2 | 2 | True | 1 | ROZPOCET
57 | K | 721290111 | Zkouška těsnosti potrubí kanalizace vodou DN do 125 | m | 25 |  | 0 | CS ÚRS 2024 01 |  | základní |  | 0 | 0 | 0 | 0 | 0 | 16 | K | 2 |  |  |  | ROZPOCET | 0 | 0 | 0 | 0 | 0 | 1 | 0 | 16 | 693438964
| PP |  | Zkouška těsnosti kanalizace v objektech vodou do DN 125 | [14 empty] | PP | 2
| Online PSC |  | https://podminky.urs.cz/item/CS_URS_2024_01/721290111 | [14 empty] | Online PSC | 2
| VV |  | "kanalizační protubí pro nové zařizovací předměty" 25,0 |  | 25 | [12 empty] | VV | 2 | 2 | True | 1 | ROZPOCET
58 | K | 998721311 | Přesun hmot procentní pro vnitřní kanalizaci ruční v objektech v do 6 m | % |  |  | 0 | CS ÚRS 2024 01 |  | základní |  | 0 | 0 | 0 | 0 | 0 | 16 | K | 2 |  |  |  | ROZPOCET | 0 | 0 | 0 | 0 | 0 | 1 | 0 | 16 | -2102323849
| PP |  | Přesun hmot pro vnitřní kanalizaci stanovený procentní sazbou (%) z ceny vodorovná dopravní vzdálenost do 50 m ruční (bez užití mechanizace) v objektech výšky do 6 m | [14 empty] | PP | 2
| Online PSC |  | https://podminky.urs.cz/item/CS_URS_2024_01/998721311 | [14 empty] | Online PSC | 2
| D | 722 | Zdravotechnika - vnitřní vodovod |  |  |  | 0 |  |  |  |  | 0 |  | 0.0023 |  | 0 | 2 | D | 1 |  |  |  | ROZPOCET | [6 empty] | 0
59 | K | 722176RP2 | Dodávka a montáž potrubí a armatur pro napojení nových zařizovacích předmětů na stávající vedení vodovodu | m | 1 |  | 0 | VLASTNÍ |  | základní |  | 0 | 0.0017 | 0.0017 | 0 | 0 | 16 | K | 2 |  |  |  | ROZPOCET | 0 | 0 | 0 | 0 | 0 | 1 | 0 | 16 | -2077553011
| PP |  | Dodávka a montáž potrubí a armatur pro napojení nových zařizovacích předmětů na stávající vedení vodovodu | [14 empty] | PP | 2
| VV |  | " ředpokládaný rozsah prací" 1 |  | 1 | [12 empty] | VV | 2 | 2 | True | 1 | ROZPOCET
| VV |  | " vysekání rýhy ve stěně pro nové vedení vodovodu cca 8,0 +5,0m" | [14 empty] | VV | 2 | 1 | True | 0 | ROZPOCET
| VV |  | " provedení potrubí vodovodu pro umyvadla, dřezy, sprchu a WC včetně napojení na stávající vedení vodovodu" | [14 empty] | VV | 2 | 1 | True | 0 | ROZPOCET
| VV |  | " včetně armatur a pod." | [14 empty] | VV | 2 | 1 | True | 0 | ROZPOCET
| VV |  | "zához a úprava stěn, omítky po provedeném vodovodním potrubí do původního stavu" | [14 empty] | VV | 2 | 1 | True | 0 | ROZPOCET
60 | K | 722290246 | Zkouška těsnosti vodovodního potrubí plastového DN do 40 | m | 30 |  | 0 | CS ÚRS 2024 01 |  | základní |  | 0 | 2e-05 | 0.0006 | 0 | 0 | 16 | K | 2 |  |  |  | ROZPOCET | 0 | 0 | 0 | 0 | 0 | 1 | 0 | 16 | -1370559857
| PP |  | Zkoušky, proplach a desinfekce vodovodního potrubí zkoušky těsnosti vodovodního potrubí plastového do DN 40 | [14 empty] | PP | 2
| Online PSC |  | https://podminky.urs.cz/item/CS_URS_2024_01/722290246 | [14 empty] | Online PSC | 2
| VV |  | " předpoklad " 30,0 |  | 30 | [12 empty] | VV | 2 | 2 | True | 1 | ROZPOCET
61 | K | 998722311 | Přesun hmot procentní pro vnitřní vodovod ruční v objektech v do 6 m | % |  |  | 0 | CS ÚRS 2024 01 |  | základní |  | 0 | 0 | 0 | 0 | 0 | 16 | K | 2 |  |  |  | ROZPOCET | 0 | 0 | 0 | 0 | 0 | 1 | 0 | 16 | 1978086718
| PP |  | Přesun hmot pro vnitřní vodovod stanovený procentní sazbou (%) z ceny vodorovná dopravní vzdálenost do 50 m ruční (bez užití mechanizace) v objektech výšky do 6 m | [14 empty] | PP | 2
| Online PSC |  | https://podminky.urs.cz/item/CS_URS_2024_01/998722311 | [14 empty] | Online PSC | 2
| D | 725 | Zdravotechnika - zařizovací předměty |  |  |  | 0 |  |  |  |  | 0 |  | 0.13547 |  | 0.06831 | 2 | D | 1 |  |  |  | ROZPOCET | [6 empty] | 0
62 | K | 725112022 | Klozet keramický závěsný na nosné stěny s hlubokým splachováním odpad vodorovný | soubor | 1 |  | 0 | CS ÚRS 2024 01 |  | základní |  | 0 | 0.01697 | 0.01697 | 0 | 0 | 16 | K | 2 |  |  |  | ROZPOCET | 0 | 0 | 0 | 0 | 0 | 1 | 0 | 16 | 350368585
| PP |  | Zařízení záchodů klozety keramické závěsné na nosné stěny s hlubokým splachováním odpad vodorovný | [14 empty] | PP | 2
| Online PSC |  | https://podminky.urs.cz/item/CS_URS_2024_01/725112022 | [14 empty] | Online PSC | 2
| VV |  | " viz. půdorys 1.NP nový stav" | [14 empty] | VV | 2 | 1 | True | 0 | ROZPOCET
| VV |  | " nové zařizovací předměty" 1 |  | 1 | [12 empty] | VV | 2 | 2 | True | 1 | ROZPOCET
63 | K | 725210821 | Demontáž umyvadel bez výtokových armatur | soubor | 1 |  | 0 | CS ÚRS 2024 01 |  | základní |  | 0 | 0 | 0 | 0.01946 | 0.01946 | 16 | K | 2 |  |  |  | ROZPOCET | 0 | 0 | 0 | 0 | 0 | 1 | 0 | 16 | 2020053147
| PP |  | Demontáž umyvadel bez výtokových armatur umyvadel | [14 empty] | PP | 2
| Online PSC |  | https://podminky.urs.cz/item/CS_URS_2024_01/725210821 | [14 empty] | Online PSC | 2
| VV |  | " viz. půdorys bouracích prací" | [14 empty] | VV | 2 | 1 | True | 0 | ROZPOCET
| VV |  | "demontáž stávajících zařizovacích předmětů" 1 |  | 1 | [12 empty] | VV | 2 | 2 | True | 1 | ROZPOCET
64 | K | 725211615 | Umyvadlo keramické bílé šířky 500 mm s krytem na sifon připevněné na stěnu šrouby | soubor | 3 |  | 0 | CS ÚRS 2024 01 |  | základní |  | 0 | 0.01773 | 0.05319 | 0 | 0 | 16 | K | 2 |  |  |  | ROZPOCET | 0 | 0 | 0 | 0 | 0 | 1 | 0 | 16 | 1482108508
| PP |  | Umyvadla keramická bílá bez výtokových armatur připevněná na stěnu šrouby s krytem na sifon (polosloupem), šířka umyvadla 500 mm | [14 empty] | PP | 2
| Online PSC |  | https://podminky.urs.cz/item/CS_URS_2024_01/725211615 | [14 empty] | Online PSC | 2
| VV |  | " viz. půdorys 1.NP nový stav" | [14 empty] | VV | 2 | 1 | True | 0 | ROZPOCET
| VV |  | " nové zařizovací předměty" 3 |  | 3 | [12 empty] | VV | 2 | 2 | True | 1 | ROZPOCET
65 | K | 725241142 | Vanička sprchová akrylátová čtvrtkruhová 900x900 mm | soubor | 1 |  | 0 | CS ÚRS 2024 01 |  | základní |  | 0 | 0.01383 | 0.01383 | 0 | 0 | 16 | K | 2 |  |  |  | ROZPOCET | 0 | 0 | 0 | 0 | 0 | 1 | 0 | 16 | -1613987711
| PP |  | Sprchové vaničky akrylátové čtvrtkruhové 900x900 mm | [14 empty] | PP | 2
| Online PSC |  | https://podminky.urs.cz/item/CS_URS_2024_01/725241142 | [14 empty] | Online PSC | 2
| VV |  | " viz. půdorys 1.NP nový stav" | [14 empty] | VV | 2 | 1 | True | 0 | ROZPOCET
| VV |  | " nové zařizovací předměty" 1 |  | 1 | [12 empty] | VV | 2 | 2 | True | 1 | ROZPOCET
66 | K | 725244813 | Zástěna sprchová rohová rámová se skleněnou výplní tl. 4 a 5 mm dveře posuvné dvoudílné na čtvrtkruhovou vaničku 900x900 mm | soubor | 1 |  | 0 | CS ÚRS 2024 01 |  | základní |  | 0 | 0.03646 | 0.03646 | 0 | 0 | 16 | K | 2 |  |  |  | ROZPOCET | 0 | 0 | 0 | 0 | 0 | 1 | 0 | 16 | -432834235
| PP |  | Sprchové dveře a zástěny zástěny sprchové rohové čtvrtkruhové rámové se skleněnou výplní tl. 4 a 5 mm dveře posuvné dvoudílné, vstup z oblouku, na vaničku 900x900 mm | [14 empty] | PP | 2
| Online PSC |  | https://podminky.urs.cz/item/CS_URS_2024_01/725244813 | [14 empty] | Online PSC | 2
| VV |  | " viz. půdorys 1.NP nový stav" | [14 empty] | VV | 2 | 1 | True | 0 | ROZPOCET
| VV |  | " nové zařizovací předměty" 1 |  | 1 | [12 empty] | VV | 2 | 2 | True | 1 | ROZPOCET
67 | K | 725310823 | Demontáž dřez jednoduchý vestavěný v kuchyňských sestavách bez výtokových armatur | soubor | 4 |  | 0 | CS ÚRS 2024 01 |  | základní |  | 0 | 0 | 0 | 0.0092 | 0.0368 | 16 | K | 2 |  |  |  | ROZPOCET | 0 | 0 | 0 | 0 | 0 | 1 | 0 | 16 | -1365419945
| PP |  | Demontáž dřezů jednodílných bez výtokových armatur vestavěných v kuchyňských sestavách | [14 empty] | PP | 2
| Online PSC |  | https://podminky.urs.cz/item/CS_URS_2024_01/725310823 | [14 empty] | Online PSC | 2
| VV |  | " viz. půdorys bouracích prací" | [14 empty] | VV | 2 | 1 | True | 0 | ROZPOCET
| VV |  | "demontáž stávajících zařizovacích předmětů" 4 |  | 4 | [12 empty] | VV | 2 | 2 | True | 1 | ROZPOCET
68 | K | 725820801 | Demontáž baterie nástěnné do G 3 / 4 | soubor | 5 |  | 0 | CS ÚRS 2024 01 |  | základní |  | 0 | 0 | 0 | 0.00156 | 0.0078 | 16 | K | 2 |  |  |  | ROZPOCET | 0 | 0 | 0 | 0 | 0 | 1 | 0 | 16 | -351764087
| PP |  | Demontáž baterií nástěnných do G 3/4 | [14 empty] | PP | 2
| Online PSC |  | https://podminky.urs.cz/item/CS_URS_2024_01/725820801 | [14 empty] | Online PSC | 2
| VV |  | " viz. půdorys bouracích prací" | [14 empty] | VV | 2 | 1 | True | 0 | ROZPOCET
| VV |  | "demontáž stávajících zařizovacích předmětů" 1+4 |  | 5 | [12 empty] | VV | 2 | 2 | True | 1 | ROZPOCET
69 | K | 725822611 | Baterie umyvadlová stojánková páková bez výpusti | soubor | 3 |  | 0 | CS ÚRS 2024 01 |  | základní |  | 0 | 0.0018 | 0.0054 | 0 | 0 | 16 | K | 2 |  |  |  | ROZPOCET | 0 | 0 | 0 | 0 | 0 | 1 | 0 | 16 | 687628014
| PP |  | Baterie umyvadlové stojánkové pákové bez výpusti | [14 empty] | PP | 2
| Online PSC |  | https://podminky.urs.cz/item/CS_URS_2024_01/725822611 | [14 empty] | Online PSC | 2
| VV |  | " viz. půdorys 1.NP nový stav" | [14 empty] | VV | 2 | 1 | True | 0 | ROZPOCET
| VV |  | " nové zařizovací předměty" 3 |  | 3 | [12 empty] | VV | 2 | 2 | True | 1 | ROZPOCET
70 | K | 725841312 | Baterie sprchová nástěnná páková | soubor | 1 |  | 0 | CS ÚRS 2024 01 |  | základní |  | 0 | 0.00184 | 0.00184 | 0 | 0 | 16 | K | 2 |  |  |  | ROZPOCET | 0 | 0 | 0 | 0 | 0 | 1 | 0 | 16 | -136256004
| PP |  | Baterie sprchové nástěnné pákové | [14 empty] | PP | 2
| Online PSC |  | https://podminky.urs.cz/item/CS_URS_2024_01/725841312 | [14 empty] | Online PSC | 2
| VV |  | " viz. půdorys 1.NP nový stav" | [14 empty] | VV | 2 | 1 | True | 0 | ROZPOCET
| VV |  | " nové zařizovací předměty" 1 |  | 1 | [12 empty] | VV | 2 | 2 | True | 1 | ROZPOCET
71 | K | 725849411 | Montáž baterie sprchové nástěnná s nastavitelnou výškou sprchy | kus | 1 |  | 0 | CS ÚRS 2024 01 |  | základní |  | 0 | 0.00012 | 0.00012 | 0 | 0 | 16 | K | 2 |  |  |  | ROZPOCET | 0 | 0 | 0 | 0 | 0 | 1 | 0 | 16 | 178780377
| PP |  | Baterie sprchové montáž nástěnných baterií s nastavitelnou výškou sprchy | [14 empty] | PP | 2
| Online PSC |  | https://podminky.urs.cz/item/CS_URS_2024_01/725849411 | [14 empty] | Online PSC | 2
| VV |  | " viz. půdorys 1.NP nový stav" | [14 empty] | VV | 2 | 1 | True | 0 | ROZPOCET
| VV |  | " nové zařizovací předměty" 1 |  | 1 | [12 empty] | VV | 2 | 2 | True | 1 | ROZPOCET
72 | M | 55145590 | baterie sprchová páková včetně sprchové soupravy 150mm chrom | kus | 1 |  | 0 | CS ÚRS 2024 01 |  | základní |  | 0 | 0.00538 | 0.00538 | 0 | 0 | 32 | M | 2 |  |  |  | ROZPOCET | 0 | 0 | 0 | 0 | 0 | 1 | 0 | 16 | 69319400
| PP |  | baterie sprchová páková včetně sprchové soupravy 150mm chrom | [14 empty] | PP | 2
| VV |  | " viz. půdorys 1.NP nový stav" | [14 empty] | VV | 2 | 1 | True | 0 | ROZPOCET
| VV |  | " nové zařizovací předměty" 1 |  | 1 | [12 empty] | VV | 2 | 2 | True | 1 | ROZPOCET
73 | K | 725860811 | Demontáž uzávěrů zápachu jednoduchých | kus | 5 |  | 0 | CS ÚRS 2024 01 |  | základní |  | 0 | 0 | 0 | 0.00085 | 0.00425 | 16 | K | 2 |  |  |  | ROZPOCET | 0 | 0 | 0 | 0 | 0 | 1 | 0 | 16 | 147598700
| PP |  | Demontáž zápachových uzávěrek pro zařizovací předměty jednoduchých | [14 empty] | PP | 2
| Online PSC |  | https://podminky.urs.cz/item/CS_URS_2024_01/725860811 | [14 empty] | Online PSC | 2
| VV |  | " viz. půdorys bouracích prací" | [14 empty] | VV | 2 | 1 | True | 0 | ROZPOCET
| VV |  | "demontáž stávajících zařizovacích předmětů" 1+4 |  | 5 | [12 empty] | VV | 2 | 2 | True | 1 | ROZPOCET
74 | K | 725861101 | Zápachová uzávěrka pro umyvadla DN 32 | kus | 3 |  | 0 | CS ÚRS 2024 01 |  | základní |  | 0 | 0.00023 | 0.00069 | 0 | 0 | 16 | K | 2 |  |  |  | ROZPOCET | 0 | 0 | 0 | 0 | 0 | 1 | 0 | 16 | -654291199
| PP |  | Zápachové uzávěrky zařizovacích předmětů pro umyvadla DN 32 | [14 empty] | PP | 2
| Online PSC |  | https://podminky.urs.cz/item/CS_URS_2024_01/725861101 | [14 empty] | Online PSC | 2
| VV |  | " viz. půdorys 1.NP nový stav" | [14 empty] | VV | 2 | 1 | True | 0 | ROZPOCET
| VV |  | " nové zařizovací předměty" 3 |  | 3 | [12 empty] | VV | 2 | 2 | True | 1 | ROZPOCET
75 | K | 725862103 | Zápachová uzávěrka pro dřezy DN 40/50 | kus | 3 |  | 0 | CS ÚRS 2024 01 |  | základní |  | 0 | 0.00028 | 0.00084 | 0 | 0 | 16 | K | 2 |  |  |  | ROZPOCET | 0 | 0 | 0 | 0 | 0 | 1 | 0 | 16 | -1791847460
| PP |  | Zápachové uzávěrky zařizovacích předmětů pro dřezy DN 40/50 | [14 empty] | PP | 2
| Online PSC |  | https://podminky.urs.cz/item/CS_URS_2024_01/725862103 | [14 empty] | Online PSC | 2
| VV |  | " viz. půdorys 1.NP nový stav" | [14 empty] | VV | 2 | 1 | True | 0 | ROZPOCET
| VV |  | " nové zařizovací předměty" 3 |  | 3 | [12 empty] | VV | 2 | 2 | True | 1 | ROZPOCET
76 | K | 725865311 | Zápachová uzávěrka sprchových van DN 40/50 s kulovým kloubem na odtoku | kus | 1 |  | 0 | CS ÚRS 2024 01 |  | základní |  | 0 | 0.00075 | 0.00075 | 0 | 0 | 16 | K | 2 |  |  |  | ROZPOCET | 0 | 0 | 0 | 0 | 0 | 1 | 0 | 16 | -49476021
| PP |  | Zápachové uzávěrky zařizovacích předmětů pro vany sprchových koutů s kulovým kloubem na odtoku DN 40/50 | [14 empty] | PP | 2
| Online PSC |  | https://podminky.urs.cz/item/CS_URS_2024_01/725865311 | [14 empty] | Online PSC | 2
| VV |  | " viz. půdorys 1.NP nový stav" | [14 empty] | VV | 2 | 1 | True | 0 | ROZPOCET
| VV |  | " nové zařizovací předměty" 1 |  | 1 | [12 empty] | VV | 2 | 2 | True | 1 | ROZPOCET
77 | K | 998725311 | Přesun hmot procentní pro zařizovací předměty ruční v objektech v do 6 m | % |  |  | 0 | CS ÚRS 2024 01 |  | základní |  | 0 | 0 | 0 | 0 | 0 | 16 | K | 2 |  |  |  | ROZPOCET | 0 | 0 | 0 | 0 | 0 | 1 | 0 | 16 | 1966638311
| PP |  | Přesun hmot pro zařizovací předměty stanovený procentní sazbou (%) z ceny vodorovná dopravní vzdálenost do 50 m ruční (bez užití mechanizace) v objektech výšky do 6 m | [14 empty] | PP | 2
| Online PSC |  | https://podminky.urs.cz/item/CS_URS_2024_01/998725311 | [14 empty] | Online PSC | 2
| D | 726 | Zdravotechnika - předstěnové instalace |  |  |  | 0 |  |  |  |  | 0 |  | 0.0092 |  | 0 | 2 | D | 1 |  |  |  | ROZPOCET | [6 empty] | 0
78 | K | 726111031 | Instalační předstěna pro klozet s ovládáním zepředu v 1080 mm závěsný do masivní zděné kce | soubor | 1 |  | 0 | CS ÚRS 2024 01 |  | základní |  | 0 | 0.0092 | 0.0092 | 0 | 0 | 16 | K | 2 |  |  |  | ROZPOCET | 0 | 0 | 0 | 0 | 0 | 1 | 0 | 16 | -1011133145
| PP |  | Předstěnové instalační systémy pro zazdění do masivních zděných konstrukcí pro závěsné klozety ovládání zepředu, stavební výška 1080 mm | [14 empty] | PP | 2
| Online PSC |  | https://podminky.urs.cz/item/CS_URS_2024_01/726111031 | [14 empty] | Online PSC | 2
| VV |  | " viz. půdorys 1.NP nový stav" | [14 empty] | VV | 2 | 1 | True | 0 | ROZPOCET
| VV |  | " nové zařizovací předměty" 1 |  | 1 | [12 empty] | VV | 2 | 2 | True | 1 | ROZPOCET
79 | K | 998726311 | Přesun hmot procentní pro instalační prefabrikáty ruční v objektech v do 6 m | % |  |  | 0 | CS ÚRS 2024 01 |  | základní |  | 0 | 0 | 0 | 0 | 0 | 16 | K | 2 |  |  |  | ROZPOCET | 0 | 0 | 0 | 0 | 0 | 1 | 0 | 16 | 1579283473
| PP |  | Přesun hmot pro instalační prefabrikáty stanovený procentní sazbou (%) z ceny vodorovná dopravní vzdálenost do 50 m ruční (bez užití mechanizace) v objektech výšky do 6 m | [14 empty] | PP | 2
| Online PSC |  | https://podminky.urs.cz/item/CS_URS_2024_01/998726311 | [14 empty] | Online PSC | 2
| D | 741 | Elektroinstalace - silnoproud |  |  |  | 0 |  |  |  |  | 0 |  | 0 |  | 0.063 | 2 | D | 1 |  |  |  | ROZPOCET | [6 empty] | 0
80 | K | 741110RP14 | Dodávka a montáž - úpravy a doplnění stávající elektroinstalace pro potřeby stavebních úprav | kompl | 1 |  | 0 |  |  | základní |  | 0 | 0 | 0 | 0 | 0 | 16 | K | 2 |  |  |  | ROZPOCET | 0 | 0 | 0 | 0 | 0 | 1 | 0 | 16 | 1967860073
| PP |  | Dodávka a montáž - úpravy a doplnění stávající elektroinstalace pro potřeby stavebních úprav | [14 empty] | PP | 2
| VV |  | "viz. půdorys 1.NP nový stav" 1 |  | 1 | [12 empty] | VV | 2 | 2 | True | 1 | ROZPOCET
| VV |  | " předpoklad" | [14 empty] | VV | 2 | 1 | True | 0 | ROZPOCET
| VV |  | "kompletní výměna vypínačů včetně příslušenství 5 ks" | [14 empty] | VV | 2 | 1 | True | 0 | ROZPOCET
| VV |  | "nové vypínače včetně napojení na EL, včetně příslušenství 4 ks" | [14 empty] | VV | 2 | 1 | True | 0 | ROZPOCET
| VV |  | "nové kabely délka 85,0 m" | [14 empty] | VV | 2 | 1 | True | 0 | ROZPOCET
81 | K | 741110RP9 | Dodávka a montáž - napojení ventilátorů, zařízení VZT , zařízení ZTI | kompl | 1 |  | 0 | VLASTNÍ |  | základní |  | 0 | 0 | 0 | 0 | 0 | 16 | K | 2 |  |  |  | ROZPOCET | 0 | 0 | 0 | 0 | 0 | 1 | 0 | 16 | -1791550455
| PP |  | Dodávka a montáž - napojení ventilátorů, zařízení VZT , zařízení ZTI | [14 empty] | PP | 2
| VV |  | "viz. půdorys 1.NP nový stav" 1 |  | 1 | [12 empty] | VV | 2 | 2 | True | 1 | ROZPOCET
| VV |  | " předpoklad ventilátory pro větrání koupelny a kuchyňky" | [14 empty] | VV | 2 | 1 | True | 0 | ROZPOCET
| VV |  | "instalační komplety ZTI" | [14 empty] | VV | 2 | 1 | True | 0 | ROZPOCET
82 | K | 741371853 | Demontáž svítidla interiérového se standardní paticí vestavného přes 0,09 do 0,36 m2 bez zachování funkčnosti | kus | 21 |  | 0 | CS ÚRS 2024 01 |  | základní |  | 0 | 0 | 0 | 0.003 | 0.063 | 16 | K | 2 |  |  |  | ROZPOCET | 0 | 0 | 0 | 0 | 0 | 1 | 0 | 16 | -1074900789
| PP |  | Demontáž svítidel bez zachování funkčnosti (do suti) interiérových se standardní paticí (E27, T5, GU10) nebo integrovaným zdrojem LED vestavných, ploše přes 0,09 do 0,36 m2 | [14 empty] | PP | 2
| Online PSC |  | https://podminky.urs.cz/item/CS_URS_2024_01/741371853 | [14 empty] | Online PSC | 2
| VV |  | " viz. půdorys 1.NP bourací práce" 21 |  | 21 | [12 empty] | VV | 2 | 2 | True | 1 | ROZPOCET
83 | K | 741372022 | Montáž svítidlo LED interiérové přisazené nástěnné hranaté nebo kruhové přes 0,09 do 0,36 m2 se zapojením vodičů | kus | 0 |  | 0 | CS ÚRS 2024 01 |  | základní |  | 0 | 0 | 0 | 0 | 0 | 16 | K | 2 |  |  |  | ROZPOCET | 0 | 0 | 0 | 0 | 0 | 1 | 0 | 16 | -1565522395
| PP |  | Montáž svítidel s integrovaným zdrojem LED se zapojením vodičů interiérových přisazených nástěnných hranatých nebo kruhových, plochy přes 0,09 do 0,36 m2 | [14 empty] | PP | 2
| Online PSC |  | https://podminky.urs.cz/item/CS_URS_2024_01/741372022 | [14 empty] | Online PSC | 2
| VV |  | " viz. půdorys 1.NP nový stav" | [14 empty] | VV | 2 | 1 | True | 0 | ROZPOCET
| VV |  | "nová stropní svíttidla" | [14 empty] | VV | 2 | 1 | True | 0 | ROZPOCET
| VV |  | "ozn B" 1 |  | 1 | [12 empty] | VV | 2 | 2 | True | 1 | ROZPOCET
84 | M | 34825RP9 | B - KOUPELNOVÉ LED SVÍTIDLO 14W, PŘISAZENÉ, (CHROM, SKLO) nad zrcadlo, dl. 600 mm, IP 65 | kus | 0 |  | 0 | VLASTNÍ |  | základní |  | 0 | 0.0013 | 0 | 0 | 0 | 32 | M | 2 |  |  |  | ROZPOCET | 0 | 0 | 0 | 0 | 0 | 1 | 0 | 16 | 729368714
| PP |  | B - KOUPELNOVÉ LED SVÍTIDLO 14W, PŘISAZENÉ, (CHROM, SKLO) nad zrcadlo, dl. 600 mm, IP 65 | [14 empty] | PP | 2
| VV |  | " viz. půdorys 1.NP nový stav" | [14 empty] | VV | 2 | 1 | True | 0 | ROZPOCET
| VV |  | "nová stropní svíttidla" | [14 empty] | VV | 2 | 1 | True | 0 | ROZPOCET
| VV |  | "ozn B" 1 |  | 1 | [12 empty] | VV | 2 | 2 | True | 1 | ROZPOCET
85 | K | 741372101 | Montáž svítidlo LED interiérové vestavné podhledové bodové se zapojením vodičů | kus | 1 |  | 0 | CS ÚRS 2024 01 |  | základní |  | 0 | 0 | 0 | 0 | 0 | 16 | K | 2 |  |  |  | ROZPOCET | 0 | 0 | 0 | 0 | 0 | 1 | 0 | 16 | -1854463626
| PP |  | Montáž svítidel s integrovaným zdrojem LED se zapojením vodičů interiérových vestavných stropních bodových | [14 empty] | PP | 2
| Online PSC |  | https://podminky.urs.cz/item/CS_URS_2024_01/741372101 | [14 empty] | Online PSC | 2
| VV |  | " viz. půdorys 1.NP nový stav" | [14 empty] | VV | 2 | 1 | True | 0 | ROZPOCET
| VV |  | "nová stropní svíttidla" | [14 empty] | VV | 2 | 1 | True | 0 | ROZPOCET
| VV |  | "ozn C" 1 |  | 1 | [12 empty] | VV | 2 | 2 | True | 1 | ROZPOCET
86 | M | 34825008 | svítidlo vestavné stropní bodové kruhové | kus | 0 |  | 0 | CS ÚRS 2024 01 |  | základní |  | 0 | 7e-05 | 0 | 0 | 0 | 32 | M | 2 |  |  |  | ROZPOCET | 0 | 0 | 0 | 0 | 0 | 1 | 0 | 16 | -475757914
| PP |  | svítidlo vestavné stropní bodové kruhové | [14 empty] | PP | 2
| VV |  | "C - LED SVÍTIDLO 11W, ZAPUŠTĚNÉ DO PODHLEDU, IP 40, D205 mm"1 |  | 1 | [12 empty] | VV | 2 | 2 | True | 1 | ROZPOCET
87 | K | 741372112 | Montáž svítidlo LED interiérové vestavné panelové hranaté nebo kruhové přes 0,09 do 0,36 m2 se zapojením vodičů | kus | 0 |  | 0 | CS ÚRS 2024 01 |  | základní |  | 0 | 0 | 0 | 0 | 0 | 16 | K | 2 |  |  |  | ROZPOCET | 0 | 0 | 0 | 0 | 0 | 1 | 0 | 16 | -228369078
| PP |  | Montáž svítidel s integrovaným zdrojem LED se zapojením vodičů interiérových vestavných stropních panelových hranatých nebo kruhových, plochy přes 0,09 do 0,36 m2 | [14 empty] | PP | 2
| Online PSC |  | https://podminky.urs.cz/item/CS_URS_2024_01/741372112 | [14 empty] | Online PSC | 2
| VV |  | " viz. půdorys 1.NP nový stav" | [14 empty] | VV | 2 | 1 | True | 0 | ROZPOCET
| VV |  | "nová stropní svíttidla" | [14 empty] | VV | 2 | 1 | True | 0 | ROZPOCET
| VV |  | "ozn A" 17 |  | 17 | [12 empty] | VV | 2 | 2 | True | 0 | ROZPOCET
| VV |  | "ozn A1" 4 |  | 4 | [12 empty] | VV | 2 | 2 | True | 0 | ROZPOCET
| VV |  | Součet |  | 21 | [12 empty] | VV | 2 | 4 | True | 1 | ROZPOCET
88 | M | 34825RP11 | A1 - LED SVÍTIDLO 17W, VESTAVĚNÉ DO RASTRU 600, IP20 | kus | 0 |  | 0 | VLASTNÍ |  | základní |  | 0 | 0.00255 | 0 | 0 | 0 | 32 | M | 2 |  |  |  | ROZPOCET | 0 | 0 | 0 | 0 | 0 | 1 | 0 | 16 | 13457690
| PP |  | A1 - LED SVÍTIDLO 17W, VESTAVĚNÉ DO RASTRU 600, IP20 | [14 empty] | PP | 2
| VV |  | " viz. půdorys 1.NP nový stav" | [14 empty] | VV | 2 | 1 | True | 0 | ROZPOCET
| VV |  | "nová stropní svíttidla" | [14 empty] | VV | 2 | 1 | True | 0 | ROZPOCET
| VV |  | "ozn A1" 4 |  | 4 | [12 empty] | VV | 2 | 2 | True | 1 | ROZPOCET
89 | M | 34825RP10 | A - LED SVÍTIDLO 38W, VESTAVĚNÉ DO RASTRU 600, IP20, Ra90 | kus | 0 |  | 0 | VLASTNÍ |  | základní |  | 0 | 0.00255 | 0 | 0 | 0 | 32 | M | 2 |  |  |  | ROZPOCET | 0 | 0 | 0 | 0 | 0 | 1 | 0 | 16 | -1384534464
| PP |  | A - LED SVÍTIDLO 38W, VESTAVĚNÉ DO RASTRU 600, IP20, Ra90 | [14 empty] | PP | 2
| VV |  | " viz. půdorys 1.NP nový stav" | [14 empty] | VV | 2 | 1 | True | 0 | ROZPOCET
| VV |  | "nová stropní svíttidla" | [14 empty] | VV | 2 | 1 | True | 0 | ROZPOCET
| VV |  | "ozn A" 17 |  | 17 | [12 empty] | VV | 2 | 2 | True | 1 | ROZPOCET
90 | K | 998741201 | Přesun hmot procentní pro silnoproud v objektech v do 6 m | % |  |  | 0 | CS ÚRS 2024 01 |  | základní |  | 0 | 0 | 0 | 0 | 0 | 16 | K | 2 |  |  |  | ROZPOCET | 0 | 0 | 0 | 0 | 0 | 1 | 0 | 16 | 378064833
| PP |  | Přesun hmot pro silnoproud stanovený procentní sazbou (%) z ceny vodorovná dopravní vzdálenost do 50 m základní v objektech výšky do 6 m | [14 empty] | PP | 2
| Online PSC |  | https://podminky.urs.cz/item/CS_URS_2024_01/998741201 | [14 empty] | Online PSC | 2
| D | 751 | Vzduchotechnika |  |  |  | 0 |  |  |  |  | 0 |  | 0.16094 |  | 0 | 2 | D | 1 |  |  |  | ROZPOCET | [6 empty] | 0
91 | K | 751122393 | Montáž ventilátoru radiálního středotlakého potrubního základního přes 0,070 do 0,140 m2 | kus | 2 |  | 0 | CS ÚRS 2024 01 |  | základní |  | 0 | 0 | 0 | 0 | 0 | 16 | K | 2 |  |  |  | ROZPOCET | 0 | 0 | 0 | 0 | 0 | 1 | 0 | 16 | 1255230480
| PP |  | Montáž ventilátoru radiálního středotlakého potrubního základního, průřezu přes 0,070 do 0,140 m2 | [14 empty] | PP | 2
| Online PSC |  | https://podminky.urs.cz/item/CS_URS_2024_01/751122393 | [14 empty] | Online PSC | 2
| VV |  | " viz. půdorys 1.NP - nový stav" 1+1 |  | 2 | [12 empty] | VV | 2 | 2 | True | 1 | ROZPOCET
92 | M | 42917RP1 | ODTAHOVÁ SESTAVA s VENTILÁTOREM RADIÁLNÍ,(230V,50W,160/330m3/h)+VLHKOSTNÍ ČIDLO (55%), ZPĚTNÁ KLAPKA d125+ODTAHOVÉ VENTILY IT 125* | kus | 2 |  | 0 | VLASTNÍ |  | základní |  | 0 | 0.02 | 0.04 | 0 | 0 | 32 | M | 2 |  |  |  | ROZPOCET | 0 | 0 | 0 | 0 | 0 | 1 | 0 | 16 | -1468041167
| PP |  | ODTAHOVÁ SESTAVA s VENTILÁTOREM RADIÁLNÍ,(230V,50W,160/330m3/h)+VLHKOSTNÍ ČIDLO (55%), ZPĚTNÁ KLAPKA d125+ODTAHOVÉ VENTILY IT 125* | [14 empty] | PP | 2
| VV |  | "viz.. montáž" 2 |  | 2 | [12 empty] | VV | 2 | 2 | True | 1 | ROZPOCET
93 | K | 751322011 | Montáž talířového ventilu D do 100 mm | kus | 2 |  | 0 | CS ÚRS 2024 01 |  | základní |  | 0 | 0 | 0 | 0 | 0 | 16 | K | 2 |  |  |  | ROZPOCET | 0 | 0 | 0 | 0 | 0 | 1 | 0 | 16 | 1141104409
| PP |  | Montáž talířových ventilů, anemostatů, dýz talířového ventilu, průměru do 100 mm | [14 empty] | PP | 2
| Online PSC |  | https://podminky.urs.cz/item/CS_URS_2024_01/751322011 | [14 empty] | Online PSC | 2
| VV |  | " viz. půdorys 1.NP nový stav" 2 |  | 2 | [12 empty] | VV | 2 | 2 | True | 1 | ROZPOCET
94 | M | 42981RP14 | odvodní talířový ventil kovový Ø100 mm, vč. montážního rámečku, barva bílá | kus | 2 |  | 0 | VLASTNÍ |  | základní |  | 0 | 0.051 | 0.102 | 0 | 0 | 32 | M | 2 |  |  |  | ROZPOCET | 0 | 0 | 0 | 0 | 0 | 1 | 0 | 16 | 455921513
| PP |  | odvodní talířový ventil kovový Ø100 mm, vč. montážního rámečku, barva bílá | [14 empty] | PP | 2
| VV |  | "viz. montáž + ztratné" 2 |  | 2 | [12 empty] | VV | 2 | 2 | True | 1 | ROZPOCET
95 | K | 751322RP15 | Dodávka a montáž fasádní přetlakové klapky, 100x100mm, plastová, barva šedá | kus | 2 |  | 0 | VLASTNÍ |  | základní |  | 0 | 0 | 0 | 0 | 0 | 16 | K | 2 |  |  |  | ROZPOCET | 0 | 0 | 0 | 0 | 0 | 1 | 0 | 16 | 806203211
| PP |  | Dodávka a montáž fasádní přetlakové klapky, 100x100mm, plastová, barva šedá | [14 empty] | PP | 2
| VV |  | " viz. půdorys 1.NP - nový stav" 2 |  | 2 | [12 empty] | VV | 2 | 2 | True | 1 | ROZPOCET
96 | K | 751322RP16 | Kruhový tlumič hluku pr.100, délka 600mm, pozink | kus | 2 |  | 0 | VLASTNÍ |  | základní |  | 0 | 0 | 0 | 0 | 0 | 16 | K | 2 |  |  |  | ROZPOCET | 0 | 0 | 0 | 0 | 0 | 1 | 0 | 16 | 1730614414
| PP |  | Kruhový tlumič hluku pr.100, délka 600mm, pozink | [14 empty] | PP | 2
| VV |  | " viz. půdorys 1.NP - nový stav" 2 |  | 2 | [12 empty] | VV | 2 | 2 | True | 1 | ROZPOCET
97 | K | 751322RP17 | Kruhový tlumič hluku pr.100, délka 600mm, pozink | m | 2 |  | 0 | VLASTNÍ |  | základní |  | 0 | 0 | 0 | 0 | 0 | 16 | K | 2 |  |  |  | ROZPOCET | 0 | 0 | 0 | 0 | 0 | 1 | 0 | 16 | 2117421728
| PP |  | Ohebná hadice, provedení Al, tepelně izolovaná - Ø100mm | [14 empty] | PP | 2
| VV |  | " viz. půdorys 1.NP - nový stav" 2*1,0 |  | 2 | [12 empty] | VV | 2 | 2 | True | 1 | ROZPOCET
98 | K | 751322RP18 | Montážní, závěsový, spojovací a těsnící materiál | kompl | 2 |  | 0 | VLASTNÍ |  | základní |  | 0 | 0 | 0 | 0 | 0 | 16 | K | 2 |  |  |  | ROZPOCET | 0 | 0 | 0 | 0 | 0 | 1 | 0 | 16 | 203991433
| PP |  | Montážní, závěsový, spojovací a těsnící materiál | [14 empty] | PP | 2
| VV |  | " viz. půdorys 1.NP - nový stav" 1+1 |  | 2 | [12 empty] | VV | 2 | 2 | True | 1 | ROZPOCET
99 | K | 751398022 | Montáž větrací mřížky stěnové přes 0,040 do 0,100 m2 | kus | 2 |  | 0 | CS ÚRS 2024 01 |  | základní |  | 0 | 0 | 0 | 0 | 0 | 16 | K | 2 |  |  |  | ROZPOCET | 0 | 0 | 0 | 0 | 0 | 1 | 0 | 16 | 1527732999
| PP |  | Montáž ostatních zařízení větrací mřížky stěnové, průřezu přes 0,04 do 0,100 m2 | [14 empty] | PP | 2
| Online PSC |  | https://podminky.urs.cz/item/CS_URS_2024_01/751398022 | [14 empty] | Online PSC | 2
| VV |  | " viz. půdorys 1.NP - nový stav" 1+1 |  | 2 | [12 empty] | VV | 2 | 2 | True | 1 | ROZPOCET
100 | M | 42972303 | mřížka stěnová otevřená jednořadá kovová úhel lamel 0° 300x150mm | kus | 2 |  | 0 | CS ÚRS 2024 01 |  | základní |  | 0 | 0.0004 | 0.0008 | 0 | 0 | 32 | M | 2 |  |  |  | ROZPOCET | 0 | 0 | 0 | 0 | 0 | 1 | 0 | 16 | -2144860027
| PP |  | mřížka stěnová otevřená jednořadá kovová úhel lamel 0° 300x150mm | [14 empty] | PP | 2
| VV |  | " viz. půdorys 1.NP - nový stav" 1+1 |  | 2 | [12 empty] | VV | 2 | 2 | True | 1 | ROZPOCET
101 | K | 751511141 | Montáž potrubí plechového skupiny I kruhového s přírubou tloušťky plechu 0,8 mm D do 400 mm | m | 12 |  | 0 | CS ÚRS 2024 01 |  | základní |  | 0 | 0 | 0 | 0 | 0 | 16 | K | 2 |  |  |  | ROZPOCET | 0 | 0 | 0 | 0 | 0 | 1 | 0 | 16 | -192669955
| PP |  | Montáž potrubí plechového skupiny I kruhového s přírubou tloušťky plechu 0,8 mm, průměru do 400 mm | [14 empty] | PP | 2
| Online PSC |  | https://podminky.urs.cz/item/CS_URS_2024_01/751511141 | [14 empty] | Online PSC | 2
| VV |  | " viz. půdorys 1.NP - nový stav" 5,0+4,0+3,0 |  | 12 | [12 empty] | VV | 2 | 2 | True | 1 | ROZPOCET
102 | M | 42981RP18 | trouba VZT kruhová spirálně vinutá Pz tl 0,5mm D 125mm (včetně 15 % tvarovek, závěsů a kotvení)+izolace 30,0 mm | m | 13.8 |  | 0 | VLASTNÍ |  | základní |  | 0 | 0.0013 | 0.01794 | 0 | 0 | 32 | M | 2 |  |  |  | ROZPOCET | 0 | 0 | 0 | 0 | 0 | 1 | 0 | 16 | 1079858583
| PP |  | trouba VZT kruhová spirálně vinutá Pz tl 0,5mm D 125mm (včetně 15 % tvarovek, závěsů a kotvení)+izolace 30,0 mm | [14 empty] | PP | 2
| VV |  | " viz. montáž " 12,0*1,15 |  | 13.8 | [12 empty] | VV | 2 | 2 | True | 1 | ROZPOCET
103 | K | 751614123 | Montáž čidla vlhkosti | kus | 1 |  | 0 | CS ÚRS 2024 01 |  | základní |  | 0 | 0 | 0 | 0 | 0 | 16 | K | 2 |  |  |  | ROZPOCET | 0 | 0 | 0 | 0 | 0 | 1 | 0 | 16 | -1067296895
| PP |  | Montáž monitorovacího, řídícího a ovládacího zařízení čidla vlhkosti | [14 empty] | PP | 2
| Online PSC |  | https://podminky.urs.cz/item/CS_URS_2024_01/751614123 | [14 empty] | Online PSC | 2
| VV |  | " viz. půdorys 1.NP - nový stav m.č. 1.40d" 1 |  | 1 | [12 empty] | VV | 2 | 2 | True | 1 | ROZPOCET
104 | M | 40461010 | čidlo prostorové relativní vlhkosti RH | kus | 1 |  | 0 | CS ÚRS 2024 01 |  | základní |  | 0 | 0.0002 | 0.0002 | 0 | 0 | 32 | M | 2 |  |  |  | ROZPOCET | 0 | 0 | 0 | 0 | 0 | 1 | 0 | 16 | -633879073
| PP |  | čidlo prostorové relativní vlhkosti RH | [14 empty] | PP | 2
| VV |  | " viz. půdorys 1.NP - nový stav m.č. 1.40d" 1 |  | 1 | [12 empty] | VV | 2 | 2 | True | 1 | ROZPOCET
105 | K | 998751311 | Přesun hmot procentní pro vzduchotechniku ruční v objektech v do 12 m | % |  |  | 0 | CS ÚRS 2024 01 |  | základní |  | 0 | 0 | 0 | 0 | 0 | 16 | K | 2 |  |  |  | ROZPOCET | 0 | 0 | 0 | 0 | 0 | 1 | 0 | 16 | 2113507363
| PP |  | Přesun hmot pro vzduchotechniku stanovený procentní sazbou (%) z ceny vodorovná dopravní vzdálenost do 50 m ruční (bez užití mechanizace) v objektech výšky do 12 m | [14 empty] | PP | 2
| Online PSC |  | https://podminky.urs.cz/item/CS_URS_2024_01/998751311 | [14 empty] | Online PSC | 2
| D | 763 | Konstrukce suché výstavby |  |  |  | 0 |  |  |  |  | 0 |  | 0.78904 |  | 0.8091 | 2 | D | 1 |  |  |  | ROZPOCET | [6 empty] | 0
106 | K | 763131451 | SDK podhled deska 1xH2 12,5 bez izolace dvouvrstvá spodní kce profil CD+UD | m2 | 2.56 |  | 0 | CS ÚRS 2024 01 |  | základní |  | 0 | 0.01259 | 0.03223 | 0 | 0 | 16 | K | 2 |  |  |  | ROZPOCET | 0 | 0 | 0 | 0 | 0 | 1 | 0 | 16 | -128049573
| PP |  | Podhled ze sádrokartonových desek dvouvrstvá zavěšená spodní konstrukce z ocelových profilů CD, UD jednoduše opláštěná deskou impregnovanou H2, tl. 12,5 mm, bez izolace | [14 empty] | PP | 2
| Online PSC |  | https://podminky.urs.cz/item/CS_URS_2024_01/763131451 | [14 empty] | Online PSC | 2
| VV |  | " viz. půdorys 1.NP nový stav" | [14 empty] | VV | 2 | 1 | True | 0 | ROZPOCET
| VV |  | "1.40d" 2,56 |  | 2.56 | [12 empty] | VV | 2 | 2 | True | 1 | ROZPOCET
107 | K | 763131771 | Příplatek k SDK podhledu za rovinnost kvality Q3 | m2 | 2.56 |  | 0 | CS ÚRS 2024 01 |  | základní |  | 0 | 0.0007 | 0.001792 | 0 | 0 | 16 | K | 2 |  |  |  | ROZPOCET | 0 | 0 | 0 | 0 | 0 | 1 | 0 | 16 | -77697109
| PP |  | Podhled ze sádrokartonových desek Příplatek k cenám za rovinnost kvality speciální tmelení kvality Q3 | [14 empty] | PP | 2
| Online PSC |  | https://podminky.urs.cz/item/CS_URS_2024_01/763131771 | [14 empty] | Online PSC | 2
| VV |  | " viz. půdorys 1.NP nový stav" | [14 empty] | VV | 2 | 1 | True | 0 | ROZPOCET
| VV |  | "1.40d" 2,56 |  | 2.56 | [12 empty] | VV | 2 | 2 | True | 1 | ROZPOCET
108 | K | 763135101 | Montáž SDK kazetového podhledu z kazet 600x600 mm na zavěšenou viditelnou nosnou konstrukci | m2 | 65.34 |  | 0 | CS ÚRS 2024 01 |  | základní |  | 0 | 0.00125 | 0.081675 | 0 | 0 | 16 | K | 2 |  |  |  | ROZPOCET | 0 | 0 | 0 | 0 | 0 | 1 | 0 | 16 | 313398322
| PP |  | Montáž sádrokartonového podhledu kazetového demontovatelného, velikosti kazet 600x600 mm včetně zavěšené nosné konstrukce viditelné | [14 empty] | PP | 2
| Online PSC |  | https://podminky.urs.cz/item/CS_URS_2024_01/763135101 | [14 empty] | Online PSC | 2
| VV |  | " viz. půdorys 1.NP nový stav" | [14 empty] | VV | 2 | 1 | True | 0 | ROZPOCET
| VV |  | "1.09" 23,8" |  | 23.8 | [12 empty] | VV | 2 | 2 | True | 0 | ROZPOCET
| VV |  | "1.33b" 15,31" |  | 15.31 | [12 empty] | VV | 2 | 2 | True | 0 | ROZPOCET
| VV |  | "1.40b" 10,58" |  | 10.58 | [12 empty] | VV | 2 | 2 | True | 0 | ROZPOCET
| VV |  | "1.40c" 3,48" |  | 3.48 | [12 empty] | VV | 2 | 2 | True | 0 | ROZPOCET
| VV |  | "1.46" 12,17" |  | 12.17 | [12 empty] | VV | 2 | 2 | True | 0 | ROZPOCET
| VV |  | Součet |  | 65.34 | [12 empty] | VV | 2 | 4 | True | 1 | ROZPOCET
109 | M | 59030RP6 | podhled kazetový bez děrování viditelný rastr tl 15mm 600x600mm (hygienický, aseptický pro zdravotnictví) | m2 | 68.607 |  | 0 | VLASTNÍ |  | základní |  | 0 | 0.008 | 0.54886 | 0 | 0 | 32 | M | 2 |  |  |  | ROZPOCET | 0 | 0 | 0 | 0 | 0 | 1 | 0 | 16 | -237638310
| PP |  | podhled kazetový bez děrování viditelný rastr tl 15mm 600x600mm (hygienický, aseptický pro zdravotnictví) | [14 empty] | PP | 2
| VV |  | "viz. montáž + ztratné" 65,34 |  | 65.34 | [12 empty] | VV | 2 | 2 | True | 1 | ROZPOCET
| VV |  | 65,34*1,05 'Přepočtené koeficientem množství |  | 68.607 | [12 empty] | VV | 2 | 2 | False | 1 | ROZPOCET
110 | K | 763135611 | Montáž kazet SDK kazetového podhledu | m2 | 10 |  | 0 | CS ÚRS 2024 01 |  | základní |  | 0 | 0 | 0 | 0 | 0 | 16 | K | 2 |  |  |  | ROZPOCET | 0 | 0 | 0 | 0 | 0 | 1 | 0 | 16 | 2020010051
| PP |  | Montáž sádrokartonového podhledu opláštění z kazet | [14 empty] | PP | 2
| Online PSC |  | https://podminky.urs.cz/item/CS_URS_2024_01/763135611 | [14 empty] | Online PSC | 2
| VV |  | " viz. půdorys 1.NPnový stav" | [14 empty] | VV | 2 | 1 | True | 0 | ROZPOCET
| VV |  | "pro potřeby ZTI" 10,0 |  | 10 | [12 empty] | VV | 2 | 2 | True | 1 | ROZPOCET
| VV |  | "budou použity původní kazety" | [14 empty] | VV | 2 | 1 | True | 0 | ROZPOCET
111 | K | 763135811 | Demontáž podhledu sádrokartonového kazetového na roštu viditelném | m2 | 68.46 |  | 0 | CS ÚRS 2024 01 |  | základní |  | 0 | 0 | 0 | 0.01065 | 0.7291 | 16 | K | 2 |  |  |  | ROZPOCET | 0 | 0 | 0 | 0 | 0 | 1 | 0 | 16 | -173827070
| PP |  | Demontáž podhledu sádrokartonového kazetového na zavěšeném na roštu viditelném | [14 empty] | PP | 2
| Online PSC |  | https://podminky.urs.cz/item/CS_URS_2024_01/763135811 | [14 empty] | Online PSC | 2
| VV |  | " viz. půdorys bouracích prací" | [14 empty] | VV | 2 | 1 | True | 0 | ROZPOCET
| VV |  | "demontáž stávajícího podhledu" | [14 empty] | VV | 2 | 1 | True | 0 | ROZPOCET
| VV |  | "109" 13,48 |  | 13.48 | [12 empty] | VV | 2 | 2 | True | 0 | ROZPOCET
| VV |  | "133" 15,50 |  | 15.5 | [12 empty] | VV | 2 | 2 | True | 0 | ROZPOCET
| VV |  | "140a" 14,63 |  | 14.63 | [12 empty] | VV | 2 | 2 | True | 0 | ROZPOCET
| VV |  | "140b" 12,67 |  | 12.67 | [12 empty] | VV | 2 | 2 | True | 0 | ROZPOCET
| VV |  | "146" 12,18 |  | 12.18 | [12 empty] | VV | 2 | 2 | True | 0 | ROZPOCET
| VV |  | Součet |  | 68.46 | [12 empty] | VV | 2 | 4 | True | 1 | ROZPOCET
112 | K | 763135881 | Demontáž kazet sádrokartonového podhledu | m2 | 10 |  | 0 | CS ÚRS 2024 01 |  | základní |  | 0 | 0 | 0 | 0.008 | 0.08 | 16 | K | 2 |  |  |  | ROZPOCET | 0 | 0 | 0 | 0 | 0 | 1 | 0 | 16 | -809048944
| PP |  | Demontáž podhledu sádrokartonového vyjmutí kazet | [14 empty] | PP | 2
| Online PSC |  | https://podminky.urs.cz/item/CS_URS_2024_01/763135881 | [14 empty] | Online PSC | 2
| VV |  | " viz. půdorys 1.NPnový stav" | [14 empty] | VV | 2 | 1 | True | 0 | ROZPOCET
| VV |  | "pro potřeby ZTI" 10,0 |  | 10 | [12 empty] | VV | 2 | 2 | True | 1 | ROZPOCET
113 | K | 763164656 | SDK obklad kcí tvaru U š přes 1,2 m desky 1xDF 15 | m2 | 7.2 |  | 0 | CS ÚRS 2024 01 |  | základní |  | 0 | 0.01729 | 0.12449 | 0 | 0 | 16 | K | 2 |  |  |  | ROZPOCET | 0 | 0 | 0 | 0 | 0 | 1 | 0 | 16 | 1453223998
| PP |  | Obklad konstrukcí sádrokartonovými deskami včetně ochranných úhelníků ve tvaru U rozvinuté šíře přes 1,2 m, opláštěný deskou protipožární DF, tl. 15 mm | [14 empty] | PP | 2
| Online PSC |  | https://podminky.urs.cz/item/CS_URS_2024_01/763164656 | [14 empty] | Online PSC | 2
| VV |  | " viz. půdorys 1.PP" | [14 empty] | VV | 2 | 1 | True | 0 | ROZPOCET
| VV |  | " potrubí kanalizace vedené pod stropem 1.PP" 6,0*1,2 |  | 7.2 | [12 empty] | VV | 2 | 2 | True | 1 | ROZPOCET
114 | K | 998763511 | Přesun hmot procentní pro konstrukce montované z desek ruční v objektech v do 6 m | % |  |  | 0 | CS ÚRS 2024 01 |  | základní |  | 0 | 0 | 0 | 0 | 0 | 16 | K | 2 |  |  |  | ROZPOCET | 0 | 0 | 0 | 0 | 0 | 1 | 0 | 16 | -190490784
| PP |  | Přesun hmot pro konstrukce montované z desek sádrokartonových, sádrovláknitých, cementovláknitých nebo cementových stanovený procentní sazbou (%) z ceny vodorovná dopravní vzdálenost do 50 m ruční (bez užití mechanizace) v objektech výšky do 6 m | [14 empty] | PP | 2
| Online PSC |  | https://podminky.urs.cz/item/CS_URS_2024_01/998763511 | [14 empty] | Online PSC | 2
| D | 766 | Konstrukce truhlářské |  |  |  | 0 |  |  |  |  | 0 |  | 0.18128 |  | 0.524 | 2 | D | 1 |  |  |  | ROZPOCET | [6 empty] | 0
115 | K | 766660001 | Montáž dveřních křídel otvíravých jednokřídlových š do 0,8 m do ocelové zárubně | kus | 7 |  | 0 | CS ÚRS 2024 01 |  | základní |  | 0 | 0 | 0 | 0 | 0 | 16 | K | 2 |  |  |  | ROZPOCET | 0 | 0 | 0 | 0 | 0 | 1 | 0 | 16 | 959199997
| PP |  | Montáž dveřních křídel dřevěných nebo plastových otevíravých do ocelové zárubně povrchově upravených jednokřídlových, šířky do 800 mm | [14 empty] | PP | 2
| Online PSC |  | https://podminky.urs.cz/item/CS_URS_2024_01/766660001 | [14 empty] | Online PSC | 2
| VV |  | " viz. půdorys 1.NP nový stav" | [14 empty] | VV | 2 | 1 | True | 0 | ROZPOCET
| VV |  | "nové dveře podrobnosti viz. TZ" | [14 empty] | VV | 2 | 1 | True | 0 | ROZPOCET
| VV |  | "700/1970" 1 |  | 1 | [12 empty] | VV | 2 | 2 | True | 0 | ROZPOCET
| VV |  | "800/1970" 4+2 |  | 6 | [12 empty] | VV | 2 | 2 | True | 0 | ROZPOCET
| VV |  | Součet |  | 7 | [12 empty] | VV | 2 | 4 | True | 1 | ROZPOCET
116 | M | 61162RP3 | dveře jednokřídlé dřevotřískové povrch laminátový plné 700x1970-2100mm - AQUA | kus | 1 |  | 0 | VLASTNÍ |  | základní |  | 0 | 0.0175 | 0.0175 | 0 | 0 | 32 | M | 2 |  |  |  | ROZPOCET | 0 | 0 | 0 | 0 | 0 | 1 | 0 | 16 | -1631328505
| PP |  | dveře jednokřídlé dřevotřískové povrch laminátový plné 700x1970-2100mm - AQUA | [14 empty] | PP | 2
| VV |  | " viz. montáž" | [14 empty] | VV | 2 | 1 | True | 0 | ROZPOCET
| VV |  | " včetně kování" 1 |  | 1 | [12 empty] | VV | 2 | 2 | True | 1 | ROZPOCET
117 | M | 61162086 | dveře jednokřídlé dřevotřískové povrch laminátový plné 800x1970-2100mm | kus | 6 |  | 0 | CS ÚRS 2024 01 |  | základní |  | 0 | 0.0195 | 0.117 | 0 | 0 | 32 | M | 2 |  |  |  | ROZPOCET | 0 | 0 | 0 | 0 | 0 | 1 | 0 | 16 | -622498304
| PP |  | dveře jednokřídlé dřevotřískové povrch laminátový plné 800x1970-2100mm | [14 empty] | PP | 2
| VV |  | " viz. montáž" | [14 empty] | VV | 2 | 1 | True | 0 | ROZPOCET
| VV |  | " včetně kování" 4+2 |  | 6 | [12 empty] | VV | 2 | 2 | True | 1 | ROZPOCET
118 | K | 766660002 | Montáž dveřních křídel otvíravých jednokřídlových š přes 0,8 m do ocelové zárubně | kus | 2 |  | 0 | CS ÚRS 2024 01 |  | základní |  | 0 | 0 | 0 | 0 | 0 | 16 | K | 2 |  |  |  | ROZPOCET | 0 | 0 | 0 | 0 | 0 | 1 | 0 | 16 | 683866962
| PP |  | Montáž dveřních křídel dřevěných nebo plastových otevíravých do ocelové zárubně povrchově upravených jednokřídlových, šířky přes 800 mm | [14 empty] | PP | 2
| Online PSC |  | https://podminky.urs.cz/item/CS_URS_2024_01/766660002 | [14 empty] | Online PSC | 2
| VV |  | " viz. půdorys 1.NP nový stav" | [14 empty] | VV | 2 | 1 | True | 0 | ROZPOCET
| VV |  | "nové dveře podrobnosti viz. TZ" | [14 empty] | VV | 2 | 1 | True | 0 | ROZPOCET
| VV |  | "900/1970" 1 |  | 1 | [12 empty] | VV | 2 | 2 | True | 0 | ROZPOCET
| VV |  | "1100/1970" 1 |  | 1 | [12 empty] | VV | 2 | 2 | True | 0 | ROZPOCET
| VV |  | Součet |  | 2 | [12 empty] | VV | 2 | 4 | True | 1 | ROZPOCET
119 | M | 61162087 | dveře jednokřídlé dřevotřískové povrch laminátový plné 900x1970-2100mm | kus | 1 |  | 0 | CS ÚRS 2024 01 |  | základní |  | 0 | 0.0205 | 0.0205 | 0 | 0 | 32 | M | 2 |  |  |  | ROZPOCET | 0 | 0 | 0 | 0 | 0 | 1 | 0 | 16 | -1071881881
| PP |  | dveře jednokřídlé dřevotřískové povrch laminátový plné 900x1970-2100mm | [14 empty] | PP | 2
| VV |  | " viz. montáž" | [14 empty] | VV | 2 | 1 | True | 0 | ROZPOCET
| VV |  | " včetně kování" 1 |  | 1 | [12 empty] | VV | 2 | 2 | True | 1 | ROZPOCET
120 | M | 61162089 | dveře jednokřídlé dřevotřískové povrch laminátový plné 1100x1970-2100mm | kus | 1 |  | 0 | CS ÚRS 2024 01 |  | základní |  | 0 | 0.0225 | 0.0225 | 0 | 0 | 32 | M | 2 |  |  |  | ROZPOCET | 0 | 0 | 0 | 0 | 0 | 1 | 0 | 16 | -1695115575
| PP |  | dveře jednokřídlé dřevotřískové povrch laminátový plné 1100x1970-2100mm | [14 empty] | PP | 2
| VV |  | " viz. montáž" | [14 empty] | VV | 2 | 1 | True | 0 | ROZPOCET
| VV |  | " včetně kování" 1 |  | 1 | [12 empty] | VV | 2 | 2 | True | 1 | ROZPOCET
121 | K | 766660717 | Montáž samozavírače na ocelovou zárubeň a dveřní křídlo | kus | 1 |  | 0 | CS ÚRS 2024 01 |  | základní |  | 0 | 0 | 0 | 0 | 0 | 16 | K | 2 |  |  |  | ROZPOCET | 0 | 0 | 0 | 0 | 0 | 1 | 0 | 16 | -1677763763
| PP |  | Montáž dveřních doplňků samozavírače na zárubeň ocelovou | [14 empty] | PP | 2
| Online PSC |  | https://podminky.urs.cz/item/CS_URS_2024_01/766660717 | [14 empty] | Online PSC | 2
| VV |  | " viz. půdorys 1.NP nový stav" | [14 empty] | VV | 2 | 1 | True | 0 | ROZPOCET
| VV |  | " pro dveře do interní chodby" 1 |  | 1 | [12 empty] | VV | 2 | 2 | True | 1 | ROZPOCET
122 | M | 54917250 | samozavírač dveří hydraulický | kus | 1 |  | 0 | CS ÚRS 2024 01 |  | základní |  | 0 | 0.0024 | 0.0024 | 0 | 0 | 32 | M | 2 |  |  |  | ROZPOCET | 0 | 0 | 0 | 0 | 0 | 1 | 0 | 16 | 1436414100
| PP |  | samozavírač dveří hydraulický | [14 empty] | PP | 2
| VV |  | " viz. půdorys 1.NP nový stav" | [14 empty] | VV | 2 | 1 | True | 0 | ROZPOCET
| VV |  | " pro dveře do interní chodby" 1 |  | 1 | [12 empty] | VV | 2 | 2 | True | 1 | ROZPOCET
123 | K | 766660720 | Osazení větrací mřížky s vyříznutím otvoru | kus | 3 |  | 0 | CS ÚRS 2024 01 |  | základní |  | 0 | 0 | 0 | 0 | 0 | 16 | K | 2 |  |  |  | ROZPOCET | 0 | 0 | 0 | 0 | 0 | 1 | 0 | 16 | 2091929362
| PP |  | Montáž dveřních doplňků větrací mřížky s vyříznutím otvoru | [14 empty] | PP | 2
| Online PSC |  | https://podminky.urs.cz/item/CS_URS_2024_01/766660720 | [14 empty] | Online PSC | 2
| VV |  | " viz. půdorys 1.NP nový stav" 3 |  | 3 | [12 empty] | VV | 2 | 2 | True | 1 | ROZPOCET
124 | M | 55341rp10 | mřížka větrací nerezová dveřní oboustranná 400x100mm | kus | 3 |  | 0 | VLASTNÍ |  | základní |  | 0 | 0.00046 | 0.00138 | 0 | 0 | 32 | M | 2 |  |  |  | ROZPOCET | 0 | 0 | 0 | 0 | 0 | 1 | 0 | 16 | -1895700417
| PP |  | mřížka větrací nerezová dveřní oboustranná 400x100mm | [14 empty] | PP | 2
| VV |  | " viz. montáž" 3 |  | 3 | [12 empty] | VV | 2 | 2 | True | 1 | ROZPOCET
125 | K | 766811RP5 | Dodávka a montáž kuchyňské linky délky 2,1 m včetně vybavení ( kompletní řešení) | kus | 2 |  | 0 | VLASTNÍ |  | základní |  | 0 | 0 | 0 | 0 | 0 | 16 | K | 2 |  |  |  | ROZPOCET | 0 | 0 | 0 | 0 | 0 | 1 | 0 | 16 | 776488463
| PP |  | Dodávka a montáž kuchyňské linky délky 2,1 m včetně vybavení ( kompletní řešení) | [14 empty] | PP | 2
| VV |  | " viz. půdorys 1.NP nový stav" | [14 empty] | VV | 2 | 1 | True | 0 | ROZPOCET
| VV |  | " m.č. 1.46 a 1.09" 2 |  | 2 | [12 empty] | VV | 2 | 2 | True | 1 | ROZPOCET
| VV |  | " v ceně bude započtena kuchyňská linka, horní a dolní skříňky, pracovní deska" | [14 empty] | VV | 2 | 1 | True | 0 | ROZPOCET
| VV |  | "postformingový obklad za linkou, vybavení - lednička, dřez, baterie, LED pásek" | [14 empty] | VV | 2 | 1 | True | 0 | ROZPOCET
| VV |  | " napojení na EL , kanalizaci a vodovod včetně materiálu" | [14 empty] | VV | 2 | 1 | True | 0 | ROZPOCET
126 | K | 766811RP6 | Dodávka a montáž kuchyňské linky délky 1,6 m včetně vybavení ( kompletní řešení) | kus | 1 |  | 0 | VLASTNÍ |  | základní |  | 0 | 0 | 0 | 0 | 0 | 16 | K | 2 |  |  |  | ROZPOCET | 0 | 0 | 0 | 0 | 0 | 1 | 0 | 16 | -1450562361
| PP |  | Dodávka a montáž kuchyňské linky délky 1,6 m včetně vybavení ( kompletní řešení) | [14 empty] | PP | 2
| VV |  | " viz. půdorys 1.NP nový stav" | [14 empty] | VV | 2 | 1 | True | 0 | ROZPOCET
| VV |  | " m.č. 1.40c" 1 |  | 1 | [12 empty] | VV | 2 | 2 | True | 1 | ROZPOCET
| VV |  | " v ceně bude započtena kuchyňská linka, horní a dolní skříňky, pracovní deska" | [14 empty] | VV | 2 | 1 | True | 0 | ROZPOCET
| VV |  | "postformingový obklad za linkou, vybavení - lednička, dřez, baterie. LED pásek" | [14 empty] | VV | 2 | 1 | True | 0 | ROZPOCET
| VV |  | " napojení na EL, kanalizaci a vodovod včetně materiálu" | [14 empty] | VV | 2 | 1 | True | 0 | ROZPOCET
127 | K | 766812820 | Demontáž kuchyňských linek dřevěných nebo kovových dl do 1,5 m | kus | 4 |  | 0 | CS ÚRS 2024 01 |  | základní |  | 0 | 0 | 0 | 0.131 | 0.524 | 16 | K | 2 |  |  |  | ROZPOCET | 0 | 0 | 0 | 0 | 0 | 1 | 0 | 16 | -558160413
| PP |  | Demontáž kuchyňských linek dřevěných nebo kovových včetně skříněk uchycených na stěně, délky do 1500 mm | [14 empty] | PP | 2
| Online PSC |  | https://podminky.urs.cz/item/CS_URS_2024_01/766812820 | [14 empty] | Online PSC | 2
| VV |  | " viz. půdorys 1.NP bourací práce " | [14 empty] | VV | 2 | 1 | True | 0 | ROZPOCET
| VV |  | "demontáž stávajících kuchyňských linek" 4 |  | 4 | [12 empty] | VV | 2 | 2 | True | 1 | ROZPOCET
128 | K | 998766311 | Přesun hmot procentní pro kce truhlářské ruční v objektech v do 6 m | % |  |  | 0 | CS ÚRS 2024 01 |  | základní |  | 0 | 0 | 0 | 0 | 0 | 16 | K | 2 |  |  |  | ROZPOCET | 0 | 0 | 0 | 0 | 0 | 1 | 0 | 16 | -1927667470
| PP |  | Přesun hmot pro konstrukce truhlářské stanovený procentní sazbou (%) z ceny vodorovná dopravní vzdálenost do 50 m ruční (bez užití mechanizace) v objektech výšky do 6 m | [14 empty] | PP | 2
| Online PSC |  | https://podminky.urs.cz/item/CS_URS_2024_01/998766311 | [14 empty] | Online PSC | 2
| D | 771 | Podlahy z dlaždic |  |  |  | 0 |  |  |  |  | 0 |  | 0 |  | 0.54715 | 2 | D | 1 |  |  |  | ROZPOCET | [6 empty] | 0
129 | K | 771573810 | Demontáž podlah z dlaždic keramických lepených | m2 | 15.5 |  | 0 | CS ÚRS 2024 01 |  | základní |  | 0 | 0 | 0 | 0.0353 | 0.54715 | 16 | K | 2 |  |  |  | ROZPOCET | 0 | 0 | 0 | 0 | 0 | 1 | 0 | 16 | -586517177
| PP |  | Demontáž podlah z dlaždic keramických lepených | [14 empty] | PP | 2
| Online PSC |  | https://podminky.urs.cz/item/CS_URS_2024_01/771573810 | [14 empty] | Online PSC | 2
| VV |  | " viz. půdorys bouracích prací" | [14 empty] | VV | 2 | 1 | True | 0 | ROZPOCET
| VV |  | "demontáž stávajících podlahových krytin" | [14 empty] | VV | 2 | 1 | True | 0 | ROZPOCET
| VV |  | "133" 15,5 |  | 15.5 | [12 empty] | VV | 2 | 2 | True | 1 | ROZPOCET
| D | 776 | Podlahy povlakové |  |  |  | 0 |  |  |  |  | 0 |  | 1.3308 |  | 0.19675 | 2 | D | 1 |  |  |  | ROZPOCET | [6 empty] | 0
130 | K | 776111116 | Odstranění zbytků lepidla z podkladu povlakových podlah broušením | m2 | 67.82 |  | 0 | CS ÚRS 2024 01 |  | základní |  | 0 | 0 | 0 | 0 | 0 | 16 | K | 2 |  |  |  | ROZPOCET | 0 | 0 | 0 | 0 | 0 | 1 | 0 | 16 | 132863282
| PP |  | Příprava podkladu povlakových podlah a stěn broušení podlah stávajícího podkladu pro odstranění lepidla (po starých krytinách) | [14 empty] | PP | 2
| Online PSC |  | https://podminky.urs.cz/item/CS_URS_2024_01/776111116 | [14 empty] | Online PSC | 2
| VV |  | " viz. půdorys bouracích prací" | [14 empty] | VV | 2 | 1 | True | 0 | ROZPOCET
| VV |  | "demontáž stávajících podlahových krytin" | [14 empty] | VV | 2 | 1 | True | 0 | ROZPOCET
| VV |  | "109" 13,48 |  | 13.48 | [12 empty] | VV | 2 | 2 | True | 0 | ROZPOCET
| VV |  | "140a" 14,63 |  | 14.63 | [12 empty] | VV | 2 | 2 | True | 0 | ROZPOCET
| VV |  | "140b" 12,67 |  | 12.67 | [12 empty] | VV | 2 | 2 | True | 0 | ROZPOCET
| VV |  | "146" 12,18 |  | 12.18 | [12 empty] | VV | 2 | 2 | True | 0 | ROZPOCET
| VV |  | "ostatní místnosti" 3,77+11,09 |  | 14.86 | [12 empty] | VV | 2 | 2 | True | 0 | ROZPOCET
| VV |  | Součet |  | 67.82 | [12 empty] | VV | 2 | 4 | True | 1 | ROZPOCET
131 | K | 776111311 | Vysátí podkladu povlakových podlah | m2 | 87.76 |  | 0 | CS ÚRS 2024 01 |  | základní |  | 0 | 0 | 0 | 0 | 0 | 16 | K | 2 |  |  |  | ROZPOCET | 0 | 0 | 0 | 0 | 0 | 1 | 0 | 16 | 721223374
| PP |  | Příprava podkladu povlakových podlah a stěn vysátí podlah | [14 empty] | PP | 2
| Online PSC |  | https://podminky.urs.cz/item/CS_URS_2024_01/776111311 | [14 empty] | Online PSC | 2
| VV |  | " viz. půdorys 1.NP nový stav" | [14 empty] | VV | 2 | 1 | True | 0 | ROZPOCET
| VV |  | "1.09"23,8 |  | 23.8 | [12 empty] | VV | 2 | 2 | True | 0 | ROZPOCET
| VV |  | "1.33b" 15,31 |  | 15.31 | [12 empty] | VV | 2 | 2 | True | 0 | ROZPOCET
| VV |  | "1.40b" 10,58 |  | 10.58 | [12 empty] | VV | 2 | 2 | True | 0 | ROZPOCET
| VV |  | "1.40c" 3,48 |  | 3.48 | [12 empty] | VV | 2 | 2 | True | 0 | ROZPOCET
| VV |  | "1.40d" 2,56 |  | 2.56 | [12 empty] | VV | 2 | 2 | True | 0 | ROZPOCET
| VV |  | "1.46" 17,17 |  | 17.17 | [12 empty] | VV | 2 | 2 | True | 0 | ROZPOCET
| VV |  | "ostatní místnosti" 3,77+11,09 |  | 14.86 | [12 empty] | VV | 2 | 2 | True | 0 | ROZPOCET
| VV |  | Součet |  | 87.76 | [12 empty] | VV | 2 | 4 | True | 1 | ROZPOCET
132 | K | 776121511 | Dvousložková penetrace podkladu povlakových podlah proti vlhkosti | m2 | 72.9 |  | 0 | CS ÚRS 2024 01 |  | základní |  | 0 | 0.00315 | 0.22964 | 0 | 0 | 16 | K | 2 |  |  |  | ROZPOCET | 0 | 0 | 0 | 0 | 0 | 1 | 0 | 16 | -1098730879
| PP |  | Příprava podkladu povlakových podlah a stěn penetrace dvousložková podlah zábrana proti vlhkosti | [14 empty] | PP | 2
| Online PSC |  | https://podminky.urs.cz/item/CS_URS_2024_01/776121511 | [14 empty] | Online PSC | 2
| VV |  | " viz. půdorys 1.NP nový stav" | [14 empty] | VV | 2 | 1 | True | 0 | ROZPOCET
| VV |  | "1.09"23,8 |  | 23.8 | [12 empty] | VV | 2 | 2 | True | 0 | ROZPOCET
| VV |  | "1.33b" 15,31 |  | 15.31 | [12 empty] | VV | 2 | 2 | True | 0 | ROZPOCET
| VV |  | "1.40b" 10,58 |  | 10.58 | [12 empty] | VV | 2 | 2 | True | 0 | ROZPOCET
| VV |  | "1.40c" 3,48 |  | 3.48 | [12 empty] | VV | 2 | 2 | True | 0 | ROZPOCET
| VV |  | "1.40d" 2,56 |  | 2.56 | [12 empty] | VV | 2 | 2 | True | 0 | ROZPOCET
| VV |  | "1.46" 17,17 |  | 17.17 | [12 empty] | VV | 2 | 2 | True | 0 | ROZPOCET
| VV |  | Součet |  | 72.9 | [12 empty] | VV | 2 | 4 | True | 1 | ROZPOCET
133 | K | 776141122 | Stěrka podlahová nivelační pro vyrovnání podkladu povlakových podlah pevnosti 30 MPa tl přes 3 do 5 mm | m2 | 87.76 |  | 0 | CS ÚRS 2024 01 |  | základní |  | 0 | 0.0075 | 0.6582 | 0 | 0 | 16 | K | 2 |  |  |  | ROZPOCET | 0 | 0 | 0 | 0 | 0 | 1 | 0 | 16 | -424525719
| PP |  | Příprava podkladu povlakových podlah a stěn vyrovnání samonivelační stěrkou podlah min.pevnosti 30 MPa, tloušťky přes 3 do 5 mm | [14 empty] | PP | 2
| Online PSC |  | https://podminky.urs.cz/item/CS_URS_2024_01/776141122 | [14 empty] | Online PSC | 2
| VV |  | " viz. půdorys 1.NP nový stav" | [14 empty] | VV | 2 | 1 | True | 0 | ROZPOCET
| VV |  | "1.09"23,8 |  | 23.8 | [12 empty] | VV | 2 | 2 | True | 0 | ROZPOCET
| VV |  | "1.33b" 15,31 |  | 15.31 | [12 empty] | VV | 2 | 2 | True | 0 | ROZPOCET
| VV |  | "1.40b" 10,58 |  | 10.58 | [12 empty] | VV | 2 | 2 | True | 0 | ROZPOCET
| VV |  | "1.40c" 3,48 |  | 3.48 | [12 empty] | VV | 2 | 2 | True | 0 | ROZPOCET
| VV |  | "1.40d" 2,56 |  | 2.56 | [12 empty] | VV | 2 | 2 | True | 0 | ROZPOCET
| VV |  | "1.46" 17,17 |  | 17.17 | [12 empty] | VV | 2 | 2 | True | 0 | ROZPOCET
| VV |  | "ostatní místnosti" 3,77+11,09 |  | 14.86 | [12 empty] | VV | 2 | 2 | True | 0 | ROZPOCET
| VV |  | Součet |  | 87.76 | [12 empty] | VV | 2 | 4 | True | 1 | ROZPOCET
134 | K | 776201811 | Demontáž lepených povlakových podlah bez podložky ručně | m2 | 67.82 |  | 0 | CS ÚRS 2024 01 |  | základní |  | 0 | 0 | 0 | 0.0025 | 0.16955 | 16 | K | 2 |  |  |  | ROZPOCET | 0 | 0 | 0 | 0 | 0 | 1 | 0 | 16 | -1491842631
| PP |  | Demontáž povlakových podlahovin lepených ručně bez podložky | [14 empty] | PP | 2
| Online PSC |  | https://podminky.urs.cz/item/CS_URS_2024_01/776201811 | [14 empty] | Online PSC | 2
| VV |  | " viz. půdorys bouracích prací" | [14 empty] | VV | 2 | 1 | True | 0 | ROZPOCET
| VV |  | "demontáž stávajících podlahových krytin - odstranění lepidla" | [14 empty] | VV | 2 | 1 | True | 0 | ROZPOCET
| VV |  | "109" 13,48 |  | 13.48 | [12 empty] | VV | 2 | 2 | True | 0 | ROZPOCET
| VV |  | "140a" 14,63 |  | 14.63 | [12 empty] | VV | 2 | 2 | True | 0 | ROZPOCET
| VV |  | "140b" 12,67 |  | 12.67 | [12 empty] | VV | 2 | 2 | True | 0 | ROZPOCET
| VV |  | "146" 12,18 |  | 12.18 | [12 empty] | VV | 2 | 2 | True | 0 | ROZPOCET
| VV |  | "ostatní místnosti" 3,77+11,09 |  | 14.86 | [12 empty] | VV | 2 | 2 | True | 0 | ROZPOCET
| VV |  | Součet |  | 67.82 | [12 empty] | VV | 2 | 4 | True | 1 | ROZPOCET
135 | K | 776201912 | Oprava podlah výměnou podlahového povlaku pl přes 0,50 do 1 m2 | kus | 1 |  | 0 | CS ÚRS 2024 01 |  | základní |  | 0 | 0.00069 | 0.00069 | 0.005 | 0.005 | 16 | K | 2 |  |  |  | ROZPOCET | 0 | 0 | 0 | 0 | 0 | 1 | 0 | 16 | 434452086
| PP |  | Ostatní opravy výměna poškozené povlakové podlahoviny bez podložky, s vyříznutím a očistěním podkladu plochy přes 0,50 do 1,00 m2 | [14 empty] | PP | 2
| Online PSC |  | https://podminky.urs.cz/item/CS_URS_2024_01/776201912 | [14 empty] | Online PSC | 2
| VV |  | "doplněnní podlahy dle stzávající m.č. 1.75" 1 |  | 1 | [12 empty] | VV | 2 | 2 | True | 1 | ROZPOCET
136 | K | 776221RP7 | Lepení pásů z PVC standardním lepidlem, včetně svařování, svařovací šňůry a frézování | m2 | 61.813 |  | 0 | VLASTNÍ |  | základní |  | 0 | 0.0003 | 0.018544 | 0 | 0 | 16 | K | 2 |  |  |  | ROZPOCET | 0 | 0 | 0 | 0 | 0 | 1 | 0 | 16 | 2010207469
| PP |  | Lepení pásů z PVC standardním lepidlem, včetně svařování, svařovací šňůry a frézování | [14 empty] | PP | 2
137 | M | 28411102 | PVC vinyl homogenní zátěžový, tl 2mm, hm 3300g/m2, hořlavost Bfl-s1, smykové tření µ 0,6, třída zátěže 34/43 | m2 | 82.254 |  | 0 | CS ÚRS 2024 01 |  | základní |  | 0 | 0.0033 | 0.27144 | 0 | 0 | 32 | M | 2 |  |  |  | ROZPOCET | 0 | 0 | 0 | 0 | 0 | 1 | 0 | 16 | 214261426
| PP |  | PVC vinyl homogenní zátěžový, tl 2mm, hm 3300g/m2, hořlavost Bfl-s1, smykové tření µ 0,6, třída zátěže 34/43 | [14 empty] | PP | 2
| VV |  | "viz. montáž + ztratné" 61,4+1,0*0,5 |  | 61.9 | [12 empty] | VV | 2 | 2 | True | 0 | ROZPOCET
| VV |  | " včetně svařovací šňůry" | [14 empty] | VV | 2 | 1 | True | 0 | ROZPOCET
| VV |  | " standardní vinyl" (22,1+13,1+7,55+15,65)*0,15+(3,125+1,5+1,5*2+0,1+3,3*2+3,125*2)*0,15 |  | 11.846 | [12 empty] | VV | 2 | 2 | True | 0 | ROZPOCET
| VV |  | " standardní vinyl" 25*0,15*0,2 |  | 0.75 | [12 empty] | VV | 2 | 2 | True | 0 | ROZPOCET
| VV |  | " standardní vinyl" 7*0,2*0,2 |  | 0.28 | [12 empty] | VV | 2 | 2 | True | 0 | ROZPOCET
| VV |  | Součet |  | 74.776 | [12 empty] | VV | 2 | 4 | True | 1 | ROZPOCET
| VV |  | 74,776*1,1 'Přepočtené koeficientem množství |  | 82.254 | [12 empty] | VV | 2 | 2 | False | 1 | ROZPOCET
138 | K | 776221RP8 | Lepení elektrostaticky vodivých pásů z PVC včetně svařování, svařovací šňůry a frézování | m2 | 23.8 |  | 0 | VLASTNÍ |  | základní |  | 0 | 0.0004 | 0.00952 | 0 | 0 | 16 | K | 2 |  |  |  | ROZPOCET | 0 | 0 | 0 | 0 | 0 | 1 | 0 | 16 | -665087321
| PP |  | Lepení elektrostaticky vodivých pásů z PVC včetně svařování, svařovací šňůry a frézování | [14 empty] | PP | 2
| VV |  | " viz. půdorys 1.NP nový stav" | [14 empty] | VV | 2 | 1 | True | 0 | ROZPOCET
| VV |  | "1.09" 23,80 |  | 23.8 | [12 empty] | VV | 2 | 2 | True | 1 | ROZPOCET
139 | M | 28411125 | PVC vinyl elektrostatický tl 2mm, hm 3060g/m2, hořlavost Bfl-s1, smykové tření µ 0,6, třída zátěže 34/43, odpor krytiny <=10^6 pro zdravotnictví | m2 | 30.099 |  | 0 | CS ÚRS 2024 01 |  | základní |  | 0 | 0.00306 | 0.092103 | 0 | 0 | 32 | M | 2 |  |  |  | ROZPOCET | 0 | 0 | 0 | 0 | 0 | 1 | 0 | 16 | 273919960
| PP |  | PVC vinyl elektrostatický tl 2mm, hm 3060g/m2, hořlavost Bfl-s1, smykové tření µ 0,6, třída zátěže 34/43, odpor krytiny <=10^6 pro zdravotnictví | [14 empty] | PP | 2
| VV |  | " viz. montáž + ztratné" 23,80 |  | 23.8 | [12 empty] | VV | 2 | 2 | True | 0 | ROZPOCET
| VV |  | " včetně svařovací šňůry" | [14 empty] | VV | 2 | 1 | True | 0 | ROZPOCET
| VV |  | " elektrostaticky vodivý vinyl" 20,75*0,15 |  | 3.113 | [12 empty] | VV | 2 | 2 | True | 0 | ROZPOCET
| VV |  | " elektrostaticky vodivý vinyl" 7*0,15*0,2 |  | 0.21 | [12 empty] | VV | 2 | 2 | True | 0 | ROZPOCET
| VV |  | " elektrostaticky vodivý vinyl" 6*0,2*0,2 |  | 0.24 | [12 empty] | VV | 2 | 2 | True | 0 | ROZPOCET
| VV |  | Součet |  | 27.363 | [12 empty] | VV | 2 | 4 | True | 1 | ROZPOCET
| VV |  | 27,363*1,1 'Přepočtené koeficientem množství |  | 30.099 | [12 empty] | VV | 2 | 2 | False | 1 | ROZPOCET
140 | K | 776222RP10 | Lepení pásů z PVC 2-složkovým lepidlem včetně svařování, svařovací šňůry a frézování | m2 | 2.56 |  | 0 | VLASTNÍ |  | základní |  | 0 | 0.0007 | 0.001792 | 0 | 0 | 16 | K | 2 |  |  |  | ROZPOCET | 0 | 0 | 0 | 0 | 0 | 1 | 0 | 16 | 1092652451
| PP |  | Lepení pásů z PVC 2-složkovým lepidlem včetně svařování, svařovací šňůry a frézování | [14 empty] | PP | 2
| VV |  | " viz. půdorys 1.NP nový stav" | [14 empty] | VV | 2 | 1 | True | 0 | ROZPOCET
| VV |  | "1.40d" 2,56 |  | 2.56 | [12 empty] | VV | 2 | 2 | True | 1 | ROZPOCET
141 | M | 28411RP11 | PVC vinyl homogenní protiskluzná , tl 2,00mm protiskluznost R12 určená pro zdravotnictví | m2 | 4.194 |  | 0 | VLASTNÍ |  | základní |  | 0 | 0.0026 | 0.010904 | 0 | 0 | 32 | M | 2 |  |  |  | ROZPOCET | 0 | 0 | 0 | 0 | 0 | 1 | 0 | 16 | -1779684008
| PP |  | PVC vinyl homogenní protiskluzná , tl 2,00mm protiskluznost R12 určená pro zdravotnictví | [14 empty] | PP | 2
| VV |  | " viz. montáž + ztratné" 2,56 |  | 2.56 | [12 empty] | VV | 2 | 2 | True | 0 | ROZPOCET
| VV |  | " včetně svařovací šňůry" | [14 empty] | VV | 2 | 1 | True | 0 | ROZPOCET
| VV |  | "vinyl do mokra" 7,55*0,15 |  | 1.133 | [12 empty] | VV | 2 | 2 | True | 0 | ROZPOCET
| VV |  | "vinyl do mokra" 4*0,15*0,2 |  | 0.12 | [12 empty] | VV | 2 | 2 | True | 0 | ROZPOCET
| VV |  | Součet |  | 3.813 | [12 empty] | VV | 2 | 4 | True | 1 | ROZPOCET
| VV |  | 3,813*1,1 'Přepočtené koeficientem množství |  | 4.194 | [12 empty] | VV | 2 | 2 | False | 1 | ROZPOCET
142 | K | 776410811 | Odstranění soklíků a lišt pryžových nebo plastových | m | 74.005 |  | 0 | CS ÚRS 2024 01 |  | základní |  | 0 | 0 | 0 | 0.0003 | 0.022201 | 16 | K | 2 |  |  |  | ROZPOCET | 0 | 0 | 0 | 0 | 0 | 1 | 0 | 16 | -1883809809
| PP |  | Demontáž soklíků nebo lišt pryžových nebo plastových | [14 empty] | PP | 2
| Online PSC |  | https://podminky.urs.cz/item/CS_URS_2024_01/776410811 | [14 empty] | Online PSC | 2
| VV |  | " viz. půdorys bouracích prací" | [14 empty] | VV | 2 | 1 | True | 0 | ROZPOCET
| VV |  | "demontáž stávajících podlahových krytin - demontáž soklu" | [14 empty] | VV | 2 | 1 | True | 0 | ROZPOCET
| VV |  | "109" 13,65 |  | 13.65 | [12 empty] | VV | 2 | 2 | True | 0 | ROZPOCET
| VV |  | "140a" 14,63 |  | 14.63 | [12 empty] | VV | 2 | 2 | True | 0 | ROZPOCET
| VV |  | "140b" 12,85 |  | 12.85 | [12 empty] | VV | 2 | 2 | True | 0 | ROZPOCET
| VV |  | "146" 12,3 |  | 12.3 | [12 empty] | VV | 2 | 2 | True | 0 | ROZPOCET
| VV |  | "ostatní místnosti" | [14 empty] | VV | 2 | 1 | True | 0 | ROZPOCET
| VV |  | " standardní vinyl" 3,125+1,5+1,5*2+0,1+3,3*2+3,125*2 |  | 20.575 | [12 empty] | VV | 2 | 2 | True | 0 | ROZPOCET
| VV |  | Součet |  | 74.005 | [12 empty] | VV | 2 | 4 | True | 1 | ROZPOCET
143 | K | 776411212 | Montáž tahaných obvodových soklíků z PVC výšky do 100 mm | m | 107.275 |  | 0 | CS ÚRS 2024 01 |  | základní |  | 0 | 5e-05 | 0.0053637 | 0 | 0 | 16 | K | 2 |  |  |  | ROZPOCET | 0 | 0 | 0 | 0 | 0 | 1 | 0 | 16 | -773709472
| PP |  | Montáž soklíků tahaných (fabiony) z PVC obvodových, výšky přes 80 do 100 mm | [14 empty] | PP | 2
| Online PSC |  | https://podminky.urs.cz/item/CS_URS_2024_01/776411212 | [14 empty] | Online PSC | 2
| VV |  | " viz. půdorys 1.NP nový stav" | [14 empty] | VV | 2 | 1 | True | 0 | ROZPOCET
| VV |  | " z výměry nejsou odečteny dveře - výměra použita pro detaily" | [14 empty] | VV | 2 | 1 | True | 0 | ROZPOCET
| VV |  | " standardní vinyl" 22,1+13,1+7,55+15,65 |  | 58.4 | [12 empty] | VV | 2 | 2 | True | 0 | ROZPOCET
| VV |  | " elektrostaticky vodivý vinyl" 20,75 |  | 20.75 | [12 empty] | VV | 2 | 2 | True | 0 | ROZPOCET
| VV |  | "vinyl do mokra" 7,55 |  | 7.55 | [12 empty] | VV | 2 | 2 | True | 0 | ROZPOCET
| VV |  | "ostatní místnosti" | [14 empty] | VV | 2 | 1 | True | 0 | ROZPOCET
| VV |  | " standardní vinyl" 3,125+1,5+1,5*2+0,1+3,3*2+3,125*2 |  | 20.575 | [12 empty] | VV | 2 | 2 | True | 0 | ROZPOCET
| VV |  | Součet |  | 107.275 | [12 empty] | VV | 2 | 4 | True | 1 | ROZPOCET
144 | K | 776411213 | Montáž tahaných soklíků z PVC vnitřních rohů | kus | 36 |  | 0 | CS ÚRS 2024 01 |  | základní |  | 0 | 3e-05 | 0.00108 | 0 | 0 | 16 | K | 2 |  |  |  | ROZPOCET | 0 | 0 | 0 | 0 | 0 | 1 | 0 | 16 | 1266289907
| PP |  | Montáž soklíků tahaných (fabiony) z PVC vnitřních rohů | [14 empty] | PP | 2
| Online PSC |  | https://podminky.urs.cz/item/CS_URS_2024_01/776411213 | [14 empty] | Online PSC | 2
| VV |  | " viz. půdorys 1.NP nový stav" | [14 empty] | VV | 2 | 1 | True | 0 | ROZPOCET
| VV |  | " z výměry nejsou odečteny dveře - výměra použita pro detaily" | [14 empty] | VV | 2 | 1 | True | 0 | ROZPOCET
| VV |  | " standardní vinyl" 18+7 |  | 25 | [12 empty] | VV | 2 | 2 | True | 0 | ROZPOCET
| VV |  | " elektrostaticky vodivý vinyl" 7 |  | 7 | [12 empty] | VV | 2 | 2 | True | 0 | ROZPOCET
| VV |  | "vinyl do mokra" 4 |  | 4 | [12 empty] | VV | 2 | 2 | True | 0 | ROZPOCET
| VV |  | Součet |  | 36 | [12 empty] | VV | 2 | 4 | True | 1 | ROZPOCET
145 | K | 776411214 | Montáž tahaných soklíků z PVC vnějších rohů | kus | 13 |  | 0 | CS ÚRS 2024 01 |  | základní |  | 0 | 3e-05 | 0.00039 | 0 | 0 | 16 | K | 2 |  |  |  | ROZPOCET | 0 | 0 | 0 | 0 | 0 | 1 | 0 | 16 | -1977340458
| PP |  | Montáž soklíků tahaných (fabiony) z PVC vnějších rohů | [14 empty] | PP | 2
| Online PSC |  | https://podminky.urs.cz/item/CS_URS_2024_01/776411214 | [14 empty] | Online PSC | 2
| VV |  | " viz. půdorys 1.NP nový stav" | [14 empty] | VV | 2 | 1 | True | 0 | ROZPOCET
| VV |  | " z výměry nejsou odečteny dveře - výměra použita pro detaily" | [14 empty] | VV | 2 | 1 | True | 0 | ROZPOCET
| VV |  | " standardní vinyl" 6+1 |  | 7 | [12 empty] | VV | 2 | 2 | True | 0 | ROZPOCET
| VV |  | " elektrostaticky vodivý vinyl" 6 |  | 6 | [12 empty] | VV | 2 | 2 | True | 0 | ROZPOCET
| VV |  | Součet |  | 13 | [12 empty] | VV | 2 | 4 | True | 1 | ROZPOCET
146 | K | 776421111 | Montáž obvodových lišt lepením | m | 86.7 |  | 0 | CS ÚRS 2024 01 |  | základní |  | 0 | 1e-05 | 0.000867 | 0 | 0 | 16 | K | 2 |  |  |  | ROZPOCET | 0 | 0 | 0 | 0 | 0 | 1 | 0 | 16 | 724283489
| PP |  | Montáž lišt obvodových lepených | [14 empty] | PP | 2
| Online PSC |  | https://podminky.urs.cz/item/CS_URS_2024_01/776421111 | [14 empty] | Online PSC | 2
| VV |  | " viz. půdorys 1.NP nový stav" | [14 empty] | VV | 2 | 1 | True | 0 | ROZPOCET
| VV |  | " z výměry nejsou odečteny dveře - výměra použita pro detaily" | [14 empty] | VV | 2 | 1 | True | 0 | ROZPOCET
| VV |  | " standardní vinyl" 22,1+13,1+7,55+15,65 |  | 58.4 | [12 empty] | VV | 2 | 2 | True | 0 | ROZPOCET
| VV |  | " elektrostaticky vodivý vinyl" 20,75 |  | 20.75 | [12 empty] | VV | 2 | 2 | True | 0 | ROZPOCET
| VV |  | "vinyl do mokra" 7,55 |  | 7.55 | [12 empty] | VV | 2 | 2 | True | 0 | ROZPOCET
| VV |  | Součet |  | 86.7 | [12 empty] | VV | 2 | 4 | True | 1 | ROZPOCET
147 | M | 28342165 | lišta podlahová PVC zakončovací s fabionem | m | 88.434 |  | 0 | CS ÚRS 2024 01 |  | základní |  | 0 | 0.00027 | 0.023877 | 0 | 0 | 32 | M | 2 |  |  |  | ROZPOCET | 0 | 0 | 0 | 0 | 0 | 1 | 0 | 16 | -1508828891
| PP |  | lišta podlahová PVC zakončovací s fabionem | [14 empty] | PP | 2
| VV |  | " viz. montáž + ztratné" 86,7 |  | 86.7 | [12 empty] | VV | 2 | 2 | True | 1 | ROZPOCET
| VV |  | 86,7*1,02 'Přepočtené koeficientem množství |  | 88.434 | [12 empty] | VV | 2 | 2 | False | 1 | ROZPOCET
148 | K | 776421312 | Montáž přechodových šroubovaných lišt | m | 7.5 |  | 0 | CS ÚRS 2024 01 |  | základní |  | 0 | 0 | 0 | 0 | 0 | 16 | K | 2 |  |  |  | ROZPOCET | 0 | 0 | 0 | 0 | 0 | 1 | 0 | 16 | -1073091670
| PP |  | Montáž lišt přechodových šroubovaných | [14 empty] | PP | 2
| Online PSC |  | https://podminky.urs.cz/item/CS_URS_2024_01/776421312 | [14 empty] | Online PSC | 2
| VV |  | " viz. půdorys 1.NP nový stav" | [14 empty] | VV | 2 | 1 | True | 0 | ROZPOCET
| VV |  | 1,0*6+1,5 |  | 7.5 | [12 empty] | VV | 2 | 2 | True | 1 | ROZPOCET
149 | M | 59054RP12 | profil přechodový nerezový dvoudílný šroubovaný š. 40 mm | m | 7.65 |  | 0 | VLASTNÍ |  | základní |  | 0 | 0.00026 | 0.001989 | 0 | 0 | 32 | M | 2 |  |  |  | ROZPOCET | 0 | 0 | 0 | 0 | 0 | 1 | 0 | 16 | 671184307
| PP |  | profil přechodový nerezový dvoudílný šroubovaný š. 40 mm | [14 empty] | PP | 2
| VV |  | " viz. montáž + ztratné" 7,5 |  | 7.5 | [12 empty] | VV | 2 | 2 | True | 1 | ROZPOCET
| VV |  | 7,5*1,02 'Přepočtené koeficientem množství |  | 7.65 | [12 empty] | VV | 2 | 2 | False | 1 | ROZPOCET
150 | K | 776991222 | Základní čištění nově položených podlahovin včetně jednosložkového dvouvrstvého polymerního nátěru | m2 | 87.76 |  | 0 | CS ÚRS 2024 01 |  | základní |  | 0 | 5e-05 | 0.004388 | 0 | 0 | 16 | K | 2 |  |  |  | ROZPOCET | 0 | 0 | 0 | 0 | 0 | 1 | 0 | 16 | -744468084
| PP |  | Ostatní práce údržba nových podlahovin po pokládce čištění včetně ošetření polymerním nátěrem jednosložkovým dvouvrstvým | [14 empty] | PP | 2
| Online PSC |  | https://podminky.urs.cz/item/CS_URS_2024_01/776991222 | [14 empty] | Online PSC | 2
| VV |  | " viz. půdorys 1.NP nový stav" | [14 empty] | VV | 2 | 1 | True | 0 | ROZPOCET
| VV |  | "prvotní úprava nové podlahové krytiny" | [14 empty] | VV | 2 | 1 | True | 0 | ROZPOCET
| VV |  | "1.09"23,8 |  | 23.8 | [12 empty] | VV | 2 | 2 | True | 0 | ROZPOCET
| VV |  | "1.33b" 15,31 |  | 15.31 | [12 empty] | VV | 2 | 2 | True | 0 | ROZPOCET
| VV |  | "1.40b" 10,58 |  | 10.58 | [12 empty] | VV | 2 | 2 | True | 0 | ROZPOCET
| VV |  | "1.40c" 3,48 |  | 3.48 | [12 empty] | VV | 2 | 2 | True | 0 | ROZPOCET
| VV |  | "1.40d" 2,56 |  | 2.56 | [12 empty] | VV | 2 | 2 | True | 0 | ROZPOCET
| VV |  | "1.46" 17,17 |  | 17.17 | [12 empty] | VV | 2 | 2 | True | 0 | ROZPOCET
| VV |  | "ostatní místnosti" 3,77+11,09 |  | 14.86 | [12 empty] | VV | 2 | 2 | True | 0 | ROZPOCET
| VV |  | Součet |  | 87.76 | [12 empty] | VV | 2 | 4 | True | 1 | ROZPOCET
151 | K | 998776311 | Přesun hmot procentní pro podlahy povlakové ruční v objektech v do 6 m | % |  |  | 0 | CS ÚRS 2024 01 |  | základní |  | 0 | 0 | 0 | 0 | 0 | 16 | K | 2 |  |  |  | ROZPOCET | 0 | 0 | 0 | 0 | 0 | 1 | 0 | 16 | 311146638
| PP |  | Přesun hmot pro podlahy povlakové stanovený procentní sazbou (%) z ceny vodorovná dopravní vzdálenost do 50 m ruční (bez užití mechanizace) v objektech výšky do 6 m | [14 empty] | PP | 2
| Online PSC |  | https://podminky.urs.cz/item/CS_URS_2024_01/998776311 | [14 empty] | Online PSC | 2
| D | 781 | Dokončovací práce - obklady |  |  |  | 0 |  |  |  |  | 0 |  | 0.42067 |  | 0 | 2 | D | 1 |  |  |  | ROZPOCET | [6 empty] | 0
152 | K | 781111011 | Ometení (oprášení) stěny při přípravě podkladu | m2 | 22.672 |  | 0 | CS ÚRS 2024 01 |  | základní |  | 0 | 0 | 0 | 0 | 0 | 16 | K | 2 |  |  |  | ROZPOCET | 0 | 0 | 0 | 0 | 0 | 1 | 0 | 16 | 511389601
| PP |  | Příprava podkladu před provedením obkladu oprášení (ometení) stěny | [14 empty] | PP | 2
| Online PSC |  | https://podminky.urs.cz/item/CS_URS_2024_01/781111011 | [14 empty] | Online PSC | 2
| VV |  | "viz.půdorys 1.NP nový stav" | [14 empty] | VV | 2 | 1 | True | 0 | ROZPOCET
| VV |  | " m.č. 1.40" (1,6*2+1,6*2)*2,8-0,7*1,897 |  | 16.592 | [12 empty] | VV | 2 | 2 | True | 0 | ROZPOCET
| VV |  | "m.č. 1.46" 2,8*0,8+1,0*1,6 |  | 3.84 | [12 empty] | VV | 2 | 2 | True | 0 | ROZPOCET
| VV |  | "m.č.1.09" 1,4*1,6 |  | 2.24 | [12 empty] | VV | 2 | 2 | True | 0 | ROZPOCET
| VV |  | Součet |  | 22.672 | [12 empty] | VV | 2 | 4 | True | 1 | ROZPOCET
153 | K | 781121011 | Nátěr penetrační na stěnu | m2 | 22.672 |  | 0 | CS ÚRS 2024 01 |  | základní |  | 0 | 0.0003 | 0.0068016 | 0 | 0 | 16 | K | 2 |  |  |  | ROZPOCET | 0 | 0 | 0 | 0 | 0 | 1 | 0 | 16 | 2111474869
| PP |  | Příprava podkladu před provedením obkladu nátěr penetrační na stěnu | [14 empty] | PP | 2
| Online PSC |  | https://podminky.urs.cz/item/CS_URS_2024_01/781121011 | [14 empty] | Online PSC | 2
| VV |  | "viz.půdorys 1.NP nový stav" | [14 empty] | VV | 2 | 1 | True | 0 | ROZPOCET
| VV |  | " m.č. 1.40" (1,6*2+1,6*2)*2,8-0,7*1,897 |  | 16.592 | [12 empty] | VV | 2 | 2 | True | 0 | ROZPOCET
| VV |  | "m.č. 1.46" 2,8*0,8+1,0*1,6 |  | 3.84 | [12 empty] | VV | 2 | 2 | True | 0 | ROZPOCET
| VV |  | "m.č.1.09" 1,4*1,6 |  | 2.24 | [12 empty] | VV | 2 | 2 | True | 0 | ROZPOCET
| VV |  | Součet |  | 22.672 | [12 empty] | VV | 2 | 4 | True | 1 | ROZPOCET
154 | K | 781472219 | Montáž obkladů keramických hladkých lepených cementovým flexibilním lepidlem přes 22 do 25 ks/m2 | m2 | 22.672 |  | 0 | CS ÚRS 2024 01 |  | základní |  | 0 | 0.00538 | 0.12198 | 0 | 0 | 16 | K | 2 |  |  |  | ROZPOCET | 0 | 0 | 0 | 0 | 0 | 1 | 0 | 16 | -858829118
| PP |  | Montáž keramických obkladů stěn lepených cementovým flexibilním lepidlem hladkých přes 22 do 25 ks/m2 | [14 empty] | PP | 2
| Online PSC |  | https://podminky.urs.cz/item/CS_URS_2024_01/781472219 | [14 empty] | Online PSC | 2
| VV |  | "viz.půdorys 1.NP nový stav" | [14 empty] | VV | 2 | 1 | True | 0 | ROZPOCET
| VV |  | " m.č. 1.40" (1,6*2+1,6*2)*2,8-0,7*1,897 |  | 16.592 | [12 empty] | VV | 2 | 2 | True | 0 | ROZPOCET
| VV |  | "m.č. 1.46" 2,8*0,8+1,0*1,6 |  | 3.84 | [12 empty] | VV | 2 | 2 | True | 0 | ROZPOCET
| VV |  | "m.č.1.09" 1,4*1,6 |  | 2.24 | [12 empty] | VV | 2 | 2 | True | 0 | ROZPOCET
| VV |  | Součet |  | 22.672 | [12 empty] | VV | 2 | 4 | True | 1 | ROZPOCET
155 | M | 59761704 | obklad keramický nemrazuvzdorný povrch hladký/lesklý tl do 10mm přes 22 do 25ks/m2 | m2 | 24.939 |  | 0 | CS ÚRS 2024 01 |  | základní |  | 0 | 0.01112 | 0.27732 | 0 | 0 | 32 | M | 2 |  |  |  | ROZPOCET | 0 | 0 | 0 | 0 | 0 | 1 | 0 | 16 | -464418027
| PP |  | obklad keramický nemrazuvzdorný povrch hladký/lesklý tl do 10mm přes 22 do 25ks/m2 | [14 empty] | PP | 2
| VV |  | "včetně úpravy silikonem" | [14 empty] | VV | 2 | 1 | True | 0 | ROZPOCET
| VV |  | " viz. montáž + ztratné" 22,672 |  | 22.672 | [12 empty] | VV | 2 | 2 | True | 1 | ROZPOCET
| VV |  | 22,672*1,1 'Přepočtené koeficientem množství |  | 24.939 | [12 empty] | VV | 2 | 2 | False | 1 | ROZPOCET
156 | K | 781491011 | Montáž zrcadel plochy do 1 m2 lepených silikonovým tmelem na podkladní omítku | m2 | 0.48 |  | 0 | CS ÚRS 2024 01 |  | základní |  | 0 | 0.00058 | 0.0002784 | 0 | 0 | 16 | K | 2 |  |  |  | ROZPOCET | 0 | 0 | 0 | 0 | 0 | 1 | 0 | 16 | -806745768
| PP |  | Montáž zrcadel lepených silikonovým tmelem na podkladní omítku, plochy do 1 m2 | [14 empty] | PP | 2
| Online PSC |  | https://podminky.urs.cz/item/CS_URS_2024_01/781491011 | [14 empty] | Online PSC | 2
| VV |  | "viz.půdorys 1.NP nový stav" | [14 empty] | VV | 2 | 1 | True | 0 | ROZPOCET
| VV |  | "m.č. 1.40d" 0,6*0,8 |  | 0.48 | [12 empty] | VV | 2 | 2 | True | 1 | ROZPOCET
157 | M | 63465124 | zrcadlo nemontované čiré tl 4mm max rozměr 3210x2250mm | m2 | 0.528 |  | 0 | CS ÚRS 2024 01 |  | základní |  | 0 | 0.01 | 0.00528 | 0 | 0 | 32 | M | 2 |  |  |  | ROZPOCET | 0 | 0 | 0 | 0 | 0 | 1 | 0 | 16 | -894387915
| PP |  | zrcadlo nemontované čiré tl 4mm max rozměr 3210x2250mm | [14 empty] | PP | 2
| VV |  | " viz. montáž + ztratné" 0,6*0,8 |  | 0.48 | [12 empty] | VV | 2 | 2 | True | 1 | ROZPOCET
| VV |  | 0,48*1,1 'Přepočtené koeficientem množství |  | 0.528 | [12 empty] | VV | 2 | 2 | False | 1 | ROZPOCET
158 | K | 781492351 | Montáž profilů ukončovacích lepených flexibilním cementovým rychletuhnoucím lepidlem | m | 20.3 |  | 0 | CS ÚRS 2024 01 |  | základní |  | 0 | 0.00018 | 0.003654 | 0 | 0 | 16 | K | 2 |  |  |  | ROZPOCET | 0 | 0 | 0 | 0 | 0 | 1 | 0 | 16 | 645186846
| PP |  | Obklad - dokončující práce montáž profilu lepeného flexibilním cementovým rychletuhnoucím lepidlem ukončovacího | [14 empty] | PP | 2
| Online PSC |  | https://podminky.urs.cz/item/CS_URS_2024_01/781492351 | [14 empty] | Online PSC | 2
| VV |  | "viz.půdorys 1.NP nový stav" | [14 empty] | VV | 2 | 1 | True | 0 | ROZPOCET
| VV |  | "m.č. 1.46" 1,0*2+1,6*2+0,6 |  | 5.8 | [12 empty] | VV | 2 | 2 | True | 0 | ROZPOCET
| VV |  | "m.č.1.09" 1,4*2+1,6*2 |  | 6 | [12 empty] | VV | 2 | 2 | True | 0 | ROZPOCET
| VV |  | " m.č. 1.40d - Z profil" 1,6*4-0,7 |  | 5.7 | [12 empty] | VV | 2 | 2 | True | 0 | ROZPOCET
| VV |  | " zrcadlo" 0,6*2+0,8*2 |  | 2.8 | [12 empty] | VV | 2 | 2 | True | 0 | ROZPOCET
| VV |  | Součet |  | 20.3 | [12 empty] | VV | 2 | 4 | True | 1 | ROZPOCET
159 | M | 19416012 | lišta ukončovací nerezová 10mm | m | 15.33 |  | 0 | CS ÚRS 2024 01 |  | základní |  | 0 | 0.00032 | 0.0049056 | 0 | 0 | 32 | M | 2 |  |  |  | ROZPOCET | 0 | 0 | 0 | 0 | 0 | 1 | 0 | 16 | 938746325
| PP |  | lišta ukončovací nerezová 10mm | [14 empty] | PP | 2
| VV |  | " viz. montáž + ztratné" 6,0+5,8+2,8 |  | 14.6 | [12 empty] | VV | 2 | 2 | True | 1 | ROZPOCET
| VV |  | 14,6*1,05 'Přepočtené koeficientem množství |  | 15.33 | [12 empty] | VV | 2 | 2 | False | 1 | ROZPOCET
160 | M | 59054RP8 | profil ve tvaru Z pro rozhraní obkladu a vinylové podlahy | m | 5.7 |  | 0 | VLASTNÍ |  | základní |  | 0 | 8e-05 | 0.000456 | 0 | 0 | 32 | M | 2 |  |  |  | ROZPOCET | 0 | 0 | 0 | 0 | 0 | 1 | 0 | 16 | 153823769
| PP |  | profil ve tvaru Z pro rozhraní obkladu a vinylové podlahy | [14 empty] | PP | 2
| VV |  | "viz. montáž + ztratné" 1,6*4-0,7 |  | 5.7 | [12 empty] | VV | 2 | 2 | True | 1 | ROZPOCET
161 | K | 781495RP25 | Příplatek k obkladům vnitřním za barevné řešení obkladu | m2 | 7.482 |  | 0 | VLASTNÍ |  | základní |  | 0 | 0 | 0 | 0 | 0 | 16 | K | 2 |  |  |  | ROZPOCET | 0 | 0 | 0 | 0 | 0 | 1 | 0 | 16 | 1636874700
| PP |  | Příplatek k obkladům vnitřním za barevné řešení obkladu | [14 empty] | PP | 2
| VV |  | " příplatek za barevné řešení obkladu " | [14 empty] | VV | 2 | 1 | True | 0 | ROZPOCET
| VV |  | "předpoklad 30% plochy " 24,939/100*30 |  | 7.482 | [12 empty] | VV | 2 | 2 | True | 1 | ROZPOCET
162 | K | 998781311 | Přesun hmot procentní pro obklady keramické ruční v objektech v do 6 m | % |  |  | 0 | CS ÚRS 2024 01 |  | základní |  | 0 | 0 | 0 | 0 | 0 | 16 | K | 2 |  |  |  | ROZPOCET | 0 | 0 | 0 | 0 | 0 | 1 | 0 | 16 | -958796477
| PP |  | Přesun hmot pro obklady keramické stanovený procentní sazbou (%) z ceny vodorovná dopravní vzdálenost do 50 m ruční (bez užití mechanizace) v objektech výšky do 6 m | [14 empty] | PP | 2
| Online PSC |  | https://podminky.urs.cz/item/CS_URS_2024_01/998781311 | [14 empty] | Online PSC | 2
| D | 783 | Dokončovací práce - nátěry |  |  |  | 0 |  |  |  |  | 0 |  | 0.0072792 |  | 0 | 2 | D | 1 |  |  |  | ROZPOCET | [6 empty] | 0
163 | K | 783301303 | Bezoplachové odrezivění zámečnických konstrukcí | m2 | 16.176 |  | 0 | CS ÚRS 2024 01 |  | základní |  | 0 | 7e-05 | 0.0011323 | 0 | 0 | 16 | K | 2 |  |  |  | ROZPOCET | 0 | 0 | 0 | 0 | 0 | 1 | 0 | 16 | -1772482628
| PP |  | Příprava podkladu zámečnických konstrukcí před provedením nátěru odrezivění odrezovačem bezoplachovým | [14 empty] | PP | 2
| Online PSC |  | https://podminky.urs.cz/item/CS_URS_2024_01/783301303 | [14 empty] | Online PSC | 2
| VV |  | " viz. půdorys 1.NP nový stav" | [14 empty] | VV | 2 | 1 | True | 0 | ROZPOCET
| VV |  | " dvoudílná ocelová zárubeň" | [14 empty] | VV | 2 | 1 | True | 0 | ROZPOCET
| VV |  | "700/1970" 1*(0,7+1,97*2) |  | 4.64 | [12 empty] | VV | 2 | 2 | True | 0 | ROZPOCET
| VV |  | "800/1970" 4*(0,8+1,97*2)*0,4 |  | 7.584 | [12 empty] | VV | 2 | 2 | True | 0 | ROZPOCET
| VV |  | "900/1970" 1*(0,9+1,97*2)*0,4 |  | 1.936 | [12 empty] | VV | 2 | 2 | True | 0 | ROZPOCET
| VV |  | "1100/1970" 1*(1,1+1,97*2)*0,4 |  | 2.016 | [12 empty] | VV | 2 | 2 | True | 0 | ROZPOCET
| VV |  | Součet |  | 16.176 | [12 empty] | VV | 2 | 4 | True | 1 | ROZPOCET
164 | K | 783314101 | Základní jednonásobný syntetický nátěr zámečnických konstrukcí | m2 | 16.176 |  | 0 | CS ÚRS 2024 01 |  | základní |  | 0 | 0.00014 | 0.0022646 | 0 | 0 | 16 | K | 2 |  |  |  | ROZPOCET | 0 | 0 | 0 | 0 | 0 | 1 | 0 | 16 | 1417516172
| PP |  | Základní nátěr zámečnických konstrukcí jednonásobný syntetický | [14 empty] | PP | 2
| Online PSC |  | https://podminky.urs.cz/item/CS_URS_2024_01/783314101 | [14 empty] | Online PSC | 2
| VV |  | " viz. půdorys 1.NP nový stav" | [14 empty] | VV | 2 | 1 | True | 0 | ROZPOCET
| VV |  | " dvoudílná ocelová zárubeň" | [14 empty] | VV | 2 | 1 | True | 0 | ROZPOCET
| VV |  | "700/1970" 1*(0,7+1,97*2) |  | 4.64 | [12 empty] | VV | 2 | 2 | True | 0 | ROZPOCET
| VV |  | "800/1970" 4*(0,8+1,97*2)*0,4 |  | 7.584 | [12 empty] | VV | 2 | 2 | True | 0 | ROZPOCET
| VV |  | "900/1970" 1*(0,9+1,97*2)*0,4 |  | 1.936 | [12 empty] | VV | 2 | 2 | True | 0 | ROZPOCET
| VV |  | "1100/1970" 1*(1,1+1,97*2)*0,4 |  | 2.016 | [12 empty] | VV | 2 | 2 | True | 0 | ROZPOCET
| VV |  | Součet |  | 16.176 | [12 empty] | VV | 2 | 4 | True | 1 | ROZPOCET
165 | K | 783315101 | Mezinátěr jednonásobný syntetický standardní zámečnických konstrukcí | m2 | 16.176 |  | 0 | CS ÚRS 2024 01 |  | základní |  | 0 | 0.00012 | 0.0019411 | 0 | 0 | 16 | K | 2 |  |  |  | ROZPOCET | 0 | 0 | 0 | 0 | 0 | 1 | 0 | 16 | -1195378390
| PP |  | Mezinátěr zámečnických konstrukcí jednonásobný syntetický standardní | [14 empty] | PP | 2
| Online PSC |  | https://podminky.urs.cz/item/CS_URS_2024_01/783315101 | [14 empty] | Online PSC | 2
| VV |  | " viz. půdorys 1.NP nový stav" | [14 empty] | VV | 2 | 1 | True | 0 | ROZPOCET
| VV |  | " dvoudílná ocelová zárubeň" | [14 empty] | VV | 2 | 1 | True | 0 | ROZPOCET
| VV |  | "700/1970" 1*(0,7+1,97*2) |  | 4.64 | [12 empty] | VV | 2 | 2 | True | 0 | ROZPOCET
| VV |  | "800/1970" 4*(0,8+1,97*2)*0,4 |  | 7.584 | [12 empty] | VV | 2 | 2 | True | 0 | ROZPOCET
| VV |  | "900/1970" 1*(0,9+1,97*2)*0,4 |  | 1.936 | [12 empty] | VV | 2 | 2 | True | 0 | ROZPOCET
| VV |  | "1100/1970" 1*(1,1+1,97*2)*0,4 |  | 2.016 | [12 empty] | VV | 2 | 2 | True | 0 | ROZPOCET
| VV |  | Součet |  | 16.176 | [12 empty] | VV | 2 | 4 | True | 1 | ROZPOCET
166 | K | 783317101 | Krycí jednonásobný syntetický standardní nátěr zámečnických konstrukcí | m2 | 16.176 |  | 0 | CS ÚRS 2024 01 |  | základní |  | 0 | 0.00012 | 0.0019411 | 0 | 0 | 16 | K | 2 |  |  |  | ROZPOCET | 0 | 0 | 0 | 0 | 0 | 1 | 0 | 16 | -1035710106
| PP |  | Krycí nátěr (email) zámečnických konstrukcí jednonásobný syntetický standardní | [14 empty] | PP | 2
| Online PSC |  | https://podminky.urs.cz/item/CS_URS_2024_01/783317101 | [14 empty] | Online PSC | 2
| VV |  | " viz. půdorys 1.NP nový stav" | [14 empty] | VV | 2 | 1 | True | 0 | ROZPOCET
| VV |  | " dvoudílná ocelová zárubeň" | [14 empty] | VV | 2 | 1 | True | 0 | ROZPOCET
| VV |  | "700/1970" 1*(0,7+1,97*2) |  | 4.64 | [12 empty] | VV | 2 | 2 | True | 0 | ROZPOCET
| VV |  | "800/1970" 4*(0,8+1,97*2)*0,4 |  | 7.584 | [12 empty] | VV | 2 | 2 | True | 0 | ROZPOCET
| VV |  | "900/1970" 1*(0,9+1,97*2)*0,4 |  | 1.936 | [12 empty] | VV | 2 | 2 | True | 0 | ROZPOCET
| VV |  | "1100/1970" 1*(1,1+1,97*2)*0,4 |  | 2.016 | [12 empty] | VV | 2 | 2 | True | 0 | ROZPOCET
| VV |  | Součet |  | 16.176 | [12 empty] | VV | 2 | 4 | True | 1 | ROZPOCET
167 | K | 783806811 | Odstranění nátěrů z omítek oškrábáním | m2 | 41.605 |  | 0 | CS ÚRS 2024 01 |  | základní |  | 0 | 0 | 0 | 0 | 0 | 16 | K | 2 |  |  |  | ROZPOCET | 0 | 0 | 0 | 0 | 0 | 1 | 0 | 16 | -129370900
| PP |  | Odstranění nátěrů z omítek oškrábáním | [14 empty] | PP | 2
| Online PSC |  | https://podminky.urs.cz/item/CS_URS_2024_01/783806811 | [14 empty] | Online PSC | 2
| VV |  | " viz. půdorys 1.NP bourací práce" | [14 empty] | VV | 2 | 1 | True | 0 | ROZPOCET
| VV |  | "m.č. 133" | [14 empty] | VV | 2 | 1 | True | 0 | ROZPOCET
| VV |  | 20,55*2,0-(0,8*1,97*3+1,1*1,97+1,8*2,0)+5,5*2,0 |  | 41.605 | [12 empty] | VV | 2 | 2 | True | 1 | ROZPOCET
| D | 784 | Dokončovací práce - malby a tapety |  |  |  | 0 |  |  |  |  | 0 |  | 0.58245 |  | 0.13015 | 2 | D | 1 |  |  |  | ROZPOCET | [6 empty] | 0
168 | K | 784111031 | Omytí podkladu v místnostech v do 3,80 m | m2 | 399.031 |  | 0 | CS ÚRS 2024 01 |  | základní |  | 0 | 0 | 0 | 0 | 0 | 16 | K | 2 |  |  |  | ROZPOCET | 0 | 0 | 0 | 0 | 0 | 1 | 0 | 16 | -1966006038
| PP |  | Omytí podkladu omytí v místnostech výšky do 3,80 m | [14 empty] | PP | 2
| Online PSC |  | https://podminky.urs.cz/item/CS_URS_2024_01/784111031 | [14 empty] | Online PSC | 2
| VV |  | " viz. půdorys 1.Np bourací práce" | [14 empty] | VV | 2 | 1 | True | 0 | ROZPOCET
| VV |  | " úprava stávajícíh stěn a povrchů" | [14 empty] | VV | 2 | 1 | True | 0 | ROZPOCET
| VV |  | " strop" 13,48+15,5+14,63+12,67+12,18 |  | 68.46 | [12 empty] | VV | 2 | 2 | True | 0 | ROZPOCET
| VV |  | "stěny " | [14 empty] | VV | 2 | 1 | True | 0 | ROZPOCET
| VV |  | 15,85*3,55-(2,0*2,1+1,1*1,97+2,9*1,5+4,875*3,55)+(2,0+2,1*2)*0,4 |  | 30.724 | [12 empty] | VV | 2 | 2 | True | 0 | ROZPOCET
| VV |  | 17,65*3,55-(2,0*2,1+0,8*1,97+1,9*1,5+4,875*3,55*2)+(2,0+2,1*2)*0,4 |  | 21.899 | [12 empty] | VV | 2 | 2 | True | 0 | ROZPOCET
| VV |  | 15,75*3,55-(2,0*2,1+0,8*1,97+1,9*1,5+4,875*3,55)+(2,0+2,1*2)*0,4 |  | 32.46 | [12 empty] | VV | 2 | 2 | True | 0 | ROZPOCET
| VV |  | 15,1*3,55-(0,8*1,97+1,9*1,5+2,0*1,1)+(2,0+2,1*2)*0,4 |  | 49.459 | [12 empty] | VV | 2 | 2 | True | 0 | ROZPOCET
| VV |  | 20,55*3,55-(0,8*1,97*3+1,1*1,97+1,8*3,55)+5,5*3,55 |  | 79.193 | [12 empty] | VV | 2 | 2 | True | 0 | ROZPOCET
| VV |  | (3,125*2+1,5*2+0,1)*3,55-(0,8*1,97*3+1,5*3,55) |  | 23.14 | [12 empty] | VV | 2 | 2 | True | 0 | ROZPOCET
| VV |  | (3,125*2+3,375*2)*3,55-(0,8*1,97+2,0*2,1)+(2,0+2,1*2)*0,4 |  | 42.854 | [12 empty] | VV | 2 | 2 | True | 0 | ROZPOCET
| VV |  | (4,875*2+2,75*2)*3,55-(0,8*1,97+2,0*2,1)+(2,0+2,1*2)*0,4 |  | 50.842 | [12 empty] | VV | 2 | 2 | True | 0 | ROZPOCET
| VV |  | Součet |  | 399.031 | [12 empty] | VV | 2 | 4 | True | 1 | ROZPOCET
169 | K | 784121001 | Oškrabání malby v místnostech v do 3,80 m | m2 | 399.031 |  | 0 | CS ÚRS 2024 01 |  | základní |  | 0 | 0.001 | 0.39903 | 0.00031 | 0.1237 | 16 | K | 2 |  |  |  | ROZPOCET | 0 | 0 | 0 | 0 | 0 | 1 | 0 | 16 | -919668524
| PP |  | Oškrabání malby v místnostech výšky do 3,80 m | [14 empty] | PP | 2
| Online PSC |  | https://podminky.urs.cz/item/CS_URS_2024_01/784121001 | [14 empty] | Online PSC | 2
| VV |  | " viz. půdorys 1.Np bourací práce" | [14 empty] | VV | 2 | 1 | True | 0 | ROZPOCET
| VV |  | " úprava stávajícíh stěn a povrchů" | [14 empty] | VV | 2 | 1 | True | 0 | ROZPOCET
| VV |  | " strop" 13,48+15,5+14,63+12,67+12,18 |  | 68.46 | [12 empty] | VV | 2 | 2 | True | 0 | ROZPOCET
| VV |  | "stěny " | [14 empty] | VV | 2 | 1 | True | 0 | ROZPOCET
| VV |  | 15,85*3,55-(2,0*2,1+1,1*1,97+2,9*1,5+4,875*3,55)+(2,0+2,1*2)*0,4 |  | 30.724 | [12 empty] | VV | 2 | 2 | True | 0 | ROZPOCET
| VV |  | 17,65*3,55-(2,0*2,1+0,8*1,97+1,9*1,5+4,875*3,55*2)+(2,0+2,1*2)*0,4 |  | 21.899 | [12 empty] | VV | 2 | 2 | True | 0 | ROZPOCET
| VV |  | 15,75*3,55-(2,0*2,1+0,8*1,97+1,9*1,5+4,875*3,55)+(2,0+2,1*2)*0,4 |  | 32.46 | [12 empty] | VV | 2 | 2 | True | 0 | ROZPOCET
| VV |  | 15,1*3,55-(0,8*1,97+1,9*1,5+2,0*1,1)+(2,0+2,1*2)*0,4 |  | 49.459 | [12 empty] | VV | 2 | 2 | True | 0 | ROZPOCET
| VV |  | 20,55*3,55-(0,8*1,97*3+1,1*1,97+1,8*3,55)+5,5*3,55 |  | 79.193 | [12 empty] | VV | 2 | 2 | True | 0 | ROZPOCET
| VV |  | (3,125*2+1,5*2+0,1)*3,55-(0,8*1,97*3+1,5*3,55) |  | 23.14 | [12 empty] | VV | 2 | 2 | True | 0 | ROZPOCET
| VV |  | (3,125*2+3,375*2)*3,55-(0,8*1,97+2,0*2,1)+(2,0+2,1*2)*0,4 |  | 42.854 | [12 empty] | VV | 2 | 2 | True | 0 | ROZPOCET
| VV |  | (4,875*2+2,75*2)*3,55-(0,8*1,97+2,0*2,1)+(2,0+2,1*2)*0,4 |  | 50.842 | [12 empty] | VV | 2 | 2 | True | 0 | ROZPOCET
| VV |  | Součet |  | 399.031 | [12 empty] | VV | 2 | 4 | True | 1 | ROZPOCET
170 | K | 784121011 | Rozmývání podkladu po oškrabání malby v místnostech v do 3,80 m | m2 | 399.031 |  | 0 | CS ÚRS 2024 01 |  | základní |  | 0 | 0 | 0 | 0 | 0 | 16 | K | 2 |  |  |  | ROZPOCET | 0 | 0 | 0 | 0 | 0 | 1 | 0 | 16 | 451006179
| PP |  | Rozmývání podkladu po oškrabání malby v místnostech výšky do 3,80 m | [14 empty] | PP | 2
| Online PSC |  | https://podminky.urs.cz/item/CS_URS_2024_01/784121011 | [14 empty] | Online PSC | 2
| VV |  | " viz. půdorys 1.Np bourací práce" | [14 empty] | VV | 2 | 1 | True | 0 | ROZPOCET
| VV |  | " úprava stávajícíh stěn a povrchů" | [14 empty] | VV | 2 | 1 | True | 0 | ROZPOCET
| VV |  | " strop" 13,48+15,5+14,63+12,67+12,18 |  | 68.46 | [12 empty] | VV | 2 | 2 | True | 0 | ROZPOCET
| VV |  | "stěny " | [14 empty] | VV | 2 | 1 | True | 0 | ROZPOCET
| VV |  | 15,85*3,55-(2,0*2,1+1,1*1,97+2,9*1,5+4,875*3,55)+(2,0+2,1*2)*0,4 |  | 30.724 | [12 empty] | VV | 2 | 2 | True | 0 | ROZPOCET
| VV |  | 17,65*3,55-(2,0*2,1+0,8*1,97+1,9*1,5+4,875*3,55*2)+(2,0+2,1*2)*0,4 |  | 21.899 | [12 empty] | VV | 2 | 2 | True | 0 | ROZPOCET
| VV |  | 15,75*3,55-(2,0*2,1+0,8*1,97+1,9*1,5+4,875*3,55)+(2,0+2,1*2)*0,4 |  | 32.46 | [12 empty] | VV | 2 | 2 | True | 0 | ROZPOCET
| VV |  | 15,1*3,55-(0,8*1,97+1,9*1,5+2,0*1,1)+(2,0+2,1*2)*0,4 |  | 49.459 | [12 empty] | VV | 2 | 2 | True | 0 | ROZPOCET
| VV |  | 20,55*3,55-(0,8*1,97*3+1,1*1,97+1,8*3,55)+5,5*3,55 |  | 79.193 | [12 empty] | VV | 2 | 2 | True | 0 | ROZPOCET
| VV |  | (3,125*2+1,5*2+0,1)*3,55-(0,8*1,97*3+1,5*3,55) |  | 23.14 | [12 empty] | VV | 2 | 2 | True | 0 | ROZPOCET
| VV |  | (3,125*2+3,375*2)*3,55-(0,8*1,97+2,0*2,1)+(2,0+2,1*2)*0,4 |  | 42.854 | [12 empty] | VV | 2 | 2 | True | 0 | ROZPOCET
| VV |  | (4,875*2+2,75*2)*3,55-(0,8*1,97+2,0*2,1)+(2,0+2,1*2)*0,4 |  | 50.842 | [12 empty] | VV | 2 | 2 | True | 0 | ROZPOCET
| VV |  | Součet |  | 399.031 | [12 empty] | VV | 2 | 4 | True | 1 | ROZPOCET
171 | K | 784171101 | Zakrytí vnitřních podlah včetně pozdějšího odkrytí | m2 | 111.55 |  | 0 | CS ÚRS 2024 01 |  | základní |  | 0 | 0 | 0 | 3e-05 | 0.0033465 | 16 | K | 2 |  |  |  | ROZPOCET | 0 | 0 | 0 | 0 | 0 | 1 | 0 | 16 | -592896492
| PP |  | Zakrytí nemalovaných ploch (materiál ve specifikaci) včetně pozdějšího odkrytí podlah | [14 empty] | PP | 2
| Online PSC |  | https://podminky.urs.cz/item/CS_URS_2024_01/784171101 | [14 empty] | Online PSC | 2
| VV |  | " viz. půdorys 1.Np bourací práce" | [14 empty] | VV | 2 | 1 | True | 0 | ROZPOCET
| VV |  | " úprava stávajícíh stěn a povrchů" | [14 empty] | VV | 2 | 1 | True | 0 | ROZPOCET
| VV |  | 13,48+15,5+14,63+12,67+12,18+15,0+3,77+11,09+13,23 |  | 111.55 | [12 empty] | VV | 2 | 2 | True | 1 | ROZPOCET
172 | K | 784171111 | Zakrytí vnitřních ploch stěn v místnostech v do 3,80 m | m2 | 65.6 |  | 0 | CS ÚRS 2024 01 |  | základní |  | 0 | 0 | 0 | 3e-05 | 0.001968 | 16 | K | 2 |  |  |  | ROZPOCET | 0 | 0 | 0 | 0 | 0 | 1 | 0 | 16 | 249550571
| PP |  | Zakrytí nemalovaných ploch (materiál ve specifikaci) včetně pozdějšího odkrytí svislých ploch např. stěn, oken, dveří v místnostech výšky do 3,80 | [14 empty] | PP | 2
| Online PSC |  | https://podminky.urs.cz/item/CS_URS_2024_01/784171111 | [14 empty] | Online PSC | 2
| VV |  | " viz. půdorys 1.Np bourací práce" | [14 empty] | VV | 2 | 1 | True | 0 | ROZPOCET
| VV |  | 2,0*2,1*4+1,0*2,0*2*6+1,1*2,0*2+1,0*2,0*2*3+2,0*2,1*2 |  | 65.6 | [12 empty] | VV | 2 | 2 | True | 1 | ROZPOCET
173 | K | 784171121 | Zakrytí vnitřních ploch konstrukcí nebo prvků v místnostech v do 3,80 m | m2 | 38 |  | 0 | CS ÚRS 2024 01 |  | základní |  | 0 | 0 | 0 | 3e-05 | 0.00114 | 16 | K | 2 |  |  |  | ROZPOCET | 0 | 0 | 0 | 0 | 0 | 1 | 0 | 16 | -62433207
| PP |  | Zakrytí nemalovaných ploch (materiál ve specifikaci) včetně pozdějšího odkrytí konstrukcí nebo samostatných prvků např. schodišť, nábytku, radiátorů, zábradlí v místnostech výšky do 3,80 | [14 empty] | PP | 2
| Online PSC |  | https://podminky.urs.cz/item/CS_URS_2024_01/784171121 | [14 empty] | Online PSC | 2
| VV |  | " viz. půdorys 1.Np bourací práce" | [14 empty] | VV | 2 | 1 | True | 0 | ROZPOCET
| VV |  | 2,0*1,0*4+5,0*4+5,0*2 |  | 38 | [12 empty] | VV | 2 | 2 | True | 1 | ROZPOCET
174 | M | 58124844 | fólie pro malířské potřeby zakrývací tl 25µ 4x5m | m2 | 225.908 |  | 0 | CS ÚRS 2024 01 |  | základní |  | 0 | 0 | 0 | 0 | 0 | 32 | M | 2 |  |  |  | ROZPOCET | 0 | 0 | 0 | 0 | 0 | 1 | 0 | 16 | 688709058
| PP |  | fólie pro malířské potřeby zakrývací tl 25µ 4x5m | [14 empty] | PP | 2
| VV |  | " viz. montáž + ztratné" 111,55+65,6+38,0 |  | 215.15 | [12 empty] | VV | 2 | 2 | True | 1 | ROZPOCET
| VV |  | 215,15*1,05 'Přepočtené koeficientem množství |  | 225.908 | [12 empty] | VV | 2 | 2 | False | 1 | ROZPOCET
175 | K | 784181121 | Hloubková jednonásobná bezbarvá penetrace podkladu v místnostech v do 3,80 m | m2 | 371.437 |  | 0 | CS ÚRS 2024 01 |  | základní |  | 0 | 0.0002 | 0.074287 | 0 | 0 | 16 | K | 2 |  |  |  | ROZPOCET | 0 | 0 | 0 | 0 | 0 | 1 | 0 | 16 | 1493888073
| PP |  | Penetrace podkladu jednonásobná hloubková akrylátová bezbarvá v místnostech výšky do 3,80 m | [14 empty] | PP | 2
| Online PSC |  | https://podminky.urs.cz/item/CS_URS_2024_01/784181121 | [14 empty] | Online PSC | 2
| VV |  | " viz. půdorys 1.NP nový stav" | [14 empty] | VV | 2 | 1 | True | 0 | ROZPOCET
| VV |  | "1.09 " 20,75*3,55-(1,1*1,97+0,8*1,97+2,0*2,1*2)+(2,0+2,1*2)*0,4*2 |  | 66.48 | [12 empty] | VV | 2 | 2 | True | 0 | ROZPOCET
| VV |  | "1.33b" 22,1*3,55-(0,8*1,97*4+0,9*1,97) |  | 70.378 | [12 empty] | VV | 2 | 2 | True | 0 | ROZPOCET
| VV |  | "1.40b" 13,1*3,55-(0,8*1,97+2,0*2,1)+(2,0+2,1*2)*0,4 |  | 43.209 | [12 empty] | VV | 2 | 2 | True | 0 | ROZPOCET
| VV |  | "1.40c" 7,55*3,55-(0,8*1,97*2+0,7*1,97) |  | 22.272 | [12 empty] | VV | 2 | 2 | True | 0 | ROZPOCET
| VV |  | "1.46" 15,65*3,55-(0,8*1,97+2,1*2,0)+(2,0+2,1*2)*0,4 |  | 52.262 | [12 empty] | VV | 2 | 2 | True | 0 | ROZPOCET
| VV |  | (3,125*2+1,5*2+0,1)*3,55-(0,8*1,97*3+1,5*3,55) |  | 23.14 | [12 empty] | VV | 2 | 2 | True | 0 | ROZPOCET
| VV |  | (3,125*2+3,375*2)*3,55-(0,8*1,97+2,0*2,1)+(2,0+2,1*2)*0,4 |  | 42.854 | [12 empty] | VV | 2 | 2 | True | 0 | ROZPOCET
| VV |  | (4,875*2+2,75*2)*3,55-(0,8*1,97+2,0*2,1)+(2,0+2,1*2)*0,4 |  | 50.842 | [12 empty] | VV | 2 | 2 | True | 0 | ROZPOCET
| VV |  | Součet |  | 371.437 | [12 empty] | VV | 2 | 4 | True | 1 | ROZPOCET
176 | K | 784211101 | Dvojnásobné bílé malby ze směsí za mokra výborně oděruvzdorných v místnostech v do 3,80 m | m2 | 401.901 |  | 0 | CS ÚRS 2024 01 |  | základní |  | 0 | 0.00026 | 0.10449 | 0 | 0 | 16 | K | 2 |  |  |  | ROZPOCET | 0 | 0 | 0 | 0 | 0 | 1 | 0 | 16 | -673745380
| PP |  | Malby z malířských směsí oděruvzdorných za mokra dvojnásobné, bílé za mokra oděruvzdorné výborně v místnostech výšky do 3,80 m | [14 empty] | PP | 2
| Online PSC |  | https://podminky.urs.cz/item/CS_URS_2024_01/784211101 | [14 empty] | Online PSC | 2
| VV |  | " viz. půdorys 1.NP nový stav" | [14 empty] | VV | 2 | 1 | True | 0 | ROZPOCET
| VV |  | "1.09 " 20,75*3,55-(1,1*1,97+0,8*1,97)+(2,0+2,1*2)*0,4*2 |  | 74.88 | [12 empty] | VV | 2 | 2 | True | 0 | ROZPOCET
| VV |  | "1.33b" 22,1*3,55 |  | 78.455 | [12 empty] | VV | 2 | 2 | True | 0 | ROZPOCET
| VV |  | "1.40b" 13,1*3,55-(2,0*2,1)+(2,0+2,1*2)*0,4 |  | 44.785 | [12 empty] | VV | 2 | 2 | True | 0 | ROZPOCET
| VV |  | "1.40c" 7,55*3,55 |  | 26.803 | [12 empty] | VV | 2 | 2 | True | 0 | ROZPOCET
| VV |  | "1.46" 15,65*3,55-(2,1*2,0)+(2,0+2,1*2)*0,4 |  | 53.838 | [12 empty] | VV | 2 | 2 | True | 0 | ROZPOCET
| VV |  | (3,125*2+1,5*2+0,1)*3,55-(1,5*3,55) |  | 27.868 | [12 empty] | VV | 2 | 2 | True | 0 | ROZPOCET
| VV |  | (3,125*2+3,375*2)*3,55-(2,0*2,1)+(2,0+2,1*2)*0,4 |  | 44.43 | [12 empty] | VV | 2 | 2 | True | 0 | ROZPOCET
| VV |  | (4,875*2+2,75*2)*3,55-(0,8*1,97+2,0*2,1)+(2,0+2,1*2)*0,4 |  | 50.842 | [12 empty] | VV | 2 | 2 | True | 0 | ROZPOCET
| VV |  | Součet |  | 401.901 | [12 empty] | VV | 2 | 4 | True | 1 | ROZPOCET
177 | K | 784211143 | Příplatek k cenám 2x maleb ze směsí za mokra oděruvzdorných za provádění styku 2 barev | m | 24 |  | 0 | CS ÚRS 2024 01 |  | základní |  | 0 | 0 | 0 | 0 | 0 | 16 | K | 2 |  |  |  | ROZPOCET | 0 | 0 | 0 | 0 | 0 | 1 | 0 | 16 | 2073443613
| PP |  | Malby z malířských směsí oděruvzdorných za mokra Příplatek k cenám dvojnásobných maleb za zvýšenou pracnost při provádění styku 2 barev | [14 empty] | PP | 2
| Online PSC |  | https://podminky.urs.cz/item/CS_URS_2024_01/784211143 | [14 empty] | Online PSC | 2
| VV |  | " viz. půdorys 1.NP nový stav" | [14 empty] | VV | 2 | 1 | True | 0 | ROZPOCET
| VV |  | 3,0*8 |  | 24 | [12 empty] | VV | 2 | 2 | True | 1 | ROZPOCET
178 | K | 784211163 | Příplatek k cenám 2x maleb ze směsí za mokra oděruvzdorných za barevnou malbu středně sytého odstínu | m2 | 231.932 |  | 0 | CS ÚRS 2024 01 |  | základní |  | 0 | 2e-05 | 0.0046386 | 0 | 0 | 16 | K | 2 |  |  |  | ROZPOCET | 0 | 0 | 0 | 0 | 0 | 1 | 0 | 16 | -785164348
| PP |  | Malby z malířských směsí oděruvzdorných za mokra Příplatek k cenám dvojnásobných maleb za provádění barevné malby tónované na tónovacích automatech, v odstínu středně sytém | [14 empty] | PP | 2
| Online PSC |  | https://podminky.urs.cz/item/CS_URS_2024_01/784211163 | [14 empty] | Online PSC | 2
| VV |  | " viz. půdorys 1.NP nový stav" | [14 empty] | VV | 2 | 1 | True | 0 | ROZPOCET
| VV |  | "1.09 " 20,75*3,0-(1,1*1,97+0,8*1,97+5,15*3,55) |  | 40.225 | [12 empty] | VV | 2 | 2 | True | 0 | ROZPOCET
| VV |  | "1.33b" 22,1*3,0-(0,8*1,97*4+0,9*1,97) |  | 58.223 | [12 empty] | VV | 2 | 2 | True | 0 | ROZPOCET
| VV |  | "1.40b" 13,1*3,0-(0,8*1,97+3,375*3,55) |  | 25.743 | [12 empty] | VV | 2 | 2 | True | 0 | ROZPOCET
| VV |  | "1.46" 15,65*3,0-(0,8*1,97+2,95*3,55) |  | 34.902 | [12 empty] | VV | 2 | 2 | True | 0 | ROZPOCET
| VV |  | (3,125+3,375*2)*3,55-(0,8*1,97+2,0*2,1)+(2,0+2,1*2)*0,4 |  | 31.76 | [12 empty] | VV | 2 | 2 | True | 0 | ROZPOCET
| VV |  | (4,875*2+2,75)*3,55-(0,8*1,97+2,0*2,1)+(2,0+2,1*2)*0,4 |  | 41.079 | [12 empty] | VV | 2 | 2 | True | 0 | ROZPOCET
| VV |  | Součet |  | 231.932 | [12 empty] | VV | 2 | 4 | True | 1 | ROZPOCET

## VN a ON - Vedlejší a osta...
{c552f7b9-8856-4b4e-b253-db1b95e4d8a0}
2
| KRYCÍ LIST SOUPISU PRACÍ | [7 empty] | v --- níže se nacházejí doplnkové a pomocné údaje k sestavám --- v | [8 empty] | False
Stavba:
Slezská nemocnice v Opavě p.o., stavební úpravy 1.NP pavilonu V/A
Objekt:
VN a ON - Vedlejší a ostatní náklady
| KSO: |  |  |  |  | CC-CZ:
| Místo: |  | Opava, Olomoucká 470/86 |  |  | Datum: | 9. 5. 2024
| Zadavatel: |  |  |  |  | IČ:
|  | Slezská nemocnice v Opavě |  |  |  | DIČ:
| Uchazeč: |  |  |  |  | IČ: | Vyplň údaj
|  | Vyplň údaj |  |  |  | DIČ: | Vyplň údaj
| Projektant: |  |  |  |  | IČ:
|  | Ateliér EMMEt s.r.o. |  |  |  | DIČ:
| Zpracovatel: |  |  |  |  | IČ:
|  | Ateliér EMMET s.r.o. |  |  |  | DIČ:
Poznámka:
| Cena bez DPH | [5 empty] | 0
|  |  | Základ daně |  |  | Sazba daně | Výše daně
| DPH | základní | 0 |  |  | 21% | 0
|  | snížená | 0 |  |  | 12% | 0
|  | zákl. přenesená | 0 |  |  | 21% | 0
|  | sníž. přenesená | 0 |  |  | 12% | 0
|  | nulová | 0 |  |  | 0% | 0
| Cena s DPH |  |  | v | CZK |  | 0
REKAPITULACE ČLENĚNÍ SOUPISU PRACÍ
Stavba:
Slezská nemocnice v Opavě p.o., stavební úpravy 1.NP pavilonu V/A
Objekt:
VN a ON - Vedlejší a ostatní náklady
Místo: |  |  | Opava, Olomoucká 470/86 |  |  | Datum: | 9. 5. 2024
Zadavatel: |  |  | Slezská nemocnice v Opavě |  |  | Projektant: | Ateliér EMMEt s.r.o.
Uchazeč: |  |  | Vyplň údaj |  |  | Zpracovatel: | Ateliér EMMET s.r.o.
Kód dílu - Popis | [6 empty] | Cena celkem [CZK]
Náklady stavby celkem | [6 empty] | 0 | [11 empty] | -1
| OST - Ostatní náklady | [5 empty] | 0
| VRN - Vedlejší rozpočtové náklady | [5 empty] | 0
SOUPIS PRACÍ
Stavba:
Slezská nemocnice v Opavě p.o., stavební úpravy 1.NP pavilonu V/A
Objekt:
VN a ON - Vedlejší a ostatní náklady
Místo: |  |  | Opava, Olomoucká 470/86 |  |  | Datum: | 9. 5. 2024
Zadavatel: |  |  | Slezská nemocnice v Opavě |  |  | Projektant: | Ateliér EMMEt s.r.o.
Uchazeč: |  |  | Vyplň údaj |  |  | Zpracovatel: | Ateliér EMMET s.r.o.
PČ | Typ | Kód | Popis | MJ | Množství | J.cena [CZK] | Cena celkem [CZK] | Cenová soustava |  | DPH | J. Nh [h] | Nh celkem [h] | J. hmotnost [t] | Hmotnost celkem [t] | J. suť [t] | Suť Celkem [t]
Náklady soupisu celkem | [6 empty] | 0 |  |  |  |  | 0 |  | 0 |  | 0 |  | D | -1 | [10 empty] | 0
| D | OST | Ostatní náklady |  |  |  | 0 |  |  |  |  | 0 |  | 0 |  | 0 | 4 | D | 0 |  |  |  | ROZPOCET | [6 empty] | 0
1 | K | R-007 | Zajištění dokumentace skutečného provedení staveb, veškeré doklady nutné k vydání kolaudačního souhlasu | kompl | 1 |  | 0 | VLASTNÍ |  | základní |  | 0 | 0 | 0 | 0 | 0 | 4 | K | 1 |  |  |  | ROZPOCET | 0 | 0 | 0 | 0 | 0 | 1 | 0 | 4 | 182723113
| PP |  | Zajištění dokumentace skutečného provedení staveb, veškeré doklady nutné k vydání kolaudačního souhlasu | [14 empty] | PP | 1
2 | K | R-012 | Zhotovitel zajistí fotodokumentaci původního a nového stavu, fotodokumentaci průběhu a realizace stavby po jednotlivých měsících | kompl | 1 |  | 0 | VLASTNÍ |  | základní |  | 0 | 0 | 0 | 0 | 0 | 4 | K | 1 |  |  |  | ROZPOCET | 0 | 0 | 0 | 0 | 0 | 1 | 0 | 4 | 2006213188
| PP |  | Zhotovitel zajistí fotodokumentaci původního a nového stavu, fotodokumentaci průběhu a realizace stavby po jednotlivých měsících | [14 empty] | PP | 1
3 | K | R-015 | Celková revize elektroinstalace včetně dokladů a protokolů potřebných ke kolaudačnímu řízení | kompl. | 1 |  | 0 | VLASTNÍ |  | základní |  | 0 | 0 | 0 | 0 | 0 | 4 | K | 1 |  |  |  | ROZPOCET | 0 | 0 | 0 | 0 | 0 | 1 | 0 | 4 | 1838714342
| PP |  | Celková revize elektroinstalace včetně dokladů a protokolů potřebných ke kolaudačnímu řízení | [14 empty] | PP | 1
| D | VRN | Vedlejší rozpočtové náklady |  |  |  | 0 |  |  |  |  | 0 |  | 0 |  | 0 | 5 | D | 0 |  |  |  | ROZPOCET | [6 empty] | 0
4 | K | 023002000 | Příprava staveniště, odstranění materiálů a konstrukcí | hod | 16 |  | 0 | VLASTNÍ |  | základní |  | 0 | 0 | 0 | 0 | 0 | 1024 | K | 1 |  |  |  | ROZPOCET | 0 | 0 | 0 | 0 | 0 | 1 | 0 | 1024 | 1631343662
| PP |  | Příprava staveniště, odstranění materiálů a konstrukcí | [14 empty] | PP | 1
| VV |  | "příprava staveniště pro provádění stavebních prací" | [14 empty] | VV | 1 | 1 | True | 0 | ROZPOCET
| VV |  | "vyklizení mobilních předmětů" | [14 empty] | VV | 1 | 1 | True | 0 | ROZPOCET
| VV |  | "demontáž pevně uchcených předmětů, skříně, technol. panely a pod. | [14 empty] | VV | 1 | 1 | True | 0 | ROZPOCET
| VV |  | "zhotovitel vyhodnotí na základě pokynů investora a prohlídky staveniště" | [14 empty] | VV | 1 | 1 | True | 0 | ROZPOCET
| VV |  | "zajištění okolí stavby proti proniku prachu, hluku, znehodnocení stávajícího vybavení -mobilní stěny, SDK provizorní příčky , ochrana podlah dveří " | [14 empty] | VV | 1 | 1 | True | 0 | ROZPOCET
| VV |  | "demontáž stávajících konstrukcí na chodbách, ochrana podlah, stěn a dveří a ostatních konstrukcí" | [14 empty] | VV | 1 | 1 | True | 0 | ROZPOCET
| VV |  | " zpětná montáž demontovaných konstrukcí a zařízení včetně stavebních úprav" | [14 empty] | VV | 1 | 1 | True | 0 | ROZPOCET
| VV |  | "předpoklad " 2*8,0 |  | 16 | [12 empty] | VV | 1 | 2 | True | 1 | ROZPOCET
5 | K | R-003 | Zařízení staveniště - kompletní zajištění | kompl | 1 |  | 0 | VLASTNÍ |  | základní |  | 0 | 0 | 0 | 0 | 0 | 4 | K | 1 |  |  |  | ROZPOCET | 0 | 0 | 0 | 0 | 0 | 1 | 0 | 4 | 92554417
| PP |  | Zařízení staveniště - kompletní zajištění | [14 empty] | PP | 1
| VV |  | " kompletní zařízení staveniště" 1 |  | 1 | [12 empty] | VV | 1 | 2 | True | 1 | ROZPOCET
| VV |  | " náklady na energie pro stavební úpravy" | [14 empty] | VV | 1 | 1 | True | 0 | ROZPOCET
| VV |  | " ostatní náklady na provoz a údržbu vybavení staveniště" | [14 empty] | VV | 1 | 1 | True | 0 | ROZPOCET
| VV |  | " demontáž a odstranění prvků pro ZS včetně úpravy plochy do původního stavu" | [14 empty] | VV | 1 | 1 | True | 0 | ROZPOCET
6 | K | R-003a | Náklady spojené s prací za plného provozu (hluk prach, zaměstnanci) | kompl | 1 |  | 0 | VLASTNÍ |  | základní |  | 0 | 0 | 0 | 0 | 0 | 4 | K | 1 |  |  |  | ROZPOCET | 0 | 0 | 0 | 0 | 0 | 1 | 0 | 4 | -1749206558
| PP |  | Náklady spojené s prací za plného provozu (hluk prach, zaměstnanci) | [14 empty] | PP | 1
| VV |  | "příprava staveniště před prováděním stavebních prací" | [14 empty] | VV | 1 | 1 | True | 0 | ROZPOCET
| VV |  | "utěsnění otvorů, provizorní SDK příčky do pěny, ochrana stávajících konstrukcí před poškozením nebo znehodnocením prachem" 1 |  | 1 | [12 empty] | VV | 1 | 2 | True | 1 | ROZPOCET
| VV |  | "ochrana plachtami, OSB deska na podlaze a ostatní opatření nutná k tomu aby nebyl narušen plynulý chod nemocnice " | [14 empty] | VV | 1 | 1 | True | 0 | ROZPOCET
| VV |  | "zohlednění koordinace pracovní doby dodavatelské firmy a provozu nemocnice" | [14 empty] | VV | 1 | 1 | True | 0 | ROZPOCET
7 | K | R-006 | Zajištění zkoušek , kamerové zkoušky, tlakové zkoušky, revize, zajištění skládek a meziskládek materiálů a odpadů včetně odvozu a poplatků, zajištění zpětného předání dotčených ploch jednotlivým majitelům | kompl | 1 |  | 0 | VLASTNÍ |  | základní |  | 0 | 0 | 0 | 0 | 0 | 4 | K | 1 |  |  |  | ROZPOCET | 0 | 0 | 0 | 0 | 0 | 1 | 0 | 4 | -1040199556
| PP |  | Zajištění zkoušek , kamerové zkoušky, tlakové zkoušky, revize, zajištění skládek a meziskládek materiálů a odpadů včetně odvozu a poplatků, zajištění zpětného předání dotčených ploch jednotlivým majitelům | [14 empty] | PP | 1
8 | K | R-011 | Náklady zhotovitele na nutné konzultace se zpracovatelem PD při realizaci a přípravě stavby | kompl | 1 |  | 0 | VLASTNÍ |  | základní |  | 0 | 0 | 0 | 0 | 0 | 4 | K | 1 |  |  |  | ROZPOCET | 0 | 0 | 0 | 0 | 0 | 1 | 0 | 4 | -209721184
| PP |  | Náklady zhotovitele na nutné konzultace se zpracovatelem PD při realizaci a přípravě stavby | [14 empty] | PP | 1
| VV |  | "prohlídka stavby s investorem pro upřesnění předané PD, doplnění podmínek provádění a další podrobnosti" 1 |  | 1 | [12 empty] | VV | 1 | 2 | True | 1 | ROZPOCET
| VV |  | "na více práce prokazatelně vzniklé neúčastí na prohlídce staveniště,nebude v průběhu stavby brán zřetel" | [14 empty] | VV | 1 | 1 | True | 0 | ROZPOCET
9 | K | R-014 | Náklady na nepředvídatelné skutečnosti - pevná částka 20 000 Kč | kompl | 1 |  | 0 | VLASTNÍ |  | základní |  | 0 | 0 | 0 | 0 | 0 | 4 | K | 1 |  |  |  | ROZPOCET | 0 | 0 | 0 | 0 | 0 | 1 | 0 | 4 | 401333389
| PP |  | Náklady na nepředvídatelné skutečnosti - pevná částka 20 000 Kč | [14 empty] | PP | 1
10 | K | R-018 | Závěrečný úklid objektu před předáním stavby uživateli do trvalého užívání, finální úklid stavby a okolí | kompl | 1 |  | 0 | VLASTNÍ |  | základní |  | 0 | 0 | 0 | 0 | 0 | 4 | K | 1 |  |  |  | ROZPOCET | 0 | 0 | 0 | 0 | 0 | 1 | 0 | 4 | 1656775433
| PP |  | Závěrečný úklid objektu před předáním stavby uživateli do trvalého užívání, finální úklid stavby a okolí | [14 empty] | PP | 1

## Pokyny pro vyplnění
Struktura údajů, formát souboru a metodika pro zpracování
Struktura
Soubor je složen ze záložky Rekapitulace stavby a záložek s názvem soupisu prací pro jednotlivé objekty ve formátu XLSX. Každá ze záložek přitom obsahuje
ještě samostatné sestavy vymezené orámovaním a nadpisem sestavy.
Rekapitulace stavby obsahuje sestavu Rekapitulace stavby a Rekapitulace objektů stavby a soupisů prací.
V sestavě Rekapitulace stavby jsou uvedeny informace identifikující předmět veřejné zakázky na stavební práce, KSO, CC-CZ, CZ-CPV, CZ-CPA a rekapitulaci
celkové nabídkové ceny uchazeče.
Termínem "uchazeč" (resp. zhotovitel) se myslí "účastník zadávacího řízení" ve smyslu zákona o zadávání veřejných zakázek.
V sestavě Rekapitulace objektů stavby a soupisů prací je uvedena rekapitulace stavebních objektů, inženýrských objektů, provozních souborů,
vedlejších a ostatních nákladů a ostatních nákladů s rekapitulací nabídkové ceny za jednotlivé soupisy prací. Na základě údaje Typ je možné
identifikovat, zda se jedná o objekt nebo soupis prací pro daný objekt:
|  | STA | Stavební objekt pozemní
|  | ING | Stavební objekt inženýrský
|  | PRO | Provozní soubor
|  | VON | Vedlejší a ostatní náklady
|  | OST | Ostatní
|  | Soupis | Soupis prací pro daný typ objektu
Soupis prací pro jednotlivé objekty obsahuje sestavy Krycí list soupisu prací, Rekapitulace členění soupisu prací, Soupis prací. Za soupis prací může být považován
i objekt stavby v případě, že neobsahuje podřízenou zakázku.
Krycí list soupisu obsahuje rekapitulaci informací o předmětu veřejné zakázky ze sestavy Rekapitulace stavby, informaci o zařazení objektu do KSO,
CC-CZ, CZ-CPV, CZ-CPA a rekapitulaci celkové nabídkové ceny uchazeče za aktuální soupis prací.
Rekapitulace členění soupisu prací obsahuje rekapitulaci soupisu prací ve všech úrovních členění soupisu tak, jak byla tato členění použita (např.
stavební díly, funkční díly, případně jiné členění) s rekapitulací nabídkové ceny.
Soupis prací obsahuje položky veškerých stavebních nebo montážních prací, dodávek materiálů a služeb nezbytných pro zhotovení stavebního objektu,
inženýrského objektu, provozního souboru, vedlejších a ostatních nákladů.
Pro položky soupisu prací se zobrazují následující informace:
|  | PČ |  | Pořadové číslo položky v aktuálním soupisu
|  | TYP |  | Typ položky: K - konstrukce, M - materiál, PP - plný popis, PSC - poznámka k souboru cen, P - poznámka k položce, VV - výkaz výměr, FIG - rozpad figur
|  | Kód |  | Kód položky
|  | Popis |  | Zkrácený popis položky
|  | MJ |  | Měrná jednotka položky
|  | Množství |  | Množství v měrné jednotce
|  | J.cena |  | Jednotková cena položky. Zadaní může obsahovat namísto J.ceny sloupce J.materiál a J.montáž, jejichž součet definuje
J.cenu položky.
|  | Cena celkem |  | Celková cena položky daná jako součin množství a j.ceny
|  | Cenová soustava |  | Příslušnost položky do cenové soustavy
Ke každé položce soupisu prací se na samostatných řádcích může zobrazovat:
Plný popis položky
Poznámka k souboru cen a poznámka zadavatele
Výkaz výměr
Pokud je k řádku výkazu výměr evidovaný údaj ve sloupci Kód, jedná se o definovaný odkaz, na který se může odvolávat výkaz výměr z jiné položky.
Metodika pro zpracování
Jednotlivé sestavy jsou v souboru provázány. Editovatelné pole jsou zvýrazněny žlutým podbarvením, ostatní pole neslouží k editaci a nesmí být jakkoliv
modifikovány.
Uchazeč je pro podání nabídky povinen vyplnit žlutě podbarvená pole:
Pole Uchazeč v sestavě Rekapitulace stavby - zde uchazeč vyplní svůj název (název subjektu)
Pole IČ a DIČ v sestavě Rekapitulace stavby - zde uchazeč vyplní svoje IČ a DIČ
Datum v sestavě Rekapitulace stavby - zde uchazeč vyplní datum vytvoření nabídky
J.cena = jednotková cena v sestavě Soupis prací o maximálním počtu desetinných míst uvedených v poli
- pokud sestavy soupisů prací obsahují pole J.cena, měla by být všechna tato pole vyplněna nenulovými
Poznámka - nepovinný údaj pro položku soupisu
V případě, že sestavy soupisů prací neobsahují pole J.cena, potom ve všech soupisech prací obsahují pole:
- J.materiál - jednotková cena materiálu
- J.montáž - jednotková cena montáže
Uchazeč v tomto případě by měl vyplnit všechna pole J.materiál a pole J.montáž nenulovými kladnými číslicemi. V případech, kdy položka
neobsahuje žádný materiál je přípustné, aby pole J.materiál bylo vyplněno nulou. V případech, kdy položka neobsahuje žádnou montáž je přípustné,
aby pole J.montáž bylo vyplněno nulou. Obě pole - J.materiál, J.Montáž u jedné položky by však neměly být vyplněny nulou.
Rekapitulace stavby
Název |  |  | Povinný |  | Popis | Typ | Max. počet
atributu |  |  | (A/N) |  |  |  | znaků
Kód |  |  | A |  | Kód stavby | String | 20
Stavba |  |  | A |  | Název stavby | String | 120
Místo |  |  | N |  | Místo stavby | String | 50
Datum |  |  | A |  | Datum vykonaného exportu | Date
KSO |  |  | N |  | Klasifikace stavebního objektu | String | 15
CC-CZ |  |  | N |  | Klasifikace stavbeních děl | String | 15
CZ-CPV |  |  | N |  | Společný slovník pro veřejné zakázky | String | 20
CZ-CPA |  |  | N |  | Klasifikace produkce podle činností | String | 20
Zadavatel |  |  | N |  | Zadavatel zadaní | String | 50
IČ |  |  | N |  | IČ zadavatele zadaní | String | 20
DIČ |  |  | N |  | DIČ zadavatele zadaní | String | 20
Uchazeč |  |  | N |  | Uchazeč veřejné zakázky | String | 50
Projektant |  |  | N |  | Projektant | String | 50
Poznámka |  |  | N |  | Poznámka k zadání | String | 255
Sazba DPH |  |  | A |  | Rekapitulace sazeb DPH u položek soupisů | eGSazbaDph
Základna DPH |  |  | A |  | Základna DPH určena součtem celkové ceny z položek soupisů | Double
Hodnota DPH |  |  | A |  | Hodnota DPH | Double
Cena bez DPH |  |  | A |  | Celková cena bez DPH za celou stavbu. Sčítává se ze všech listů. | Double
Cena s DPH |  |  | A |  | Celková cena s DPH za celou stavbu | Double
Rekapitulace objektů stavby a soupisů prací
Název |  |  | Povinný |  | Popis | Typ | Max. počet
atributu |  |  | (A/N) |  |  |  | znaků
Kód |  |  | A |  | Přebírá se z Rekapitulace stavby | String | 20
Stavba |  |  | A |  | Přebírá se z Rekapitulace stavby | String | 120
Místo |  |  | N |  | Přebírá se z Rekapitulace stavby | String | 50
Datum |  |  | A |  | Přebírá se z Rekapitulace stavby | Date
Zadavatel |  |  | N |  | Přebírá se z Rekapitulace stavby | String | 50
Projektant |  |  | N |  | Přebírá se z Rekapitulace stavby | String | 50
Uchazeč |  |  | N |  | Přebírá se z Rekapitulace stavby | String | 50
Kód |  |  | A |  | Kód objektu | String | 20
Objektu, Soupis prací |  |  | A |  | Název objektu | String | 120
Cena bez DPH |  |  | A |  | Cena bez DPH za daný objekt | Double
Cena s DPH |  |  | A |  | Cena spolu s DPH za daný objekt | Double
Typ |  |  | A |  | Typ zakázky | eGTypZakazky
Krycí list soupisu
Název |  |  | Povinný |  | Popis | Typ | Max. počet
atributu |  |  | (A/N) |  |  |  | znaků
Stavba |  |  | A |  | Přebírá se z Rekapitulace stavby | String | 120
Objekt |  |  | A |  | Kód a název objektu | String | 20 + 120
Soupis |  |  | A |  | Kód a název soupisu | String | 20 + 120
KSO |  |  | N |  | Klasifikace stavebního objektu | String | 15
CC-CZ |  |  | N |  | Klasifikace stavbeních děl | String | 15
CZ-CPV |  |  | N |  | Společný slovník pro veřejné zakázky | String | 20
CZ-CPA |  |  | N |  | Klasifikace produkce podle činností | String | 20
Místo |  |  | N |  | Přebírá se z Rekapitulace stavby | String | 50
Zadavatel |  |  | N |  | Přebírá se z Rekapitulace stavby | String | 50
Uchazeč |  |  | N |  | Přebírá se z Rekapitulace stavby | String | 50
Projektant |  |  | N |  | Přebírá se z Rekapitulace stavby | String | 50
Poznámka |  |  | N |  | Poznámka k soupisu prací | String | 255
Sazba DPH |  |  | A |  | Rekapitulace sazeb DPH na položkách aktuálního soupisu | eGSazbaDph
Základna DPH |  |  | A |  | Základna DPH určena součtem celkové ceny z položek aktuálního soupisu | Double
Hodnota DPH |  |  | A |  | Hodnota DPH | Double
Cena bez DPH |  |  | A |  | Cena bez DPH za daný soupis | Double
Cena s DPH |  |  | A |  | Cena s DPH za daný soupis | Double
Rekapitulace členění soupisu prací
Název |  |  | Povinný |  | Popis | Typ | Max. počet
atributu |  |  | (A/N) |  |  |  | znaků
Stavba |  |  | A |  | Přebírá se z Rekapitulace stavby | String | 120
Objekt |  |  | A |  | Kód a název objektu, přebírá se z Krycího listu soupisu | String | 20 + 120
Soupis |  |  | A |  | Kód a název objektu, přebírá se z Krycího listu soupisu | String | 20 + 120
Místo |  |  | N |  | Přebírá se z Rekapitulace stavby | String | 50
Datum |  |  | A |  | Přebírá se z Rekapitulace stavby | Date
Zadavatel |  |  | N |  | Přebírá se z Rekapitulace stavby | String | 50
Projektant |  |  | N |  | Přebírá se z Rekapitulace stavby | String | 50
Uchazeč |  |  | N |  | Přebírá se z Rekapitulace stavby | String | 50
Kód dílu - Popis |  |  | A |  | Kód a název dílu ze soupisu | String | 20 + 100
Cena celkem |  |  | A |  | Cena celkem za díl ze soupisu | Double
Soupis prací
Název |  |  | Povinný |  | Popis | Typ | Max. počet
atributu |  |  | (A/N) |  |  |  | znaků
Stavba |  |  | A |  | Přebírá se z Rekapitulace stavby | String | 120
Objekt |  |  | A |  | Kód a název objektu | String | 20 + 120
Soupis |  |  | A |  | Přebírá se z Krycího listu soupisu | String | 20 + 120
Místo |  |  | N |  | Přebírá se z Krycího listu soupisu | String | 50
Datum |  |  | A |  | Přebírá se z Krycího listu soupisu | Date
Zadavatel |  |  | N |  | Přebírá se z Krycího listu soupisu | String | 50
Projektant |  |  | N |  | Přebírá se z Krycího listu soupisu | String | 50
Uchazeč |  |  | N |  | Přebírá se z Krycího listu soupisu | String | 50
PČ |  |  | A |  | Pořadové číslo položky soupisu | Long
Typ |  |  | A |  | Typ položky soupisu | eGTypPolozky | 1
Kód |  |  | A |  | Kód položky ze soupisu | String | 20
Popis |  |  | A |  | Popis položky ze soupisu | String | 255
MJ |  |  | A |  | Měrná jednotka položky | String | 10
Množství |  |  | A |  | Množství položky soupisu | Double
J.Cena |  |  | A |  | Jednotková cena položky | Double
Cena celkem |  |  | A |  | Cena celkem vyčíslena jako J.Cena * Množství | Double
Cenová soustava |  |  | N |  | Zařazení položky do cenové soustavy | String | 50
p |  |  | N |  | Poznámka položky ze soupisu | Memo
psc |  |  | N |  | Poznámka k souboru cen ze soupisu | Memo
pp |  |  | N |  | Plný popis položky ze soupisu | Memo
vv |  |  | N |  | Výkaz výměr (figura, výraz, výměra) ze soupisu | Text,Text,Double | 20, 150
fig |  |  | N |  | Rozpad figur | Text,Text,Double | 20, 150
DPH |  |  | A |  | Sazba DPH pro položku | eGSazbaDPH
Hmotnost |  |  | A |  | Hmotnost položky ze soupisu | Double
Suť |  |  | A |  | Suť položky ze soupisu | Double
Nh |  |  | N |  | Normohodiny položky ze soupisu | Double
Datová věta
Typ věty |  |  | Hodnota |  | Význam
eGSazbaDPH |  |  | základní |  | Základní sazba DPH
|  |  | snížená |  | Snížená sazba DPH
|  |  | nulová |  | Nulová sazba DPH
|  |  | zákl. přenesená |  | Základní sazba DPH přenesená
|  |  | sníž. přenesená |  | Snížená sazba DPH přenesená
eGTypZakazky |  |  | STA |  | Stavební objekt
|  |  | PRO |  | Provozní soubor
|  |  | ING |  | Inženýrský objekt
|  |  | VON |  | Vedlejší a ostatní náklady
|  |  | OST |  | Ostatní náklady
eGTypPolozky |  |  | 1 |  | Položka typu HSV
|  |  | 2 |  | Položka typu PSV
|  |  | 3 |  | Položka typu M
|  |  | 4 |  | Položka typu OST