## List1
Příloha č. 7 - Technické parametry přepínače
Přístupový přepínač podnikové třídy (48 portů Class 4 PoE)
Kategorie vlastností | Požadovaný parametr nebo funkce | Splnění požadovaných parametrů (ANO/NE) | Komentář
Typ zřízení | Stohovatelný, plně řiditelný L2/L3 přepínač podnikové třídy s podporou centrální správy
Formát zařízení a fyzické vlastnosti | Provedení pro montáž do 19" rozvaděče, včetně montážní sady
Maximální výška přepínače 1U
Všechny přístupové porty a porty pro správu umístěné na přední straně přepínače
Přístupové porty | Minimálně 48x RJ-45 s rychlostí 10/100/1000 Mbit s podporou PoE dle IEEE 502.3at třídy 4 (30W)
Uplink a stohovací porty | Minimálně 4x SFP+ s rychlostí 1/10 Gbit
Porty a rozhraní pro správu | 1x RJ-45 konzolový port nebo USB konzolový port pro lokální konfiguraci
1x RJ-45 10/100/1000BASE-T port pro out-of-band management
1x USB pro přenos souborů do/z přepínače (firmware, konfigurace a pod.)
Vlastnosti stohování | Možnost stohovat až 8 zařízení
Podpora vzájemného stohování přepínačů s rozdílnou konfigurací přístupových portů
Podpora stohování přes standardní SFP+ porty
Podpora využití všech SFP+ portů jako datových 10 Gb portů při nevyužití stohování
Minimální prospustnost stohování v topologii kruh 40 Gbps
Napájení | Minimálně 1x napájecí zdroj 230V
PoE napájení | Celkový výkon (tzn. PoE budget) dostupný pro napájení zařízení prostřednictvím PoE minimálně 370W
Podpora funkce Perpetual PoE pro napájení připojených zařízení i při restartu nebo aktualizaci přepínače
Podpora funkce Fast PoE pro rychlé obnovení napájení připojených zařízení
Kapacitní a výkonové vlastnosti | Minimální neblokovaná přepínací kapacita: 176 Gbps
Minimální přepínací rychlost: 130 Mpps
Minimální počet podporovaných VLAN: 4000
Minimální kapacita tabulky MAC adres: 32000
Minimální kapacita tabulky směrovacích záznamů pro IPv4: 1000
Minimální kapacita tabulky směrovacích záznamů pro IPv6: 500
Minimální velikost Jumbo Frame: 9200 bajtů
Minimální počet linek v LACP skupině: 8
Další požadované funkce a vlastnosti | Podpora virtuálních LAN dle IEEE 802.1Q
Podpora agregace více portů s využitím protokolu LACP (Link Aggregation Control Protocol) dle IEEE 802.3ad
Podpora objevení zařízení s využitím protokolu LLDP (Link Layer Discovery Protocol) dle IEEE 802.1ab včetně jeho rozšíření IEEE 802.1Qcj a LLDP-MED (Media Endpoint Discovery)
Podpora protokolu RSTP (Rapid Spanning Tree Protocol) dle IEEE 802.1w
Podpora protokolu MSTP (Multiple Spanning Tree Protocol) dle IEEE 802.1s
Podpora protokolu PVST+ (Per-VLAN Spanning Tree)
Podpora statických směrovacích záznamů pro IPv4 i IPv6
Podpora funkcí DHCP client, DHCP relay a DHCP server pro IPv4
Podpora funkcí DHCP client, DHCP relay IPv6
Podpora funkce DHCP snooping
Podpora funkce IPSG (IP Source Guard)
Podpora funkcí IGMP (Internet Group Management Protocol) a IGMP snooping pro IPv4 ve verzích 1,2 a 3
Podpora funkcí MLD (Multicast Listener Discovery) a MLD snooping pro IPv6 ve verzích 1 a 2
Podpora funkce ND (Neighbor Discovery) pro IPv6
Podpora analýzy provozu minimálně prostřednictvím sFlow verze 5
Podpora sběru telemetrie s detekcí síťové a aplikační odezvy pro účely diagnostiky sítě
Podpora ověřeného přístupu do sítě prostřednictvím protokolu IEEE 802.1x
Podpora současné konfigurace ověřeného přístupu IEEE 802.1x a MAB (Mac Authentication Bypass) s možností volby jejich pořadí
Podpora změny autorizace ověřeného přístupu IEEE 802.1x s využitím CoA (Change of Authorization)
Podpora přiřazení politiky, role nebo dynamického ACL (Access Control List) na základě autorizace
Podpora současného ověření několika zařízení/uživatelů na jediném přístupovém portu s možnožností přídělení různé politiky, role nebo dynamického ACL (Access Control List)
Podpora omezení provozu prostřednictvím ACL (Access Control List) s definicí atributů na vrstvách min. L3/L4, implementované v hardware pro IPv4 i IPv6
Podpora zabezpečeného vzdáleného přístupu a správy pomocí protokolů SSHv2, SCP a SFTP
Podpora zabezpečeného monitorování pomocí protokolu SNMPv3 (Simple Network Management Protocol)
Podpora centrální zabezpečené správy prostřednictvím stávajícího centrálního managementu
Podpora ZTP (Zero Touch Provisioning) prostřednictvím stávajícího centrálního managementu
Licence | Licence pro centrální správu přepínačů prostřednictvím stávajícího centrálního management software a stávajícího NAC řešení na dobu minimálně 5 let
Záruka | Záruka na hardware minimálně 5 let, řešení opravy formou dopředné výměny přepínače s odesláním následující pracovní den po identifikaci a uznání závady výrobcem
Podpora | Podpora na hardware minimílně 5 let, v režimu 24x7, standardně dostupná prostřednictvím telefonní linky nebo webového portálu pro správu požadavků, včetně přístupu k aktualizacím SW a novým funkcionalitám