## Pokyny pro vyplnění
Pokyny pro vyplnění
Ve všech listech tohoto souboru můžete měnit pouze buňky s modrým pozadím. Jedná se o tyto údaje : - údaje o firmě - jednotkové ceny položek zadané na maximálně dvě desetinná místa

## Stavba
#RTSROZP# | Soupis stavebních prací, dodávek a služeb
| Stavba: |  | 20240902 | Rekonstrukce zdroje vytápění v budově OOP
| Zadavatel |  | Sdružené zdravotnické zařázení Krnov, příspěvková orgnizace |  |  |  | IČO: | 00844641
DIČ:
| Projektant: | [5 empty] | IČO:
DIČ:
| Zhotovitel: | [5 empty] | IČO:
DIČ:
Vypracoval:
| Rozpis ceny | [6 empty] | Celkem
HSV | HSV | [6 empty] | 0
PSV | PSV | [6 empty] | 0
MON | MON | [6 empty] | 0
VN | Vedlejší náklady | [6 empty] | 0
ON | Ostatní náklady | [6 empty] | 0
| Celkem | [6 empty] | 0
Rekapitulace daní
0 | Základ pro sníženou DPH |  |  | 12 | % | 0 |  |  | CZK
0 | Snížená DPH |  |  | 12 | % | 0 |  |  | CZK
0 | Základ pro základní DPH |  |  | 21 | % | 0 |  |  | CZK
0 | Základní DPH |  |  | 21 | % | 0 |  |  | CZK
0 | Zaokrouhlení |  |  |  |  | 0 |  |  | CZK
| Cena celkem bez DPH |  |  |  |  | 0 |  |  | CZK
0 | Cena celkem s DPH |  |  |  |  | 0 |  |  | CZK
|  | v |  |  | dne
|  |  | Za zhotovitele |  |  |  | Za objednatele
Rekapitulace dílčích částí
#CASTI>> | Číslo | Název |  |  | Základ pro sníženou DPH | Základ pro základní DPH | DPH celkem | Cena celkem | %
1 | Stavba |  |  |  | 0 | 0 | 0 | 0
2 |  | Stavební objekt |  |  |  |  | 0
2 | 01 | Rekonstrukce zdroje vytápění v budově OOP |  |  | 0 | 0 | 0 | 0
3 | 01 | Ostaní náklady |  |  | 0 | 0 | 0 | 0
3 | 02 | Vedlejší náklady |  |  | 0 | 0 | 0 | 0
3 | 03 | Stavební úpravy |  |  | 0 | 0 | 0 | 0
3 | 04 | Elektroinstalace |  |  | 0 | 0 | 0 | 0
3 | 05 | Plynovod |  |  | 0 | 0 | 0 | 0
3 | 06 | ZTI |  |  | 0 | 0 | 0 | 0
3 | 07 | Vytápění |  |  | 0 | 0 | 0 | 0
| Celkem za stavbu |  |  |  | 0 | 0 | 0 | 0 | 0
#POPS | Popis stavby: 20240902 - Rekonstrukce zdroje vytápění v budově OOP
#POPO | Popis objektu: 01 - Rekonstrukce zdroje vytápění v budově OOP
#POPR | Popis rozpočtu: 01 - Ostaní náklady
#POPR | Popis rozpočtu: 02 - Vedlejší náklady
#POPR | Popis rozpočtu: 03 - Stavební úpravy
#POPR | Popis rozpočtu: 04 - Elektroinstalace
#POPR | Popis rozpočtu: 05 - Plynovod
#POPR | Popis rozpočtu: 06 - ZTI
#POPR | Popis rozpočtu: 07 - Vytápění
Rekapitulace dílů
| Číslo | Název |  |  | Typ dílu |  |  | Celkem | %
| 3 | Svislé a kompletní konstrukce |  |  | HSV |  |  | 0
| 61 | Upravy povrchů vnitřní |  |  | HSV |  |  | 0
| 61 | Úpravy povrchů vnitřní |  |  | HSV |  |  | 0
| 62 | Úpravy povrchů vnější |  |  | HSV |  |  | 0
| 94 | Lešení a stavební výtahy |  |  | HSV |  |  | 0
| 95 | Dokončovací konstrukce na pozemních stavbách |  |  | HSV |  |  | 0
| 96 | Bourání konstrukcí |  |  | HSV |  |  | 0
| 97 | Prorážení otvorů |  |  | HSV |  |  | 0
| 99 | Staveništní přesun hmot |  |  | HSV |  |  | 0
| 991 | Zemní práce |  |  | HSV |  |  | 0
| 711 | Izolace proti vodě |  |  | PSV |  |  | 0
| 713 | Izolace tepelné |  |  | PSV |  |  | 0
| 721 | Vnitřní kanalizace |  |  | PSV |  |  | 0
| 722 | Vnitřní vodovod |  |  | PSV |  |  | 0
| 723 | Vnitřní plynovod |  |  | PSV |  |  | 0
| 731 | Kotelny |  |  | PSV |  |  | 0
| 732 | Strojovny |  |  | PSV |  |  | 0
| 733 | Rozvod potrubí |  |  | PSV |  |  | 0
| 734 | Armatury |  |  | PSV |  |  | 0
| 765 | Krytiny tvrdé |  |  | PSV |  |  | 0
| 767 | Konstrukce zámečnické |  |  | PSV |  |  | 0
| 771 | Podlahy z dlaždic a obklady |  |  | PSV |  |  | 0
| 783 | Nátěry |  |  | PSV |  |  | 0
| 784 | Malby |  |  | PSV |  |  | 0
| M21 | Elektromontáže |  |  | MON |  |  | 0
| M22 | Montáž sdělovací a zabezp. techniky |  |  | MON |  |  | 0
| M36 | Montáže měřících a regulačních zařízení |  |  | MON |  |  | 0
| M99 | Ostatní práce "M" |  |  | MON |  |  | 0
| D96 | Přesuny suti a vybouraných hmot |  |  | PSU |  |  | 0
| VN | Vedlejší náklady |  |  | VN |  |  | 0
| Cena celkem | [6 empty] | 0 | 0
Note on D11: Název
Note on D12: Ulice
Note on D13: PSČ
Note on E13: Místo
Note on I11: IČO
Note on I12: DIČ

## VzorPolozky (hidden)
Položkový rozpočet
S:
O:
R:

## 01 01 Pol
Položkový soupis prací a dodávek | [27 empty] | #TypZaznamu#
S: | 20240902 | Rekonstrukce zdroje vytápění v budově OOP | [25 empty] | STA
O: | 01 | Rekonstrukce zdroje vytápění v budově OOP | [22 empty] | STA |  |  | OBJ
R: | 01 | Ostaní náklady | [25 empty] | ROZ
P.č. | Číslo položky | Název položky | MJ | Množství | Cena / MJ | Celkem | Dodávka | Dodávka celk. | Montáž | Montáž celk. | DPH | Cena s DPH | Hmotnost / MJ | Hmotnost celk.(t) | Dem. hmotnost / MJ | Dem. hmotnost celk.(t) | Ceník | Cen. soustava / platnost | Cenová úroveň | Nhod / MJ | Nhod celk. | Dodavatel | Typ položky | Stav položky
Díl: | M99 | Ostatní práce "M" |  |  |  | 0 |  | 0 |  | 0 |  | 0 |  | 0 |  | 0 |  |  |  |  | 0 | [6 empty] | DIL
1 | 999000002RZ1 | Dokumentace skutečného provedení stavby, dle obchodních podmínek | kompl | 1 |  | 0 |  | 0 |  | 0 | 21 | 0 | 0 | 0 | 0 | 0 |  | Vlastní | Indiv | 0 | 0 |  | Práce | Běžná |  |  |  | POL1_1
|  | tištěna + digitální podoba ( .dwg, .dxf ) v počtu a formátech dle SoD. | [25 empty] | POP
|  | Vypracování DOKUMENTACE SKUTEČNÉHO PROVEDENÍ STAVBY | [25 empty] | POP
|  | 1 |  | 1 | [23 empty] | VV | 0
2 | 999000002RZ2 | Kompletační činnost | kompl | 1 |  | 0 |  | 0 |  | 0 | 21 | 0 | 0 | 0 | 0 | 0 |  | Vlastní | Indiv | 0 | 0 |  | Práce | Běžná |  |  |  | POL1_1
|  | kompletní dokladová část dle SoD (revize, atesty, certifikáty, prohlášení o shodě) pro předání a převzetí dokončeného díla | [25 empty] | POP |  | kompletní dokladová část dle SoD (revize, atesty, certifikáty, prohlášení o shodě) pro předání a převzetí dokončeného díla
|  | náklady zhotovitele, související s prováděním zkoušek a REVIZÍ předepsaných technickými normami a vyjádřeními dotčených orgánů pro řádné provedení a předání díla. | [25 empty] | POP |  | náklady zhotovitele, související s prováděním zkoušek a REVIZÍ předepsaných technickými normami a vyjádřeními dotčených orgánů pro řádné provedení a předání díla.
|  | náklady na individuální zkoušky dodaných a smontovaných technologických zařízení včetně komplexního vyzkoušení. | [25 empty] | POP |  | náklady na individuální zkoušky dodaných a smontovaných technologických zařízení včetně komplexního vyzkoušení.
|  | náklady zhotovitele na vypracování provozních řádů pro trvalý provoz. | [25 empty] | POP
|  | náklady na předání všech návodů k obsluze a údržbě pro technologická zařízení a náklady na zaškolení obsluhy objednatele | [25 empty] | POP |  | náklady na předání všech návodů k obsluze a údržbě pro technologická zařízení a náklady na zaškolení obsluhy objednatele
|  | 1 |  | 1 | [23 empty] | VV | 0
3 | 999000002RZ4 | Vypracování zhotovitelské REALIZAČNÍ a VÝROBNÍ, projektové dokumentace dle obchodních podmínek | kompl | 1 |  | 0 |  | 0 |  | 0 | 21 | 0 | 0 | 0 | 0 | 0 |  | Vlastní | Indiv | 0 | 0 |  | Práce | Běžná |  |  |  | POL1_1
|  | dle požadavků PD a SOD | [25 empty] | POP
|  | 1 |  | 1 | [23 empty] | VV | 0
4 | 999000002RZ5 | Koordinace stavebních a technologických dodávek | kompl | 1 |  | 0 |  | 0 |  | 0 | 21 | 0 | 0 | 0 | 0 | 0 |  | Vlastní | Indiv | 0 | 0 |  | Práce | Běžná |  |  |  | POL1_1
|  | dle požadavků PD a SOD | [25 empty] | POP
|  | 1 |  | 1 | [23 empty] | VV | 0
5 | 999000002RZ6 | Náklady na podrobnou fotodokumentaci | kompl | 1 |  | 0 |  | 0 |  | 0 | 21 | 0 | 0 | 0 | 0 | 0 |  | Vlastní | Indiv | 0 | 0 |  | Práce | Běžná |  |  |  | POL1_1
|  | průběhu stavby a pasport současného stavu | [25 empty] | POP
|  | 1 |  | 1 | [23 empty] | VV | 0
[26 empty] | 12 | 21 | DPH
| Celkem |  |  |  |  | 0 | [19 empty] | 0 | 0 | SUM
END
Note on S6: Jedná se o informaci, zda se jedná o položku, která je do rozpočtu zadána z cenové soustavy RTS, nebo vlastní.
Note on T6: Jedná se o název CÚ, která je zadána u položky rozpočtu

## 01 02 Pol
Položkový soupis prací a dodávek | [27 empty] | #TypZaznamu#
S: | 20240902 | Rekonstrukce zdroje vytápění v budově OOP | [25 empty] | STA
O: | 01 | Rekonstrukce zdroje vytápění v budově OOP | [22 empty] | STA |  |  | OBJ
R: | 02 | Vedlejší náklady | [25 empty] | ROZ
P.č. | Číslo položky | Název položky | MJ | Množství | Cena / MJ | Celkem | Dodávka | Dodávka celk. | Montáž | Montáž celk. | DPH | Cena s DPH | Hmotnost / MJ | Hmotnost celk.(t) | Dem. hmotnost / MJ | Dem. hmotnost celk.(t) | Ceník | Cen. soustava / platnost | Cenová úroveň | Nhod / MJ | Nhod celk. | Dodavatel | Typ položky | Stav položky
Díl: | 991 | Zemní práce |  |  |  | 0 |  | 0 |  | 0 |  | 0 |  | 0 |  | 0 |  |  |  |  | 0 | [6 empty] | DIL
1 | 991000001RZ1 | Vybudování zařízení staveniště | kpl | 1 |  | 0 |  | 0 |  | 0 | 21 | 0 | 0 | 0 | 0 | 0 |  | Vlastní | Indiv | 0 | 0 |  | Práce | Běžná |  |  |  | POL1_1
|  | - Zajištění bezpečného příjezdu a přístupu na staveniště včetně dopravního značení a potřebných souhlasů a rozhodnutí s vybudováním zařízení staveniště | [25 empty] | POP |  | - Zajištění bezpečného příjezdu a přístupu na staveniště včetně dopravního značení a potřebných souhlasů a rozhodnutí s vybudováním zařízení staveniště
POP
|  | - Náklady s připojením staveniště na energie + zajištění měření odběru energií | [25 empty] | POP
POP
|  | - Náklady na úklid v prostoru staveniště a příjezdových komunikací ke staveništi. Opatření k zabránění nadměrného zatěžování staveniště a jeho okolí prachem (např. používání krycích plachet, kropení sutě a odtěžované zeminy vodou) | [25 empty] | POP |  | - Náklady na úklid v prostoru staveniště a příjezdových komunikací ke staveništi. Opatření k zabránění nadměrného zatěžování staveniště a jeho okolí prachem (např. používání krycích plachet, kropení sutě a odtěžované zeminy vodou)
POP
|  | - Oplocení staveniště výšky 1,8 m, délky 20 m | [25 empty] | POP
|  | 1 |  | 1 | [23 empty] | VV | 0
2 | 991000002RZ1 | Provoz zařízení staveniště | kpl | 1 |  | 0 |  | 0 |  | 0 | 21 | 0 | 0 | 0 | 0 | 0 |  | Vlastní | Indiv | 0 | 0 |  | Práce | Běžná |  |  |  | POL1_1
|  | - Náklady na vybavení zařízení staveniště | [25 empty] | POP
POP
|  | - Náklady na spotřebované energie provozem zařízení staveniště | [25 empty] | POP
POP
|  | - Náklady na úklid v prostoru staveniště a příjezdových komunikací ke staveništi | [25 empty] | POP
POP
|  | - Opatření k zabránění nadměrného zatěžování staveniště a jeho okolí prachem (např. používání krycích plachet, kropení sutě a odtěžované zeminy vodou) | [25 empty] | POP |  | - Opatření k zabránění nadměrného zatěžování staveniště a jeho okolí prachem (např. používání krycích plachet, kropení sutě a odtěžované zeminy vodou)
|  | 1 |  | 1 | [23 empty] | VV | 0
3 | 991000003RZ1 | Odstranění zařízení staveniště | kpl | 1 |  | 0 |  | 0 |  | 0 | 21 | 0 | 0 | 0 | 0 | 0 |  | Vlastní | Indiv | 0 | 0 |  | Práce | Běžná |  |  |  | POL1_1
|  | - Náklady na odstranění a odvoz zařízení staveniště | [25 empty] | POP
POP
|  | - Uvedení stavbou dotčených ploch a ploch zařízení staveniště do původního stavu | [25 empty] | POP
|  | 1 |  | 1 | [23 empty] | VV | 0
4 | 991000004RZ1 | Opatření z hlediska BOZP na staveništi | kpl | 1 |  | 0 |  | 0 |  | 0 | 21 | 0 | 0 | 0 | 0 | 0 |  | Vlastní | Indiv | 0 | 0 |  | Práce | Běžná |  |  |  | POL1_0
|  | - dle požadavků a podmínek plánu BOZP na staveništi | [25 empty] | POP
|  | 1 |  | 1 | [23 empty] | VV | 0
5 | 991000005RZ1 | Opatření z hlediska používání OOPP na staveništi | kpl | 1 |  | 0 |  | 0 |  | 0 | 21 | 0 | 0 | 0 | 0 | 0 |  | Vlastní | Indiv | 0 | 0 |  | Práce | Běžná |  |  |  | POL1_0
|  | - ochranné přilby a reflexní vesty | [25 empty] | POP
|  | - pracovní obuv | [25 empty] | POP
|  | - ochranné brýle | [25 empty] | POP
|  | - pracovní rukavice | [25 empty] | POP
|  | - polohovací postroje, úvazy | [25 empty] | POP
|  | 1 |  | 1 | [23 empty] | VV | 0
6 | 991000006RZ1 | Opatření z hlediska provozu uživatele v objektu | kpl | 1 |  | 0 |  | 0 |  | 0 | 21 | 0 | 0 | 0 | 0 | 0 |  | Vlastní | Indiv | 0 | 0 |  | Práce | Běžná |  |  |  | POL1_0
|  | - dle požadavků a podmínek uživatele | [25 empty] | POP
|  | - zajištění chodu objektu - v interiéru objektu, v exteriéru - příjezd a odjezd | [25 empty] | POP
|  | 1 |  | 1 | [23 empty] | VV | 0
[26 empty] | 12 | 21 | DPH
| Celkem |  |  |  |  | 0 | [19 empty] | 0 | 0 | SUM
END
Note on S6: Jedná se o informaci, zda se jedná o položku, která je do rozpočtu zadána z cenové soustavy RTS, nebo vlastní.
Note on T6: Jedná se o název CÚ, která je zadána u položky rozpočtu

## 01 03 Pol
Položkový soupis prací a dodávek | [27 empty] | #TypZaznamu#
S: | 20240902 | Rekonstrukce zdroje vytápění v budově OOP | [25 empty] | STA
O: | 01 | Rekonstrukce zdroje vytápění v budově OOP | [22 empty] | STA |  |  | OBJ
R: | 03 | Stavební úpravy | [25 empty] | ROZ
P.č. | Číslo položky | Název položky | MJ | Množství | Cena / MJ | Celkem | Dodávka | Dodávka celk. | Montáž | Montáž celk. | DPH | Cena s DPH | Hmotnost / MJ | Hmotnost celk.(t) | Dem. hmotnost / MJ | Dem. hmotnost celk.(t) | Ceník | Cen. soustava / platnost | Cenová úroveň | Nhod / MJ | Nhod celk. | Dodavatel | Typ položky | Stav položky
Díl: | 3 | Svislé a kompletní konstrukce |  |  |  | 0 |  | 0 |  | 0 |  | 0 |  | 4.3 |  | 0 |  |  |  |  | 0 | [6 empty] | DIL
1 | 310235261R00 | Zazdívka otvorů pl.0,0225 m2 cihlami, tl.zdi 60 cm | kus | 2 |  | 0 |  | 0 |  | 0 | 21 | 0 | 0.02911 | 0.06 | 0 | 0 |  | RTS 24/ II | RTS 24/ II | 0 | 0 |  | Práce | Běžná |  |  |  | POL1_1
|  | 2 |  | 2 | [23 empty] | VV | 0
2 | 311231118R00 | Zdivo nosné cihelné z CP 29 P15 na MC 15 | m3 | 2 |  | 0 |  | 0 |  | 0 | 21 | 0 | 1.8234 | 3.65 | 0 | 0 |  | RTS 24/ II | RTS 24/ II | 0 | 0 |  | Práce | Běžná |  |  |  | POL1_1
|  | lokální opravy | [25 empty] | POP
|  | lokální opravy : 0,5 |  | 0.5 | [23 empty] | VV | 0
|  | komín : 1,5 |  | 1.5 | [23 empty] | VV | 0
3 | 342091082R00 | Příplatek k příčce sádrokart. za plochu do 5 m2 | m2 | 19.8 |  | 0 |  | 0 |  | 0 | 21 | 0 | 0 | 0 | 0 | 0 |  | RTS 24/ II | RTS 24/ II | 0 | 0 |  | Práce | Běžná |  |  |  | POL1_1
|  | předsazené stěny na schodišti | [25 empty] | POP
|  | podesta 1.NP : 1,2*3,1 |  | 3.72 | [23 empty] | VV | 0
|  | podesta 2.NP : 1,2*3,8 |  | 4.56 | [23 empty] | VV | 0
|  | podesta 3.NP : 1,2*3,8 |  | 4.56 | [23 empty] | VV | 0
|  | podesta 4.NP : 1,2*4,55+1,5*1 |  | 6.96 | [23 empty] | VV | 0
4 | 342263515RT3 | Revizní dvířka Promat do SDK příček, 500x500 mm, typ SP, požární odolnost EI 45 | kus | 2 |  | 0 |  | 0 |  | 0 | 21 | 0 | 0.01148 | 0.02 | 0 | 0 |  | RTS 24/ I | RTS 24/ I | 0 | 0 |  | Práce | Běžná |  |  |  | POL1_1
|  | 2 |  | 2 | [23 empty] | VV | 0
5 | 347051222R00 | Stěna šachty tl.75 mm,2xCW,2xopl.,deska RF 12,5 mm | m2 | 19.8 |  | 0 |  | 0 |  | 0 | 21 | 0 | 0.02887 | 0.57 | 0 | 0 |  | RTS 24/ II | RTS 24/ II | 0 | 0 |  | Práce | Běžná |  |  |  | POL1_1
|  | Stěna šachty Rigips, systém OK12 odpovídá W629, ocelová konstrukce 2 x CW 50, 2x opláštěná, tl. 75 mm, s minerální izolací tl. 50 mm, desky protipožární impregnované RFI (DFH2) tl. 12,5 mm. Požární odolnost EI 45. | [25 empty] | POP |  | Stěna šachty Rigips, systém OK12 odpovídá W629, ocelová konstrukce 2 x CW 50, 2x opláštěná, tl. 75 mm, s minerální izolací tl. 50 mm, desky protipožární impregnované RFI (DFH2) tl. 12,5 mm. Požární odolnost EI 45.
|  | 3.80.50 | [25 empty] | POP
|  | podesta 1.NP : 1,2*3,1 |  | 3.72 | [23 empty] | VV | 0
|  | podesta 2.NP : 1,2*3,8 |  | 4.56 | [23 empty] | VV | 0
|  | podesta 3.NP : 1,2*3,8 |  | 4.56 | [23 empty] | VV | 0
|  | podesta 4.NP : 1,2*4,55+1,5*1 |  | 6.96 | [23 empty] | VV | 0
Díl: | 61 | Úpravy povrchů vnitřní |  |  |  | 0 |  | 0 |  | 0 |  | 0 |  | 4.21 |  | 0.01 |  |  |  |  | 62.29 | [6 empty] | DIL
6 | 611323042RZ1 | Penetrace podkladu | m2 | 79.2772 |  | 0 |  | 0 |  | 0 | 21 | 0 | 0.00035 | 0.03 | 0 | 0 |  | Vlastní | Indiv | 0 | 0 |  | Práce | Běžná |  |  |  | POL1_0
|  | pod omítky | [25 empty] | POP
|  | 017 stěny : 2,4*30,9 |  | 74.16 | [23 empty] | VV | 0
|  | 017 strop : 46,52*1,1*0,1 |  | 5.12 | [23 empty] | VV | 0
7 | 611421231R00 | Oprava váp.omítek stropů do 10% plochy - štukových | m2 | 51.172 |  | 0 |  | 0 |  | 0 | 21 | 0 | 0.00609 | 0.31 | 0 | 0 |  | RTS 24/ II | RTS 24/ II | 0 | 0 |  | Práce | Běžná |  |  |  | POL1_1
|  | 017 : 46,52*1,1 |  | 51.17 | [23 empty] | VV | 0
8 | 612409991R00 | Začištění omítek kolem oken,dveří apod. | m | 15.2 |  | 0 |  | 0 |  | 0 | 21 | 0 | 0.00371 | 0.06 | 0 | 0 |  | RTS 24/ II | RTS 24/ II | 0 | 0 |  | Práce | Běžná |  |  |  | POL1_1
|  | okna : 4*(0,85*2+1,05*2) |  | 15.2 | [23 empty] | VV | 0
9 | 612421637R00 | štukové | m2 | 74.16 |  | 0 |  | 0 |  | 0 | 21 | 0 | 0.04766 | 3.53 | 0 | 0 |  | RTS 24/ II | RTS 24/ II | 0.84 | 62.29 |  | Práce | Běžná |  |  |  | POL1_1
|  | 017 : 2,4*30,9 |  | 74.16 | [23 empty] | VV | 0
10 | 612481211RT2 | Montáž výztužné sítě(perlinky)do stěrky-vnit.stěny, včetně výztužné sítě a stěrkového tmelu Baumit | m2 | 74.16 |  | 0 |  | 0 |  | 0 | 21 | 0 | 0.00367 | 0.27 | 0 | 0 |  | RTS 24/ II | RTS 24/ II | 0 | 0 |  | Práce | Běžná |  |  |  | POL1_1
|  | 017 : 2,4*30,9 |  | 74.16 | [23 empty] | VV | 0
11 | 619991005RZ4 | Zakrytí podlah před prováděním stavebních prací, následné odstranění a úklid | m2 | 80 |  | 0 |  | 0 |  | 0 | 21 | 0 | 0.00012 | 0.01 | 0.00012 | 0.01 |  | Vlastní | Indiv | 0 | 0 |  | Práce | Běžná |  |  |  | POL1_0
|  | - provizorní zakrytí podlah dotčených stavebními prácemi - kartón, | [25 empty] | POP
|  | - odstranění po provedení stavebních prací | [25 empty] | POP
|  | chodba 1.PP : 20 |  | 20 | [23 empty] | VV | 0
|  | podesty : 4*15 |  | 60 | [23 empty] | VV | 0
Díl: | 62 | Úpravy povrchů vnější |  |  |  | 0 |  | 0 |  | 0 |  | 0 |  | 0.11 |  | 0 |  |  |  |  | 0 | [6 empty] | DIL
12 | 622397132R00 | Oprava KZS,plocha do 1 m2, EPS, silikonová omítka | kus | 2 |  | 0 |  | 0 |  | 0 | 21 | 0 | 0.01544 | 0.03 | 0 | 0 |  | RTS 24/ II | RTS 24/ II | 0 | 0 |  | Práce | Běžná |  |  |  | POL1_1
|  | 2 |  | 2 | [23 empty] | VV | 0
13 | 622397133RZ1 | Oprava KZS,plocha do 1 m2, XPS, mozaiková omítka | kus | 4 |  | 0 |  | 0 |  | 0 | 21 | 0 | 0.02017 | 0.08 | 0 | 0 |  | Vlastní | Indiv | 0 | 0 |  | Práce | Běžná |  |  |  | POL1_0
|  | oprava soklu fasády po úpravě komínu z kotelny | [25 empty] | POP
|  | 4 |  | 4 | [23 empty] | VV | 0
Díl: | 94 | Lešení a stavební výtahy |  |  |  | 0 |  | 0 |  | 0 |  | 0 |  | 0.07 |  | 0 |  |  |  |  | 0 | [6 empty] | DIL
14 | 941955003R00 | Lešení lehké pomocné, výška podlahy do 2,5 m | m2 | 12 |  | 0 |  | 0 |  | 0 | 21 | 0 | 0.00592 | 0.07 | 0 | 0 |  | RTS 24/ II | RTS 24/ II | 0 | 0 |  | Práce | Běžná |  |  |  | POL1_1
|  | podesty na schodišti | [25 empty] | POP
|  | podesty : 2*1,5*4 |  | 12 | [23 empty] | VV | 0
15 | 949942101R00 | Nájem za hydraulickou zvedací plošinu, H do 27 m | h | 16 |  | 0 |  | 0 |  | 0 | 21 | 0 | 0 | 0 | 0 | 0 |  | RTS 24/ II | RTS 24/ I | 0 | 0 |  | Práce | Běžná |  |  |  | POL1_1
Díl: | 95 | Dokončovací konstrukce na pozemních stavbách |  |  |  | 0 |  | 0 |  | 0 |  | 0 |  | 0.01 |  | 0 |  |  |  |  | 0 | [6 empty] | DIL
16 | 952901110R00 | Čištění mytím vnějších ploch oken a dveří | m2 | 2.925 |  | 0 |  | 0 |  | 0 | 21 | 0 | 1e-05 | 0 | 0 | 0 |  | RTS 24/ II | RTS 24/ II | 0 | 0 |  | Práce | Běžná |  |  |  | POL1_1
|  | 0,9*0,6*2+0,9*2,05 |  | 2.92 | [23 empty] | VV | 0
17 | 952901111R00 | Vyčištění budov o výšce podlaží do 4 m | m2 | 131.52 |  | 0 |  | 0 |  | 0 | 21 | 0 | 4e-05 | 0.01 | 0 | 0 |  | RTS 24/ II | RTS 24/ II | 0 | 0 |  | Práce | Běžná |  |  |  | POL1_1
|  | 1.PP : 46,52+25 |  | 71.52 | [23 empty] | VV | 0
|  | 1.NP-4.NP : 15*4 |  | 60 | [23 empty] | VV | 0
Díl: | 96 | Bourání konstrukcí |  |  |  | 0 |  | 0 |  | 0 |  | 0 |  | 0.02 |  | 4.69 |  |  |  |  | 0 | [6 empty] | DIL
18 | 962032241R00 | Bourání zdiva z cihel pálených na MC | m3 | 2 |  | 0 |  | 0 |  | 0 | 21 | 0 | 0.00128 | 0 | 1.95 | 3.9 |  | RTS 24/ II | RTS 24/ II | 0 | 0 |  | Práce | Běžná |  |  |  | POL1_1
|  | lokální oprav y : 0,5 |  | 0.5 | [23 empty] | VV | 0
|  | komín : 1,5 |  | 1.5 | [23 empty] | VV | 0
19 | 962036412R00 | DMTZ SDK předstěny, 1x kov.kce, 1x oplášť.12,5 mm | m2 | 19.8 |  | 0 |  | 0 |  | 0 | 21 | 0 | 0.00033 | 0.01 | 0.01223 | 0.24 |  | RTS 24/ II | RTS 24/ II | 0 | 0 |  | Práce | Běžná |  |  |  | POL1_1
|  | podesta 1.NP : 1,2*3,1 |  | 3.72 | [23 empty] | VV | 0
|  | podesta 2.NP : 1,2*3,8 |  | 4.56 | [23 empty] | VV | 0
|  | podesta 3.NP : 1,2*3,8 |  | 4.56 | [23 empty] | VV | 0
|  | podesta 4.NP : 1,2*4,55+1,5*1 |  | 6.96 | [23 empty] | VV | 0
20 | 962036992R00 | Přípl.za DMTZ vrstvy tep.izolacetl. 50 mm, příčky | m2 | 19.8 |  | 0 |  | 0 |  | 0 | 21 | 0 | 0 | 0 | 0.0033 | 0.07 |  | RTS 24/ II | RTS 24/ II | 0 | 0 |  | Práce | Běžná |  |  |  | POL1_1
|  | podesta 1.NP : 1,2*3,1 |  | 3.72 | [23 empty] | VV | 0
|  | podesta 2.NP : 1,2*3,8 |  | 4.56 | [23 empty] | VV | 0
|  | podesta 3.NP : 1,2*3,8 |  | 4.56 | [23 empty] | VV | 0
|  | podesta 4.NP : 1,2*4,55+1,5*1 |  | 6.96 | [23 empty] | VV | 0
21 | 965081702R00 | Bourání soklíků z dlažeb keramických | m | 6 |  | 0 |  | 0 |  | 0 | 21 | 0 | 0 | 0 | 0.0004 | 0 |  | RTS 24/ II | RTS 24/ II | 0 | 0 |  | Práce | Běžná |  |  |  | POL1_1
|  | podesty : 1,5*4 |  | 6 | [23 empty] | VV | 0
22 | 965081713RT2 | Bourání dlažeb keramických tl.10 mm, nad 1 m2, sbíječka, dlaždice keramické | m2 | 11.63 |  | 0 |  | 0 |  | 0 | 21 | 0 | 0 | 0 | 0.02 | 0.23 |  | RTS 24/ II | RTS 24/ II | 0 | 0 |  | Práce | Běžná |  |  |  | POL1_1
|  | 25% podlahové plochy - lokální oprava | [25 empty] | POP
|  | 017 : 46,52*0,25 |  | 11.63 | [23 empty] | VV | 0
23 | 968071112R00 | Vyvěšení, zavěšení kovových křídel oken pl. 1,5 m2 | kus | 8 |  | 0 |  | 0 |  | 0 | 21 | 0 | 0 | 0 | 0 | 0 |  | RTS 24/ II | RTS 24/ II | 0 | 0 |  | Práce | Běžná |  |  |  | POL1_1
|  | 8 |  | 8 | [23 empty] | VV | 0
24 | 968071125R00 | Vyvěšení, zavěšení kovových křídel dveří pl. 2 m2 | kus | 2 |  | 0 |  | 0 |  | 0 | 21 | 0 | 0 | 0 | 0 | 0 |  | RTS 24/ II | RTS 24/ II | 0 | 0 |  | Práce | Běžná |  |  |  | POL1_1
|  | vyvěšení + zavěšení | [25 empty] | POP
|  | 1+1 |  | 2 | [23 empty] | VV | 0
25 | 968072244R00 | Vybourání kovových rámů oken jednod. pl. 1 m2 | m2 | 3.78 |  | 0 |  | 0 |  | 0 | 21 | 0 | 0.00304 | 0.01 | 0.065 | 0.25 |  | RTS 24/ II | RTS 24/ II | 0 | 0 |  | Práce | Běžná |  |  |  | POL1_1
|  | 0,9*1,05*4 |  | 3.78 | [23 empty] | VV | 0
Díl: | 97 | Prorážení otvorů |  |  |  | 0 |  | 0 |  | 0 |  | 0 |  | 0 |  | 4.44 |  |  |  |  | 0 | [6 empty] | DIL
26 | 978011121R00 | Otlučení omítek vnitřních vápenných stropů do 10 % | m2 | 51.172 |  | 0 |  | 0 |  | 0 | 21 | 0 | 0 | 0 | 0.004 | 0.2 |  | RTS 24/ II | RTS 24/ II | 0 | 0 |  | Práce | Běžná |  |  |  | POL1_1
|  | 017 : 46,52*1,1 |  | 51.17 | [23 empty] | VV | 0
27 | 978013191R00 | Otlučení omítek vnitřních stěn v rozsahu do 100 % | m2 | 36.546 |  | 0 |  | 0 |  | 0 | 21 | 0 | 0 | 0 | 0.046 | 1.68 |  | RTS 24/ II | RTS 24/ II | 0 | 0 |  | Práce | Běžná |  |  |  | POL1_1
|  | 1.PP : 0,6*(4,52*2+0,15*2+10,77+0,8) |  | 12.55 | [23 empty] | VV | 0
|  | 2,4*10 |  | 24 | [23 empty] | VV | 0
28 | 978059531R00 | Odsekání vnitřních obkladů stěn nad 2 m2 | m2 | 37.638 |  | 0 |  | 0 |  | 0 | 21 | 0 | 0 | 0 | 0.068 | 2.56 |  | RTS 24/ II | RTS 24/ II | 0 | 0 |  | Práce | Běžná |  |  |  | POL1_1
|  | 1,8*(4,52*2+0,15*2+10,77+0,8) |  | 37.64 | [23 empty] | VV | 0
Díl: | 99 | Staveništní přesun hmot |  |  |  | 0 |  | 0 |  | 0 |  | 0 |  | 0 |  | 0 |  |  |  |  | 0 | [6 empty] | DIL
29 | 999281111R00 | Přesun hmot pro opravy a údržbu do výšky 25 m | t | 8.7201 |  | 0 |  | 0 |  | 0 | 21 | 0 | 0 | 0 | 0 | 0 |  | RTS 24/ II | RTS 24/ II | 0 | 0 |  | Práce | Běžná |  |  |  | POL1_1
Díl: | 711 | Izolace proti vodě |  |  |  | 0 |  | 0 |  | 0 |  | 0 |  | 0.04 |  | 0 |  |  |  |  | 0 | [6 empty] | DIL
30 | 711212000R00 | Penetrace podkladu pod hydroizolační nátěr | m2 | 11.63 |  | 0 |  | 0 |  | 0 | 21 | 0 | 0.00021 | 0 | 0 | 0 |  | RTS 24/ II | RTS 24/ II | 0 | 0 |  | Práce | Běžná |  |  |  | POL1_7
|  | včetně dodávky penetrace | [25 empty] | POP
|  | pod opravovanou dlažbu | [25 empty] | POP
|  | 017 : 46,52*0,25 |  | 11.63 | [23 empty] | VV | 0
31 | 711212001RX1 | Nátěr hydroizolační těsnicí hmotou, 3 kg/m2 proti vlhkosti | m2 | 11.63 |  | 0 |  | 0 |  | 0 | 21 | 0 | 0.00306 | 0.04 | 0 | 0 |  | RTS 14/ II | RTS 14/ II | 0 | 0 |  | Práce | Běžná |  |  |  | POL1_7
|  | včetně systémových doplňků | [25 empty] | POP
|  | 017 : 46,52*0,25 |  | 11.63 | [23 empty] | VV | 0
32 | 998711201R00 | Přesun hmot pro izolace proti vodě, výšky do 6 m | % | 50.9278 |  | 0 |  | 0 |  | 0 | 21 | 0 | 0 | 0 | 0 | 0 |  | RTS 24/ II | RTS 24/ II | 0 | 0 |  | Práce | Běžná |  |  |  | POL1_1002
Díl: | 713 | Izolace tepelné |  |  |  | 0 |  | 0 |  | 0 |  | 0 |  | 0.03 |  | 0 |  |  |  |  | 0 | [6 empty] | DIL
33 | 713531221R00 | Protipožární výplň spár ve stěně tl. do 150 mm | m | 5 |  | 0 |  | 0 |  | 0 | 21 | 0 | 0.00152 | 0.01 | 0 | 0 |  | RTS 24/ II | RTS 24/ II | 0 | 0 |  | Práce | Běžná |  |  |  | POL1_7
|  | 5 |  | 5 | [23 empty] | VV | 0
34 | 713551151R00 | Protipož. desková kabel. přepážka EI 60, do 0,1 m2 | kus | 5 |  | 0 |  | 0 |  | 0 | 21 | 0 | 0.00186 | 0.01 | 0 | 0 |  | RTS 24/ II | RTS 24/ II | 0 | 0 |  | Práce | Běžná |  |  |  | POL1_7
|  | 5 |  | 5 | [23 empty] | VV | 0
35 | 713552151RZ1 | Protipož.trubní ucpávka EI 120, strop | kus | 5 |  | 0 |  | 0 |  | 0 | 21 | 0 | 0.00246 | 0.01 | 0 | 0 |  | Vlastní | Indiv | 0 | 0 |  | Práce | Běžná |  |  |  | POL1_0
|  | 5 |  | 5 | [23 empty] | VV | 0
36 | 998713202R00 | Přesun hmot pro izolace tepelné, výšky do 12 m | % | 95.2 |  | 0 |  | 0 |  | 0 | 21 | 0 | 0 | 0 | 0 | 0 |  | RTS 24/ II | RTS 24/ II | 0 | 0 |  | Práce | Běžná |  |  |  | POL1_1002
Díl: | 765 | Krytiny tvrdé |  |  |  | 0 |  | 0 |  | 0 |  | 0 |  | 0.01 |  | 0 |  |  |  |  | 0 | [6 empty] | DIL
37 | 765430345RZ1 | Oplechování prostupu střechou, poplastovaný plech, šedočerná barva, K1 | m2 | 2 |  | 0 |  | 0 |  | 0 | 21 | 0 | 0.00546 | 0.01 | 0 | 0 |  | Vlastní | Indiv | 0 | 0 |  | Práce | Běžná |  |  |  | POL1_0
|  | d 315 | [25 empty] | POP
|  | 2 |  | 2 | [23 empty] | VV | 0
Díl: | 767 | Konstrukce zámečnické |  |  |  | 0 |  | 0 |  | 0 |  | 0 |  | 0.01 |  | 0.13 |  |  |  |  | 0 | [6 empty] | DIL
38 | 767991912R00 | Řezání plamenem (samostatně) | m | 5 |  | 0 |  | 0 |  | 0 | 21 | 0 | 0 | 0 | 0 | 0 |  | RTS 24/ II | RTS 24/ II | 0 | 0 |  | Práce | Běžná |  |  |  | POL1_7
|  | 5 |  | 5 | [23 empty] | VV | 0
39 | 767995101RZ1 | Výroba a montáž kov. atypických konstr. do 5 kg, včetně dodávky konstrukce | kg | 80 |  | 0 |  | 0 |  | 0 | 21 | 0 | 6e-05 | 0 | 0 | 0 |  | Vlastní | Indiv | 0 | 0 |  | Práce | Běžná |  |  |  | POL1_7
|  | drobné prvky a doplňky | [25 empty] | POP
|  | 20 |  | 20 | [23 empty] | VV | 0
|  | 60 |  | 60 | [23 empty] | VV | 0
40 | 767996801R00 | o hmotnosti přes 20 do 50 kg | kg | 130 |  | 0 |  | 0 |  | 0 | 21 | 0 | 5e-05 | 0.01 | 0.001 | 0.13 |  | RTS 24/ II | RTS 24/ II | 0 | 0 |  | Práce | Běžná |  |  |  | POL1_7
|  | drobné stavební prvky | [25 empty] | POP
|  | 50 |  | 50 | [23 empty] | VV | 0
|  | 80 |  | 80 | [23 empty] | VV | 0
41 | 998767202R00 | Přesun hmot pro zámečnické konstr., výšky do 12 m | % | 67.695 |  | 0 |  | 0 |  | 0 | 21 | 0 | 0 | 0 | 0 | 0 |  | RTS 24/ II | RTS 24/ II | 0 | 0 |  | Práce | Běžná |  |  |  | POL1_1002
Díl: | 771 | Podlahy z dlaždic a obklady |  |  |  | 0 |  | 0 |  | 0 |  | 0 |  | 0.49 |  | 0 |  |  |  |  | 0 | [6 empty] | DIL
42 | 771101101R00 | Vysávání podlah prům.vysavačem pro pokládku dlažby | m2 | 46.52 |  | 0 |  | 0 |  | 0 | 21 | 0 | 0 | 0 | 0 | 0 |  | RTS 24/ II | RTS 24/ II | 0 | 0 |  | Práce | Běžná |  |  |  | POL1_7
|  | 017 : 46,52 |  | 46.52 | [23 empty] | VV | 0
43 | 771475014R00 | Obklad soklíků keram.rovných, tmel,výška 10 cm | m | 36.9 |  | 0 |  | 0 |  | 0 | 21 | 0 | 0.00032 | 0.01 | 0 | 0 |  | RTS 24/ II | RTS 24/ II | 0 | 0 |  | Práce | Běžná |  |  |  | POL1_7
|  | nový sokl po obvodu kotelny | [25 empty] | POP
|  | oprava soklů na podestách | [25 empty] | POP
|  | 017 : 30,9 |  | 30.9 | [23 empty] | VV | 0
|  | podesty : 1,5*4 |  | 6 | [23 empty] | VV | 0
44 | 771479001R00 | Řezání dlaždic keramických pro soklíky | m | 67.8 |  | 0 |  | 0 |  | 0 | 21 | 0 | 0 | 0 | 0 | 0 |  | RTS 24/ II | RTS 24/ II | 0 | 0 |  | Práce | Běžná |  |  |  | POL1_7
|  | 30,9*2 |  | 61.8 | [23 empty] | VV | 0
|  | podesty : 1,5*4 |  | 6 | [23 empty] | VV | 0
45 | 771575109R00 | Montáž podlah keram.,hladké, tmel, 30x30 cm | m2 | 11.63 |  | 0 |  | 0 |  | 0 | 21 | 0 | 0.00504 | 0.06 | 0 | 0 |  | RTS 24/ II | RTS 24/ II | 0 | 0 |  | Práce | Běžná |  |  |  | POL1_7
|  | 017 : 46,52*0,25 |  | 11.63 | [23 empty] | VV | 0
46 | 771578011R00 | Spára podlaha - stěna, silikonem | m | 30.9 |  | 0 |  | 0 |  | 0 | 21 | 0 | 4e-05 | 0 | 0 | 0 |  | RTS 24/ II | RTS 24/ II | 0 | 0 |  | Práce | Běžná |  |  |  | POL1_7
|  | 017 : 30,9 |  | 30.9 | [23 empty] | VV | 0
47 | 771579791R00 | Příplatek za plochu podlah keram. do 5 m2 jednotl. | m2 | 11.63 |  | 0 |  | 0 |  | 0 | 21 | 0 | 0 | 0 | 0 | 0 |  | RTS 24/ II | RTS 24/ II | 0 | 0 |  | Práce | Běžná |  |  |  | POL1_7
|  | 017 : 46,52*0,25 |  | 11.63 | [23 empty] | VV | 0
48 | 771579792R00 | Příplatek za podlahy keram.v omezeném prostoru | m2 | 11.63 |  | 0 |  | 0 |  | 0 | 21 | 0 | 0 | 0 | 0 | 0 |  | RTS 24/ II | RTS 24/ II | 0 | 0 |  | Práce | Běžná |  |  |  | POL1_0
|  | 017 : 46,52*0,25 |  | 11.63 | [23 empty] | VV | 0
49 | 771579795R00 | Příplatek za spárování vodotěsnou hmotou - plošně | m2 | 11.63 |  | 0 |  | 0 |  | 0 | 21 | 0 | 0.0008 | 0.01 | 0 | 0 |  | RTS 19/ II | RTS 19/ II | 0 | 0 |  | Práce | Běžná |  |  |  | POL1_7
|  | 017 : 46,52*0,25 |  | 11.63 | [23 empty] | VV | 0
50 | 771590150R00 | Penetrování nášlap ploch podlahy | m2 | 11.63 |  | 0 |  | 0 |  | 0 | 21 | 0 | 0 | 0 | 0 | 0 |  | Vlastní | Indiv | 0 | 0 |  | Práce | Běžná |  |  |  | POL1_0
|  | 017 : 46,52*0,25 |  | 11.63 | [23 empty] | VV | 0
51 | 998771201R00 | Přesun hmot pro podlahy z dlaždic, výšky do 6 m | % | 304.2396 |  | 0 |  | 0 |  | 0 | 21 | 0 | 0 | 0 | 0 | 0 |  | RTS 24/ II | RTS 24/ II | 0 | 0 |  | Práce | Běžná |  |  |  | POL1_1002
52 | 597642030RZZ | Dlažba matná 300x300x9 mm | m2 | 21.318 |  | 0 |  | 0 |  | 0 | 21 | 0 | 0.0192 | 0.41 | 0 | 0 |  | Vlastní | Indiv | 0 | 0 |  | Specifikace | Běžná |  |  |  | POL3_7
|  | protiskluz R9 | [25 empty] | POP
|  | barevný odstín dle stávající | [25 empty] | POP
|  | 017 : 46,52*0,25*1,2 |  | 13.96 | [23 empty] | VV | 0
|  | 017 sokl : 30,9*0,3*1,2*0,5 |  | 5.56 | [23 empty] | VV | 0
|  | podesty : 1,5*4*0,3 |  | 1.8 | [23 empty] | VV | 0
Díl: | 784 | Malby |  |  |  | 0 |  | 0 |  | 0 |  | 0 |  | 0.08 |  | 0 |  |  |  |  | 0 | [6 empty] | DIL
53 | 784011111R00 | Oprášení/ometení podkladu | m2 | 220.132 |  | 0 |  | 0 |  | 0 | 21 | 0 | 0 | 0 | 0 | 0 |  | RTS 24/ II | RTS 24/ II | 0 | 0 |  | Práce | Běžná |  |  |  | POL1_7
|  | stěny 017 : 30,9*2,4 |  | 74.16 | [23 empty] | VV | 0
|  | strop 017 : 46,52*1,1 |  | 51.17 | [23 empty] | VV | 0
|  | SDK předsazené stěny : 19,8 |  | 19.8 | [23 empty] | VV | 0
|  | podesty 1.NP-4.NP : 75 |  | 75 | [23 empty] | VV | 0
54 | 784011930RZ1 | Příplatek za omyvatelnou barvu | m2 | 74.16 |  | 0 |  | 0 |  | 0 | 21 | 0 | 0 | 0 | 0 | 0 |  | Vlastní | Indiv | 0 | 0 |  | Práce | Běžná |  |  |  | POL1_0
|  | stěny kotelny | [25 empty] | POP
|  | stěny 017 : 30,9*2,4 |  | 74.16 | [23 empty] | VV | 0
55 | 784111701R00 | Penetrace podkladu nátěrem sádrokarton, omítka 1x | m2 | 220.132 |  | 0 |  | 0 |  | 0 | 21 | 0 | 5e-05 | 0.01 | 0 | 0 |  | RTS 24/ II | RTS 24/ II | 0 | 0 |  | Práce | Běžná |  |  |  | POL1_7
|  | stěny 017 : 30,9*2,4 |  | 74.16 | [23 empty] | VV | 0
|  | strop 017 : 46,52*1,1 |  | 51.17 | [23 empty] | VV | 0
|  | SDK předsazené stěny : 19,8 |  | 19.8 | [23 empty] | VV | 0
|  | podesty 1.NP-4.NP : 75 |  | 75 | [23 empty] | VV | 0
56 | 784115722R00 | Malba sádrokarton, omítka, bez penetrace, 2x | m2 | 220.132 |  | 0 |  | 0 |  | 0 | 21 | 0 | 0.00032 | 0.07 | 0 | 0 |  | RTS 24/ II | RTS 24/ II | 0 | 0 |  | Práce | Běžná |  |  |  | POL1_7
|  | barevný odstín dle výběru objednatele | [25 empty] | POP
|  | stěny 017 : 30,9*2,4 |  | 74.16 | [23 empty] | VV | 0
|  | strop 017 : 46,52*1,1 |  | 51.17 | [23 empty] | VV | 0
|  | SDK předsazené stěny : 19,8 |  | 19.8 | [23 empty] | VV | 0
|  | podesty 1.NP-4.NP : 75 |  | 75 | [23 empty] | VV | 0
57 | 784402802R00 | Odstranění malby oškrábáním v místnosti H do 5 m | m2 | 126.172 |  | 0 |  | 0 |  | 0 | 21 | 0 | 0 | 0 | 0 | 0 |  | RTS 24/ II | RTS 24/ II | 0 | 0 |  | Práce | Běžná |  |  |  | POL1_7
|  | strop 017 : 46,52*1,1 |  | 51.17 | [23 empty] | VV | 0
|  | podesty 1.NP-4.NP : 75 |  | 75 | [23 empty] | VV | 0
Díl: | D96 | Přesuny suti a vybouraných hmot |  |  |  | 0 |  | 0 |  | 0 |  | 0 |  | 0 |  | 0 |  |  |  |  | 0 | [6 empty] | DIL
58 | 979011211R00 | Svislá doprava suti a vybour. hmot za 2.NP nošením | t | 9.193 |  | 0 |  | 0 |  | 0 | 21 | 0 | 0 | 0 | 0 | 0 |  | RTS 24/ II | RTS 24/ II | 0 | 0 |  | Práce | Běžná |  |  |  | POL1_0
59 | 979011219R00 | Přípl.k svislé dopr.suti za každé další NP nošením | t | 18.386 |  | 0 |  | 0 |  | 0 | 21 | 0 | 0 | 0 | 0 | 0 |  | RTS 24/ II | RTS 24/ II | 0 | 0 |  | Práce | Běžná |  |  |  | POL1_0
60 | 979081111R00 | Odvoz suti a vybour. hmot na skládku do 1 km | t | 9.193 |  | 0 |  | 0 |  | 0 | 21 | 0 | 0 | 0 | 0 | 0 |  | RTS 24/ II | RTS 24/ II | 0 | 0 |  | Práce | Běžná |  |  |  | POL1_1
61 | 979081121R00 | Příplatek k odvozu za každý další 1 km | t | 174.6667 |  | 0 |  | 0 |  | 0 | 21 | 0 | 0 | 0 | 0 | 0 |  | RTS 24/ II | RTS 24/ II | 0 | 0 |  | Práce | Běžná |  |  |  | POL1_1
62 | 979082111R00 | Vnitrostaveništní doprava suti do 10 m | t | 9.193 |  | 0 |  | 0 |  | 0 | 21 | 0 | 0 | 0 | 0 | 0 |  | RTS 24/ II | RTS 24/ II | 0 | 0 |  | Práce | Běžná |  |  |  | POL1_1
63 | 979082121R00 | Příplatek k vnitrost. dopravě suti za dalších 5 m | t | 55.1579 |  | 0 |  | 0 |  | 0 | 21 | 0 | 0 | 0 | 0 | 0 |  | RTS 24/ II | RTS 24/ II | 0 | 0 |  | Práce | Běžná |  |  |  | POL1_1
64 | 979999999R00 | Poplatek za skládku 10 % příměsí | t | 9.193 |  | 0 |  | 0 |  | 0 | 21 | 0 | 0 | 0 | 0 | 0 |  | RTS 24/ II | RTS 24/ II | 0 | 0 |  | Práce | Běžná |  |  |  | POL1_0
[26 empty] | 12 | 21 | DPH
| Celkem |  |  |  |  | 0 | [19 empty] | 0 | 0 | SUM
END
Note on S6: Jedná se o informaci, zda se jedná o položku, která je do rozpočtu zadána z cenové soustavy RTS, nebo vlastní.
Note on T6: Jedná se o název CÚ, která je zadána u položky rozpočtu

## 01 04 Pol
Položkový soupis prací a dodávek | [27 empty] | #TypZaznamu#
S: | 20240902 | Rekonstrukce zdroje vytápění v budově OOP | [25 empty] | STA
O: | 01 | Rekonstrukce zdroje vytápění v budově OOP | [22 empty] | STA |  |  | OBJ
R: | 04 | Elektroinstalace | [25 empty] | ROZ
P.č. | Číslo položky | Název položky | MJ | Množství | Cena / MJ | Celkem | Dodávka | Dodávka celk. | Montáž | Montáž celk. | DPH | Cena s DPH | Hmotnost / MJ | Hmotnost celk.(t) | Dem. hmotnost / MJ | Dem. hmotnost celk.(t) | Ceník | Cen. soustava / platnost | Cenová úroveň | Nhod / MJ | Nhod celk. | Dodavatel | Typ položky | Stav položky
Díl: | 61 | Upravy povrchů vnitřní |  |  |  | 0 |  | 0 |  | 0 |  | 0 |  | 0.4 |  | 0 |  |  |  |  | 0 | [6 empty] | DIL
1 | 612403380R00 | Hrubá výplň rýh ve stěnách do 3x3 cm maltou ze SMS | m | 40 |  | 0 |  | 0 |  | 0 | 21 | 0 | 0.00156 | 0.06 | 0 | 0 |  | RTS 24/ II | Indiv | 0 | 0 |  | Práce | Běžná |  |  |  | POL1_1
|  | 40 |  | 40 | [23 empty] | VV | 0
2 | 612403385R00 | Hrubá výplň rýh ve stěnách do 10x5 cm maltou z SMS | m | 20 |  | 0 |  | 0 |  | 0 | 21 | 0 | 0.00866 | 0.17 | 0 | 0 |  | RTS 24/ II | Indiv | 0 | 0 |  | Práce | Běžná |  |  |  | POL1_1
|  | 20 |  | 20 | [23 empty] | VV | 0
3 | 612403399R00 | Hrubá výplň rýh ve stěnách maltou | m2 | 2 |  | 0 |  | 0 |  | 0 | 21 | 0 | 0.08632 | 0.17 | 0 | 0 |  | RTS 24/ II | Indiv | 0 | 0 |  | Práce | Běžná |  |  |  | POL1_1
|  | 0,4*5 |  | 2 | [23 empty] | VV | 0
Díl: | 97 | Prorážení otvorů |  |  |  | 0 |  | 0 |  | 0 |  | 0 |  | 0.04 |  | 0.59 |  |  |  |  | 0 | [6 empty] | DIL
4 | 971035171R00 | Vybourání otvorů zeď cihel. D 6 cm, tl. 75 cm, MC | kus | 10 |  | 0 |  | 0 |  | 0 | 21 | 0 | 0.00067 | 0.01 | 0.003 | 0.03 |  | RTS 24/ II | Indiv | 0 | 0 |  | Práce | Běžná |  |  |  | POL1_1
|  | 10 |  | 10 | [23 empty] | VV | 0
5 | 973031200U00 | Sekání kapes zdi cih krabic 10x10x8 | kus | 35 |  | 0 |  | 0 |  | 0 | 21 | 0 | 0 | 0 | 0.002 | 0.07 |  | Vlastní | Indiv | 0 | 0 |  | Práce | Běžná |  |  |  | POL1_1
|  | krabice | [25 empty] | POP
|  | 35 |  | 35 | [23 empty] | VV | 0
6 | 974031121R00 | Vysekání rýh ve zdi cihelné 3 x 3 cm | m | 40 |  | 0 |  | 0 |  | 0 | 21 | 0 | 0.00049 | 0.02 | 0.002 | 0.08 |  | RTS 24/ II | Indiv | 0 | 0 |  | Práce | Běžná |  |  |  | POL1_1
|  | menší výseky k vypínačům a zásuvkám | [25 empty] | POP
|  | 40 |  | 40 | [23 empty] | VV | 0
7 | 974031133R00 | Vysekání rýh ve zdi cihelné 5 x 10 cm | m | 20 |  | 0 |  | 0 |  | 0 | 21 | 0 | 0.00049 | 0.01 | 0.009 | 0.18 |  | RTS 24/ II | Indiv | 0 | 0 |  | Práce | Běžná |  |  |  | POL1_1
|  | 20 |  | 20 | [23 empty] | VV | 0
8 | 974032157R00 | Vysekání rýh zeď z cihel 10 x 30 cm | m | 5 |  | 0 |  | 0 |  | 0 | 21 | 0 | 0.00049 | 0 | 0.045 | 0.23 |  | RTS 24/ II | Indiv | 0 | 0 |  | Práce | Běžná |  |  |  | POL1_1
|  | větší rýhy dle potřeby | [25 empty] | POP
|  | 5 |  | 5 | [23 empty] | VV | 0
Díl: | 99 | Staveništní přesun hmot |  |  |  | 0 |  | 0 |  | 0 |  | 0 |  | 0 |  | 0 |  |  |  |  | 0 | [6 empty] | DIL
9 | 999281111R00 | Přesun hmot pro opravy a údržbu do výšky 25 m | t | 0.44679 |  | 0 |  | 0 |  | 0 | 21 | 0 | 0 | 0 | 0 | 0 |  | RTS 24/ II | Indiv | 0 | 0 |  | Práce | Běžná |  |  |  | POL1_1
Díl: | M21 | Elektromontáže |  |  |  | 0 |  | 0 |  | 0 |  | 0 |  | 0.13 |  | 0 |  |  |  |  | 0 | [6 empty] | DIL
10 | 210010003RT1 | Trubka ohebná pod omítku, typ 23.. 23 mm, včetně dodávky trubky PVC 2323 | m | 20 |  | 0 |  | 0 |  | 0 | 21 | 0 | 6e-05 | 0 | 0 | 0 |  | RTS 18/ I | Indiv | 0 | 0 |  | Práce | Běžná |  |  |  | POL1_9
|  | Krytí kabelů | [25 empty] | POP
11 | 210010341RZ1 | Krabice IP44, včetně dodávky krabice se svorkovnicí | kus | 28 |  | 0 |  | 0 |  | 0 | 21 | 0 | 0 | 0 | 0 | 0 |  | Vlastní | Indiv | 0 | 0 |  | Práce | Běžná |  |  |  | POL1_9
12 | 210020304R00 | Žlab kabelový s příslušenstvím, 125/50 mm bez víka | m | 3 |  | 0 |  | 0 |  | 0 | 21 | 0 | 0 | 0 | 0 | 0 |  | RTS 24/ II | Indiv | 0 | 0 |  | Práce | Běžná |  |  |  | POL1_9
|  | drátěný | [25 empty] | POP
13 | 210020321R00 | Korýtko kabelové z PVC 40x20 mm | m | 30 |  | 0 |  | 0 |  | 0 | 21 | 0 | 0 | 0 | 0 | 0 |  | RTS 24/ II | Indiv | 0 | 0 |  | Práce | Běžná |  |  |  | POL1_9
|  | rozvod po zdi | [25 empty] | POP
14 | 210020323RZ1 | Korýtko kabelové z PVC | m | 6 |  | 0 |  | 0 |  | 0 | 21 | 0 | 0 | 0 | 0 | 0 |  | Vlastní | Indiv | 0 | 0 |  | Práce | Běžná |  |  |  | POL1_9
|  | do rozváděče EWD 120x100 + víko | [25 empty] | POP
15 | 21011014RZ1 | Zásuvka IP44 dvounásobná, včetně dodávky zásuvky | kus | 1 |  | 0 |  | 0 |  | 0 | 21 | 0 | 0.00012 | 0 | 0 | 0 |  | Vlastní | Indiv | 0 | 0 |  | Práce | Běžná |  |  |  | POL1_9
16 | 210110501RZ1 | Vypínač vačkový vestavný S 25V 03- vypínač, včetně dodávky vypínače | kus | 1 |  | 0 |  | 0 |  | 0 | 21 | 0 | 0.00033 | 0 | 0 | 0 |  | Vlastní | Indiv | 0 | 0 |  | Práce | Běžná |  |  |  | POL1_9
|  | 1QM1 | [25 empty] | POP
17 | 210111014RZ1 | Zásuvka na DIN provedení 2x (2P+PE), včetně dodávky zásuvky | kus | 3 |  | 0 |  | 0 |  | 0 | 21 | 0 | 0.00012 | 0 | 0 | 0 |  | Vlastní | Indiv | 0 | 0 |  | Práce | Běžná |  |  |  | POL1_9
18 | 210120021RZ1 | OPVP10/1 | kus | 1 |  | 0 |  | 0 |  | 0 | 21 | 0 | 0 | 0 | 0 | 0 |  | Vlastní | Indiv | 0 | 0 |  | Práce | Běžná |  |  |  | POL1_9
19 | 210120031RZ1 | Pojistka se svorkovnicí | kus | 7 |  | 0 |  | 0 |  | 0 | 21 | 0 | 0 | 0 | 0 | 0 |  | Vlastní | Indiv | 0 | 0 |  | Práce | Běžná |  |  |  | POL1_9
|  | RSP-4 | [25 empty] | POP
|  | 2A : 2 |  | 2 | [23 empty] | VV | 0
|  | 1A : 5 |  | 5 | [23 empty] | VV | 0
20 | 210120401R00 | Jistič vzduch.1pólový do 25 A IJV-IJM-PO bez krytu | kus | 14 |  | 0 |  | 0 |  | 0 | 21 | 0 | 0 | 0 | 0 | 0 |  | RTS 24/ II | Indiv | 0 | 0 |  | Práce | Běžná |  |  |  | POL1_9
|  | 16/1/B : 2 |  | 2 | [23 empty] | VV | 0
|  | 1/1/C : 1 |  | 1 | [23 empty] | VV | 0
|  | 6B/2 : 1 |  | 1 | [23 empty] | VV | 0
|  | 6A/1/B : 7 |  | 7 | [23 empty] | VV | 0
|  | 2A/1 : 3 |  | 3 | [23 empty] | VV | 0
21 | 210120452R00 | Jistič vzduchový 3pólový do 25 A s krytem | kus | 1 |  | 0 |  | 0 |  | 0 | 21 | 0 | 0 | 0 | 0 | 0 |  | RTS 24/ II | Indiv | 0 | 0 |  | Práce | Běžná |  |  |  | POL1_9
22 | 210120701RZ1 | Montáž přepěťové ochrany | kus | 1 |  | 0 |  | 0 |  | 0 | 21 | 0 | 0 | 0 | 0 | 0 |  | Vlastní | Indiv | 0 | 0 |  | Práce | Běžná |  |  |  | POL1_9
|  | SPD2 | [25 empty] | POP
23 | 210120803R00 | Chránič proudový dvoupólový do 40 A | kus | 5 |  | 0 |  | 0 |  | 0 | 21 | 0 | 0 | 0 | 0 | 0 |  | RTS 24/ II | Indiv | 0 | 0 |  | Práce | Běžná |  |  |  | POL1_9
24 | 210140001R00 | Hlavice ovládací nebo signální řady T 6 | kus | 2 |  | 0 |  | 0 |  | 0 | 21 | 0 | 0 | 0 | 0 | 0 |  | RTS 24/ II | Indiv | 0 | 0 |  | Práce | Běžná |  |  |  | POL1_9
|  | na dveře R+MaR | [25 empty] | POP
25 | 210140652RZ1 | Houkačka elektrická | kus | 1 |  | 0 |  | 0 |  | 0 | 21 | 0 | 0 | 0 | 0 | 0 |  | Vlastní | Indiv | 0 | 0 |  | Práce | Běžná |  |  |  | POL1_9
|  | PSH | [25 empty] | POP
26 | 210150101R00 | Relé pomocné RP | kus | 10 |  | 0 |  | 0 |  | 0 | 21 | 0 | 0 | 0 | 0 | 0 |  | RTS 18/ I | Indiv | 0 | 0 |  | Práce | Běžná |  |  |  | POL1_9
|  | R1,2 : 2 |  | 2 | [23 empty] | VV | 0
|  | R3,4,5,6 : 4 |  | 4 | [23 empty] | VV | 0
|  | R7,8,9,10 : 4 |  | 4 | [23 empty] | VV | 0
27 | 210160011RZ1 | Montáž čidel | kus | 13 |  | 0 |  | 0 |  | 0 | 21 | 0 | 0 | 0 | 0 | 0 |  | Vlastní | Indiv | 0 | 0 |  | Práce | Běžná |  |  |  | POL1_9
|  | TA : 1 |  | 1 | [23 empty] | VV | 0
|  | TO,TC : 6 |  | 6 | [23 empty] | VV | 0
|  | CZ : 1 |  | 1 | [23 empty] | VV | 0
|  | STOP : 1 |  | 1 | [23 empty] | VV | 0
|  | CPK : 1 |  | 1 | [23 empty] | VV | 0
|  | M : 1 |  | 1 | [23 empty] | VV | 0
|  | CP1,CP2 : 2 |  | 2 | [23 empty] | VV | 0
28 | 210160682R00 | Montáž elektroměru - třífázový | kus | 1 |  | 0 |  | 0 |  | 0 | 21 | 0 | 0 | 0 | 0 | 0 |  | RTS 24/ II | Indiv | 0 | 0 |  | Práce | Běžná |  |  |  | POL1_9
29 | 210160683RZ1 | Procestní podstanice PXC36.1-E.D | kus | 1 |  | 0 |  | 0 |  | 0 | 21 | 0 | 0 | 0 | 0 | 0 |  | Vlastní | Indiv | 0 | 0 |  | Práce | Běžná |  |  |  | POL1_9
30 | 210160906RZ1 | Montáž Alfa Modul | kus | 2 |  | 0 |  | 0 |  | 0 | 21 | 0 | 0 | 0 | 0 | 0 |  | Vlastní | Indiv | 0 | 0 |  | Práce | Běžná |  |  |  | POL1_9
|  | Alfa box : 1 |  | 1 | [23 empty] | VV | 0
|  | Alfa modul : 1 |  | 1 | [23 empty] | VV | 0
31 | 210170001R00 | Trafo 1fázové vestavné d230/24V/80VA | kus | 1 |  | 0 |  | 0 |  | 0 | 21 | 0 | 0 | 0 | 0 | 0 |  | RTS 24/ II | Indiv | 0 | 0 |  | Práce | Běžná |  |  |  | POL1_9
32 | 210190002R00 | Montáž celoplechových rozvodnic do váhy 50 kg, Demontáž | kus | 1 |  | 0 |  | 0 |  | 0 | 21 | 0 | 0 | 0 | 0 | 0 |  | RTS 24/ II | Indiv | 0 | 0 |  | Práce | Běžná |  |  |  | POL1_9
33 | 210190002RZ2 | Montáž celoplechových rozvodnic do váhy 50 kg | hod | 71 |  | 0 |  | 0 |  | 0 | 21 | 0 | 0 | 0 | 0 | 0 |  | Vlastní | Indiv | 0 | 0 |  | Práce | Běžná |  |  |  | POL1_9
|  | Kompletní montáž RK+MaR | [25 empty] | POP
|  | montáž : 45 |  | 45 | [23 empty] | VV | 0
|  | zkoušky : 16 |  | 16 | [23 empty] | VV | 0
|  | měření : 10 |  | 10 | [23 empty] | VV | 0
34 | 210190003R00 | Montáž celoplechových rozvodnic do váhy 100 kg | kus | 1 |  | 0 |  | 0 |  | 0 | 21 | 0 | 0 | 0 | 0 | 0 |  | RTS 24/ II | Indiv | 0 | 0 |  | Práce | Běžná |  |  |  | POL1_9
|  | R+MaR | [25 empty] | POP
35 | 210190003RZ1 | Montáž celoplechových rozvodnic do váhy 100 kg | kus | 1 |  | 0 |  | 0 |  | 0 | 21 | 0 | 0 | 0 | 0 | 0 |  | RTS 24/ II | Indiv | 0 | 0 |  | Práce | Běžná |  |  |  | POL1_9
|  | úprava rozváděče v chodbě R | [25 empty] | POP
36 | 210220003RT3 | Vedení uzemňovací na povrchu Cu do 50 mm2, včetně dodávky CY 6 mm2 | m | 70 |  | 0 |  | 0 |  | 0 | 21 | 0 | 6e-05 | 0 | 0 | 0 |  | RTS 24/ II | Indiv | 0 | 0 |  | Práce | Běžná |  |  |  | POL1_9
|  | SEBT | [25 empty] | POP
37 | 210220003RT4 | Vedení uzemňovací na povrchu Cu do 50 mm2, včetně dodávky CY 16 mm2 lano | m | 30 |  | 0 |  | 0 |  | 0 | 21 | 0 | 0.00028 | 0.01 | 0 | 0 |  | RTS 24/ II | Indiv | 0 | 0 |  | Práce | Běžná |  |  |  | POL1_9
38 | 210220321RT1 | Svorka na potrubí Bernard, včetně Cu pásku, včetně dodávky svorky + Cu pásku | kus | 25 |  | 0 |  | 0 |  | 0 | 21 | 0 | 0.00025 | 0.01 | 0 | 0 |  | RTS 24/ II | Indiv | 0 | 0 |  | Práce | Běžná |  |  |  | POL1_9
39 | 210800117RT1 | Kabel CYKY 750 V 5x4 mm2 uložený pod omítkou, včetně dodávky kabelu | m | 30 |  | 0 |  | 0 |  | 0 | 21 | 0 | 0.00043 | 0.01 | 0 | 0 |  | RTS 24/ II | Indiv | 0 | 0 |  | Práce | Běžná |  |  |  | POL1_9
40 | 210802308RT1 | Šňůra CYSY 3 x 1,50 mm2 volně uložená, včetně dodávky šňůry | m | 50 |  | 0 |  | 0 |  | 0 | 21 | 0 | 0.00012 | 0.01 | 0 | 0 |  | RTS 24/ II | Indiv | 0 | 0 |  | Práce | Běžná |  |  |  | POL1_9
41 | 210802309R00 | Šňůra CYSY 3 x 2,50 mm2 volně uložená | m | 20 |  | 0 |  | 0 |  | 0 | 21 | 0 | 0 | 0 | 0 | 0 |  | RTS 24/ II | Indiv | 0 | 0 |  | Práce | Běžná |  |  |  | POL1_9
42 | 210802318RT1 | Šňůra CYSY 5 x 1,50 mm2 volně uložená, včetně dodávky šňůry | m | 50 |  | 0 |  | 0 |  | 0 | 21 | 0 | 0.00018 | 0.01 | 0 | 0 |  | RTS 24/ II | Indiv | 0 | 0 |  | Práce | Běžná |  |  |  | POL1_9
43 | 210860002RZ1 | Jiný | ks | 1 |  | 0 |  | 0 |  | 0 | 21 | 0 | 0 | 0 | 0 | 0 |  | Vlastní | Indiv | 0 | 0 |  | Práce | Běžná |  |  |  | POL1_9
|  | Jiné montáže nepředvítatelné + jiný spotřební materiál sádra, hřey, vruty, nehořlavé podložky , materiál do RK - vodiče na propojení komponentů v RK | [25 empty] | POP |  | Jiné montáže nepředvítatelné + jiný spotřební materiál sádra, hřey, vruty, nehořlavé podložky , materiál do RK - vodiče na propojení komponentů v RK
44 | 210860221R00 | Kabel speciální JYTY s Al 2 x 1 mm pevně uložený | m | 320 |  | 0 |  | 0 |  | 0 | 21 | 0 | 0 | 0 | 0 | 0 |  | RTS 24/ II | Indiv | 0 | 0 |  | Práce | Běžná |  |  |  | POL1_9
45 | 210860222R00 | Kabel speciální JYTY s Al 5 x 1 mm pevně uložený | m | 120 |  | 0 |  | 0 |  | 0 | 21 | 0 | 0 | 0 | 0 | 0 |  | RTS 24/ II | Indiv | 0 | 0 |  | Práce | Běžná |  |  |  | POL1_9
46 | 211900024RZ1 | Příplatek za manipulaci s kabelem | m | 500 |  | 0 |  | 0 |  | 0 | 21 | 0 | 0 | 0 | 0 | 0 |  | Vlastní | Indiv | 0 | 0 |  | Práce | Běžná |  |  |  | POL1_9
|  | Veškeré manipulace s kabelem, rozvinutí protahování aj. práce navýšení | [25 empty] | POP
47 | 34561401 | Svorka typu WAGO 273-101 5x1,5 | kus | 20 |  | 0 |  | 0 |  | 0 | 21 | 0 | 0 | 0 | 0 | 0 | SPCM | RTS 24/ II | Indiv | 0 | 0 |  | Specifikace | Běžná |  |  |  | POL3_9
48 | 34561406 | Svorka WAGO 273-105 5x2,5 | kus | 6 |  | 0 |  | 0 |  | 0 | 21 | 0 | 0 | 0 | 0 | 0 | SPCM | RTS 24/ II | Indiv | 0 | 0 |  | Specifikace | Běžná |  |  |  | POL3_9
49 | 34561412 | Svorka WAGO 222-413 3x2,5 | kus | 20 |  | 0 |  | 0 |  | 0 | 21 | 0 | 0 | 0 | 0 | 0 | SPCM | RTS 24/ II | Indiv | 0 | 0 |  | Specifikace | Běžná |  |  |  | POL3_9
50 | 34561658 | Svornice řadová RSA PE 2,5 | kus | 110 |  | 0 |  | 0 |  | 0 | 21 | 0 | 2e-05 | 0 | 0 | 0 | SPCM | RTS 24/ II | Indiv | 0 | 0 |  | Specifikace | Běžná |  |  |  | POL3_9
|  | včetně bočních krytů, popisu atd. | [25 empty] | POP
51 | 34562174 | Svornice řadová RSA 6 | kus | 10 |  | 0 |  | 0 |  | 0 | 21 | 0 | 1e-05 | 0 | 0 | 0 | SPCM | RTS 24/ II | Indiv | 0 | 0 |  | Specifikace | Běžná |  |  |  | POL3_9
52 | 3457187RZ1 | Lišta elektroinstal. | m | 8 |  | 0 |  | 0 |  | 0 | 21 | 0 | 0.0004 | 0 | 0 | 0 |  | Vlastní | Indiv | 0 | 0 |  | Specifikace | Běžná |  |  |  | POL3_9
|  | do R MaR EWD 120x100 s víkem | [25 empty] | POP
53 | 34571920 | Lišta hranatá LH 40x40 | m | 30 |  | 0 |  | 0 |  | 0 | 21 | 0 | 0.002 | 0.06 | 0 | 0 | SPCM | RTS 20/ II | Indiv | 0 | 0 |  | Specifikace | Běžná |  |  |  | POL3_9
|  | rozvod po zdi | [25 empty] | POP
54 | 35712304RZ1 | Skříň rozvaděčová | kus | 1 |  | 0 |  | 0 |  | 0 | 21 | 0 | 0.0075 | 0.01 | 0 | 0 |  | Vlastní | Indiv | 0 | 0 |  | Specifikace | Běžná |  |  |  | POL3_9
|  | Oceloplechový R s přístrojovou deskou, DIN lišty , kabelové průchodky dle PD D147-01 | [25 empty] | POP
55 | 35813802.A | Ovladač v plast.skříni 1tlač. STOP | kus | 1 |  | 0 |  | 0 |  | 0 | 21 | 0 | 0.00015 | 0 | 0 | 0 | SPCM | RTS 24/ II | Indiv | 0 | 0 |  | Specifikace | Běžná |  |  |  | POL3_9
56 | 358141RZ1 | Hlavice ovládací komplet | kus | 2 |  | 0 |  | 0 |  | 0 | 21 | 0 | 2e-05 | 0 | 0 | 0 |  | Vlastní | Indiv | 0 | 0 |  | Specifikace | Běžná |  |  |  | POL3_9
|  | na dveře R+MaR | [25 empty] | POP
|  | 1x zelená LED, 1x spínač | [25 empty] | POP
57 | 358144RZ1 | TH prostor CPK | kus | 1 |  | 0 |  | 0 |  | 0 | 21 | 0 | 0 | 0 | 0 | 0 |  | Vlastní | Indiv | 0 | 0 |  | Specifikace | Běžná |  |  |  | POL3_9
58 | 35815765RZ1 | CZ | kus | 1 |  | 0 |  | 0 |  | 0 | 21 | 0 | 0.0033 | 0 | 0 | 0 |  | Vlastní | Indiv | 0 | 0 |  | Specifikace | Běžná |  |  |  | POL3_9
59 | 35822001010 | Jistič do 80 A 1 pól. charakteristika B, LTN-2B-1 | kus | 3 |  | 0 |  | 0 |  | 0 | 21 | 0 | 0.00018 | 0 | 0 | 0 | SPCM | RTS 24/ II | Indiv | 0 | 0 |  | Specifikace | Běžná |  |  |  | POL3_9
60 | 35822001012 | Jistič do 80 A 1 pól. charakteristika B, LTN-6B-1 | kus | 7 |  | 0 |  | 0 |  | 0 | 21 | 0 | 0.00018 | 0 | 0 | 0 | SPCM | RTS 24/ II | Indiv | 0 | 0 |  | Specifikace | Běžná |  |  |  | POL3_9
61 | 35822001015 | Jistič do 80 A 1 pól. charakteristika B, LTN-16B-1 | kus | 2 |  | 0 |  | 0 |  | 0 | 21 | 0 | 0.00018 | 0 | 0 | 0 | SPCM | RTS 24/ II | Indiv | 0 | 0 |  | Specifikace | Běžná |  |  |  | POL3_9
62 | 35822001032 | Jistič do 80 A 1pól. charakteristika C, LTN-1C-1 | kus | 1 |  | 0 |  | 0 |  | 0 | 21 | 0 | 0.00018 | 0 | 0 | 0 | SPCM | RTS 24/ II | Indiv | 0 | 0 |  | Specifikace | Běžná |  |  |  | POL3_9
63 | 35822002136 | Jistič do 80 A 2 pól. charakterist. C, LTN-6C-2 | kus | 1 |  | 0 |  | 0 |  | 0 | 21 | 0 | 0.00034 | 0 | 0 | 0 | SPCM | RTS 24/ II | Indiv | 0 | 0 |  | Specifikace | Běžná |  |  |  | POL3_9
64 | 35822002314 | Jistič do 80 A 3 pól. charakterist. B, LTN-20B-3 | kus | 1 |  | 0 |  | 0 |  | 0 | 21 | 0 | 0.0005 | 0 | 0 | 0 | SPCM | RTS 24/ II | Indiv | 0 | 0 |  | Specifikace | Běžná |  |  |  | POL3_9
|  | Do hlavního R v chodbě | [25 empty] | POP
65 | 358229RZ1 | svodič SVC 350-3N-MZ | kus | 1 |  | 0 |  | 0 |  | 0 | 21 | 0 | 0.003 | 0 | 0 | 0 |  | Vlastní | Indiv | 0 | 0 |  | Specifikace | Běžná |  |  |  | POL3_9
66 | 35824700 | Pojistky válcové PV10 4A gG | kus | 1 |  | 0 |  | 0 |  | 0 | 21 | 0 | 0 | 0 | 0 | 0 | SPCM | RTS 13/ I | Indiv | 0 | 0 |  | Specifikace | Běžná |  |  |  | POL3_9
67 | 35824750 | Odpínače pojistkové OPV 10/1 | kus | 1 |  | 0 |  | 0 |  | 0 | 21 | 0 | 0 | 0 | 0 | 0 | SPCM | RTS 15/ II | Indiv | 0 | 0 |  | Specifikace | Běžná |  |  |  | POL3_9
68 | 3582571RZ1 | Relé jistící nadproud. LRD-01 tř.10 0,1až 0,16 A | kus | 6 |  | 0 |  | 0 |  | 0 | 21 | 0 | 0.00012 | 0 | 0 | 0 |  | Vlastní | Indiv | 0 | 0 |  | Specifikace | Běžná |  |  |  | POL3_9
|  | relé set 24V : 2 |  | 2 | [23 empty] | VV | 0
|  | relé set 230V : 4 |  | 4 | [23 empty] | VV | 0
69 | 358257RZ1 | Relé RS1 | kus | 4 |  | 0 |  | 0 |  | 0 | 21 | 0 | 0.00012 | 0 | 0 | 0 |  | Vlastní | Indiv | 0 | 0 |  | Specifikace | Běžná |  |  |  | POL3_9
70 | 35889023.RZ1 | Chránič proudový LMF 16B-1N-030A | kus | 5 |  | 0 |  | 0 |  | 0 | 21 | 0 | 0.00024 | 0 | 0 | 0 |  | Vlastní | Indiv | 0 | 0 |  | Specifikace | Běžná |  |  |  | POL3_9
71 | 37421101RZ1 | Transformátor 1fázový | kus | 1 |  | 0 |  | 0 |  | 0 | 21 | 0 | 0.00055 | 0 | 0 | 0 |  | Vlastní | Indiv | 0 | 0 |  | Specifikace | Běžná |  |  |  | POL3_9
72 | 3742181RZ1 | Pohon ARO 643 | kus | 3 |  | 0 |  | 0 |  | 0 | 21 | 0 | 0.00075 | 0 | 0 | 0 |  | Vlastní | Indiv | 0 | 0 |  | Specifikace | Běžná |  |  |  | POL3_9
73 | 375011RZ1 | Čidlo plynu s kalibrací | kus | 2 |  | 0 |  | 0 |  | 0 | 21 | 0 | 0 | 0 | 0 | 0 |  | Vlastní | Indiv | 0 | 0 |  | Specifikace | Běžná |  |  |  | POL3_9
74 | 38911275RZ1 | Ni1000 TA QAC 22 | kus | 1 |  | 0 |  | 0 |  | 0 | 21 | 0 | 0.0005 | 0 | 0 | 0 |  | Vlastní | Indiv | 0 | 0 |  | Specifikace | Běžná |  |  |  | POL3_9
75 | 38911301RZ1 | Ni 1000 2120.010 | kus | 6 |  | 0 |  | 0 |  | 0 | 21 | 0 | 3e-05 | 0 | 0 | 0 |  | Vlastní | Indiv | 0 | 0 |  | Specifikace | Běžná |  |  |  | POL3_9
|  | s jímkou | [25 empty] | POP
76 | 38981137RZ1 | Elektroměr indukční 3fázový | kus | 1 |  | 0 |  | 0 |  | 0 | 21 | 0 | 0 | 0 | 0 | 0 |  | Vlastní | Indiv | 0 | 0 |  | Specifikace | Běžná |  |  |  | POL3_9
|  | EM1 | [25 empty] | POP
77 | 3898325RZ1 | AlFA-BOX-X | kus | 1 |  | 0 |  | 0 |  | 0 | 21 | 0 | 0.0005 | 0 | 0 | 0 |  | Vlastní | Indiv | 0 | 0 |  | Specifikace | Běžná |  |  |  | POL3_9
78 | 3898329RZ1 | PXC36.1-E.D | kus | 1 |  | 0 |  | 0 |  | 0 | 21 | 0 | 0.0005 | 0 | 0 | 0 |  | Vlastní | Indiv | 0 | 0 |  | Specifikace | Běžná |  |  |  | POL3_9
79 | 389832RZ1 | ALFA MODUL GSM | kus | 1 |  | 0 |  | 0 |  | 0 | 21 | 0 | 0.0005 | 0 | 0 | 0 |  | Vlastní | Indiv | 0 | 0 |  | Specifikace | Běžná |  |  |  | POL3_9
80 | 5531200310 | JUPITER kabelový žlab KZI 110X200X1.00, l = 3 m S | kus | 1 |  | 0 |  | 0 |  | 0 | 21 | 0 | 0.00822 | 0.01 | 0 | 0 | SPCM | RTS 24/ II | Indiv | 0 | 0 |  | Specifikace | Běžná |  |  |  | POL3_9
|  | drátěný | [25 empty] | POP
Díl: | M22 | Montáž sdělovací a zabezp. techniky |  |  |  | 0 |  | 0 |  | 0 |  | 0 |  | 0 |  | 0 |  |  |  |  | 0 | [6 empty] | DIL
81 | 220711116RZ1 | Montáž pohonu 3-cest.ventil | kus | 3 |  | 0 |  | 0 |  | 0 | 21 | 0 | 0 | 0 | 0 | 0 |  | Vlastní | Indiv | 0 | 0 |  | Práce | Běžná |  |  |  | POL1_9
82 | 220890202R00 | Revize el | h | 24 |  | 0 |  | 0 |  | 0 | 21 | 0 | 0 | 0 | 0 | 0 |  | RTS 24/ II | Indiv | 0 | 0 |  | Práce | Běžná |  |  |  | POL1_9
|  | kompletní VRZ elektro, včetně předání provozovateli | [25 empty] | POP
|  | měření : 16 |  | 16 | [23 empty] | VV | 0
|  | zpracování : 8 |  | 8 | [23 empty] | VV | 0
Díl: | D96 | Přesuny suti a vybouraných hmot |  |  |  | 0 |  | 0 |  | 0 |  | 0 |  | 0 |  | 0 |  |  |  |  | 0 | [6 empty] | DIL
83 | 979081111R00 | Odvoz suti a vybour. hmot na skládku do 1 km | t | 0.585 |  | 0 |  | 0 |  | 0 | 21 | 0 | 0 | 0 | 0 | 0 |  | RTS 24/ II | Indiv | 0 | 0 |  | Práce | Běžná |  |  |  | POL1_1
84 | 979081121R00 | Příplatek k odvozu za každý další 1 km | t | 11.115 |  | 0 |  | 0 |  | 0 | 21 | 0 | 0 | 0 | 0 | 0 |  | RTS 24/ II | Indiv | 0 | 0 |  | Práce | Běžná |  |  |  | POL1_1
85 | 979082111R00 | Vnitrostaveništní doprava suti do 10 m | t | 0.585 |  | 0 |  | 0 |  | 0 | 21 | 0 | 0 | 0 | 0 | 0 |  | RTS 24/ II | Indiv | 0 | 0 |  | Práce | Běžná |  |  |  | POL1_1
86 | 979082121R00 | Příplatek k vnitrost. dopravě suti za dalších 5 m | t | 3.51 |  | 0 |  | 0 |  | 0 | 21 | 0 | 0 | 0 | 0 | 0 |  | RTS 24/ II | Indiv | 0 | 0 |  | Práce | Běžná |  |  |  | POL1_1
87 | 979999999R00 | Poplatek za skládku 10 % příměsí | t | 0.585 |  | 0 |  | 0 |  | 0 | 21 | 0 | 0 | 0 | 0 | 0 |  | RTS 24/ II | Indiv | 0 | 0 |  | Práce | Běžná |  |  |  | POL1_0
Díl: | VN | Vedlejší náklady |  |  |  | 0 |  | 0 |  | 0 |  | 0 |  | 0 |  | 0 |  |  |  |  | 0 | [6 empty] | DIL
88 | VRN0 | Ztížené výrobní podmínky | Soubor | 1 |  | 0 |  | 0 |  | 0 | 12 | 0 | 0 | 0 | 0 | 0 |  | Vlastní | Indiv | 0 | 0 |  | VRN | Běžná |  |  |  | POL99_8
89 | VRN1 | Oborová přirážka | Soubor | 1 |  | 0 |  | 0 |  | 0 | 12 | 0 | 0 | 0 | 0 | 0 |  | Vlastní | Indiv | 0 | 0 |  | VRN | Běžná |  |  |  | POL99_8
90 | VRN2 | Přesun stavebních kapacit | Soubor | 1 |  | 0 |  | 0 |  | 0 | 12 | 0 | 0 | 0 | 0 | 0 |  | Vlastní | Indiv | 0 | 0 |  | VRN | Běžná |  |  |  | POL99_8
91 | VRN3 | Mimostaveništní doprava | Soubor | 1 |  | 0 |  | 0 |  | 0 | 12 | 0 | 0 | 0 | 0 | 0 |  | Vlastní | Indiv | 0 | 0 |  | VRN | Běžná |  |  |  | POL99_8
92 | VRN4 | Zařízení staveniště | Soubor | 1 |  | 0 |  | 0 |  | 0 | 12 | 0 | 0 | 0 | 0 | 0 |  | RTS 24/ II | Indiv | 0 | 0 |  | VRN | Běžná |  |  |  | POL99_8
93 | VRN5 | Provoz investora | Soubor | 1 |  | 0 |  | 0 |  | 0 | 12 | 0 | 0 | 0 | 0 | 0 |  | Vlastní | Indiv | 0 | 0 |  | VRN | Běžná |  |  |  | POL99_8
94 | VRN6 | Kompletační činnost (IČD) | Soubor | 1 |  | 0 |  | 0 |  | 0 | 12 | 0 | 0 | 0 | 0 | 0 |  | Vlastní | Indiv | 0 | 0 |  | VRN | Běžná |  |  |  | POL99_8
95 | VRN7 | Rezerva rozpočtu | Soubor | 1 |  | 0 |  | 0 |  | 0 | 12 | 0 | 0 | 0 | 0 | 0 |  | Vlastní | Indiv | 0 | 0 |  | VRN | Běžná |  |  |  | POL99_8
[26 empty] | 12 | 21 | DPH
| Celkem |  |  |  |  | 0 | [19 empty] | 0 | 0 | SUM
END
Note on S6: Jedná se o informaci, zda se jedná o položku, která je do rozpočtu zadána z cenové soustavy RTS, nebo vlastní.
Note on T6: Jedná se o název CÚ, která je zadána u položky rozpočtu

## 01 05 Pol
Položkový soupis prací a dodávek | [27 empty] | #TypZaznamu#
S: | 20240902 | Rekonstrukce zdroje vytápění v budově OOP | [25 empty] | STA
O: | 01 | Rekonstrukce zdroje vytápění v budově OOP | [22 empty] | STA |  |  | OBJ
R: | 05 | Plynovod | [25 empty] | ROZ
P.č. | Číslo položky | Název položky | MJ | Množství | Cena / MJ | Celkem | Dodávka | Dodávka celk. | Montáž | Montáž celk. | DPH | Cena s DPH | Hmotnost / MJ | Hmotnost celk.(t) | Dem. hmotnost / MJ | Dem. hmotnost celk.(t) | Ceník | Cen. soustava / platnost | Cenová úroveň | Nhod / MJ | Nhod celk. | Dodavatel | Typ položky | Stav položky
Díl: | 723 | Vnitřní plynovod |  |  |  | 0 |  | 0 |  | 0 |  | 0 |  | 0.17 |  | 0.14 |  |  |  |  | 0 | [6 empty] | DIL
1 | 230040024R00 | Zhotovení vnějšího závitu "G", DN 1/2" | kus | 4 |  | 0 |  | 0 |  | 0 | 21 | 0 | 0 | 0 | 0 | 0 |  | RTS 24/ II | RTS 24/ II | 0 | 0 |  | Práce | Běžná |  |  |  | POL1_9
|  | 4 |  | 4 | [23 empty] | VV | 0
2 | 723120202R00 | Potrubí ocelové závitové černé svařované DN 15 | m | 10.7 |  | 0 |  | 0 |  | 0 | 21 | 0 | 0.00509 | 0.05 | 0 | 0 |  | RTS 24/ II | RTS 24/ II | 0 | 0 |  | Práce | Běžná |  |  |  | POL1_7
|  | 7,2+2,5+1 |  | 10.7 | [23 empty] | VV | 0
3 | 723120804R00 | Demontáž potrubí svařovaného závitového do DN 25 | m | 8.5 |  | 0 |  | 0 |  | 0 | 21 | 0 | 0.00011 | 0 | 0.00215 | 0.02 |  | RTS 24/ II | RTS 24/ II | 0 | 0 |  | Práce | Běžná |  |  |  | POL1_7
|  | 8,5 |  | 8.5 | [23 empty] | VV | 0
4 | 723120809R00 | Demontáž potrubí svařovaného závitového DN 50-80 | m | 2.5 |  | 0 |  | 0 |  | 0 | 21 | 0 | 0.00039 | 0 | 0.00828 | 0.02 |  | RTS 24/ II | RTS 24/ II | 0 | 0 |  | Práce | Běžná |  |  |  | POL1_7
|  | 2,5 |  | 2.5 | [23 empty] | VV | 0
5 | 723120812RZ3 | Demontáž potrubí svařovaného závitového DN 100-150 | m | 8.5 |  | 0 |  | 0 |  | 0 | 21 | 0 | 0.00067 | 0.01 | 0.0115 | 0.1 |  | Vlastní | Indiv | 0 | 0 |  | Práce | Běžná |  |  |  | POL1_0
|  | 6+2,5 |  | 8.5 | [23 empty] | VV | 0
6 | 723150314R00 | Potrubí ocelové hladké černé svařované D 89x3,6 | m | 9 |  | 0 |  | 0 |  | 0 | 21 | 0 | 0.0121 | 0.11 | 0 | 0 |  | RTS 24/ II | RTS 24/ II | 0 | 0 |  | Práce | Běžná |  |  |  | POL1_7
|  | 4,5+2+2,5 |  | 9 | [23 empty] | VV | 0
7 | 723190912R00 | Navaření odbočky na plynové potrubí DN 15 | kus | 3 |  | 0 |  | 0 |  | 0 | 21 | 0 | 0.00018 | 0 | 0 | 0 |  | RTS 24/ II | RTS 24/ II | 0 | 0 |  | Práce | Běžná |  |  |  | POL1_7
|  | 3 |  | 3 | [23 empty] | VV | 0
8 | 723290821R00 | Přesun vybouraných hmot - plynovody, H do 6 m | t | 0.0219 |  | 0 |  | 0 |  | 0 | 21 | 0 | 0 | 0 | 0 | 0 |  | RTS 24/ II | RTS 24/ II | 0 | 0 |  | Práce | Běžná |  |  |  | POL1_7
|  | 0,00215+0,00828+0,0115 |  | 0.02193 | [23 empty] | VV | 0
9 | 998723201R00 | Přesun hmot pro vnitřní plynovod, výšky do 6 m | % | 156.2023 |  | 0 |  | 0 |  | 0 | 21 | 0 | 0 | 0 | 0 | 0 |  | RTS 24/ II | RTS 24/ II | 0 | 0 |  | Práce | Běžná |  |  |  | POL1_1002
10 | 904 R00 | Hzs-zkousky v ramci montaz.praci | h | 2 |  | 0 |  | 0 |  | 0 | 21 | 0 | 0 | 0 | 0 | 0 | Prav.M | RTS 24/ II | RTS 24/ II | 0 | 0 |  | HZS | Běžná |  |  |  | POL10_0
|  | Zkouška těsnosti a pevnosti plynovodu. | [25 empty] | POP
|  | 2 |  | 2 | [23 empty] | VV | 0
11 | 904 R01 | Hzs-zkousky v ramci montaz.praci, Komplexni vyzkouseni systému úniku plynu | h | 3 |  | 0 |  | 0 |  | 0 | 21 | 0 | 0 | 0 | 0 | 0 | Prav.M | RTS 24/ II | RTS 24/ II | 0 | 0 |  | HZS | Běžná |  |  |  | POL10_0
|  | Zkouška dle popisu v technické zprávě. | [25 empty] | POP
|  | 3 |  | 3 | [23 empty] | VV | 0
12 | 905 R00 | Hzs-revize provoz.souboru a st.obj., Revize | h | 4 |  | 0 |  | 0 |  | 0 | 21 | 0 | 0 | 0 | 0 | 0 | Prav.M | RTS 24/ II | RTS 24/ II | 0 | 0 |  | HZS | Běžná |  |  |  | POL10_0
|  | Provozní revize zařízení | [25 empty] | POP
|  | 4 |  | 4 | [23 empty] | VV | 0
13 | 905 R01 | Hzs-revize provoz.souboru a st.obj., Revize | h | 4 |  | 0 |  | 0 |  | 0 | 21 | 0 | 0 | 0 | 0 | 0 | Prav.M | RTS 24/ II | RTS 24/ II | 0 | 0 |  | HZS | Běžná |  |  |  | POL10_0
|  | Výchozí revize zařízení | [25 empty] | POP
|  | 4 |  | 4 | [23 empty] | VV | 0
14 | 31960207 | Dno klenuté DN 80/88,9x3 | kus | 1 |  | 0 |  | 0 |  | 0 | 21 | 0 | 0 | 0 | 0 | 0 | SPCM | RTS 22/ I | RTS 22/ I | 0 | 0 |  | Specifikace | Běžná |  |  |  | POL3_7
|  | 1 |  | 1 | [23 empty] | VV | 0
Díl: | 734 | Armatury |  |  |  | 0 |  | 0 |  | 0 |  | 0 |  | 0 |  | 0 |  |  |  |  | 0 | [6 empty] | DIL
15 | 734209103R00 | Montáž armatur závitových,s 1závitem, G 1/2 | kus | 1 |  | 0 |  | 0 |  | 0 | 21 | 0 | 0 | 0 | 0 | 0 |  | RTS 24/ II | RTS 24/ II | 0 | 0 |  | Práce | Běžná |  |  |  | POL1_7
|  | . | [25 empty] | POP
|  | 1 |  | 1 | [23 empty] | VV | 0
16 | 734209113R00 | Montáž armatur závitových,se 2závity, G 1/2 | kus | 3 |  | 0 |  | 0 |  | 0 | 21 | 0 | 0 | 0 | 0 | 0 |  | RTS 24/ II | RTS 24/ II | 0 | 0 |  | Práce | Běžná |  |  |  | POL1_7
|  | . | [25 empty] | POP
|  | 2+1 |  | 3 | [23 empty] | VV | 0
17 | 734429105RZ3 | Montáž tlakoměru deformačního 0-60 mbar | soubor | 1 |  | 0 |  | 0 |  | 0 | 21 | 0 | 0.00187 | 0 | 0 | 0 |  | Vlastní | Indiv | 0 | 0 |  | Práce | Běžná |  |  |  | POL1_7
|  | - tlakoměr, vč.přípoje DN 15/90° a kulového kohoutu DN 15 | [25 empty] | POP
|  | 1 |  | 1 | [23 empty] | VV | 0
18 | 734494213R00 | Návarky s trubkovým závitem G 1/2 | kus | 3 |  | 0 |  | 0 |  | 0 | 21 | 0 | 0.00024 | 0 | 0 | 0 |  | RTS 24/ II | RTS 24/ II | 0 | 0 |  | Práce | Běžná |  |  |  | POL1_7
|  | . | [25 empty] | POP
|  | 3 |  | 3 | [23 empty] | VV | 0
19 | 998734201R00 | Přesun hmot pro armatury, výšky do 6 m | % | 49.835 |  | 0 |  | 0 |  | 0 | 21 | 0 | 0 | 0 | 0 | 0 |  | RTS 24/ II | RTS 24/ II | 0 | 0 |  | Práce | Běžná |  |  |  | POL1_1002
|  | . | [25 empty] | POP
20 | 38841030 | Tlakoměr kruhový 0 - 60 mbar | kus | 1 |  | 0 |  | 0 |  | 0 | 21 | 0 | 0.00085 | 0 | 0 | 0 |  | Vlastní | Indiv | 0 | 0 |  | Specifikace | Běžná |  |  |  | POL3_7
|  | . | [25 empty] | POP
|  | 1 |  | 1 | [23 empty] | VV | 0
21 | 551310022 | Kohout kulový plyn 1/2" motýl | kus | 3 |  | 0 |  | 0 |  | 0 | 21 | 0 | 0.00018 | 0 | 0 | 0 | SPCM | RTS 24/ II | RTS 24/ II | 0 | 0 |  | Specifikace | Běžná |  |  |  | POL3_7
|  | . | [25 empty] | POP
|  | 3 |  | 3 | [23 empty] | VV | 0
22 | 551310177 | Ventil vzorkovací BP přímý 1/2" F | kus | 1 |  | 0 |  | 0 |  | 0 | 21 | 0 | 0.0002 | 0 | 0 | 0 | SPCM | RTS 24/ II | RTS 24/ II | 0 | 0 |  | Specifikace | Běžná |  |  |  | POL3_7
|  | . | [25 empty] | POP
|  | 1 |  | 1 | [23 empty] | VV | 0
Díl: | 783 | Nátěry |  |  |  | 0 |  | 0 |  | 0 |  | 0 |  | 0 |  | 0 |  |  |  |  | 0 | [6 empty] | DIL
23 | 783425150R00 | Nátěr syntetický potrubí do DN 100 mm Z + 2x | m | 19.7 |  | 0 |  | 0 |  | 0 | 21 | 0 | 9e-05 | 0 | 0 | 0 |  | RTS 24/ II | RTS 24/ II | 0 | 0 |  | Práce | Běžná |  |  |  | POL1_7
|  | 10,7+9 |  | 19.7 | [23 empty] | VV | 0
Díl: | D96 | Přesuny suti a vybouraných hmot |  |  |  | 0 |  | 0 |  | 0 |  | 0 |  | 0 |  | 0 |  |  |  |  | 0 | [6 empty] | DIL
24 | 979017112R00 | Svislé přemístění vyb. hmot nošením na H do 3,5 m | t | 0.13673 |  | 0 |  | 0 |  | 0 | 21 | 0 | 0 | 0 | 0 | 0 |  | RTS 24/ II | RTS 24/ II | 0 | 0 |  | Práce | Běžná |  |  |  | POL1_0
|  | . | [25 empty] | POP
25 | 979017191R00 | Příplatek k přemístění suti za dalších H 3,5 m | t | 0.27345 |  | 0 |  | 0 |  | 0 | 21 | 0 | 0 | 0 | 0 | 0 |  | RTS 24/ II | RTS 24/ II | 0 | 0 |  | Práce | Běžná |  |  |  | POL1_0
|  | . | [25 empty] | POP
26 | 979081111R00 | Odvoz suti a vybour. hmot na skládku do 1 km | t | 0.13673 |  | 0 |  | 0 |  | 0 | 21 | 0 | 0 | 0 | 0 | 0 |  | RTS 24/ II | RTS 24/ II | 0 | 0 |  | Práce | Běžná |  |  |  | POL1_0
|  | . | [25 empty] | POP
27 | 979081121R00 | Příplatek k odvozu za každý další 1 km | t | 1.3673 |  | 0 |  | 0 |  | 0 | 21 | 0 | 0 | 0 | 0 | 0 |  | RTS 24/ II | RTS 24/ II | 0 | 0 |  | Práce | Běžná |  |  |  | POL1_0
|  | . | [25 empty] | POP
28 | 979082111R00 | Vnitrostaveništní doprava suti do 10 m | t | 0.13673 |  | 0 |  | 0 |  | 0 | 21 | 0 | 0 | 0 | 0 | 0 |  | RTS 24/ II | RTS 24/ II | 0 | 0 |  | Práce | Běžná |  |  |  | POL1_0
|  | . | [25 empty] | POP
29 | 979082121R00 | Příplatek k vnitrost. dopravě suti za dalších 5 m | t | 0.68363 |  | 0 |  | 0 |  | 0 | 21 | 0 | 0 | 0 | 0 | 0 |  | RTS 24/ II | RTS 24/ II | 0 | 0 |  | Práce | Běžná |  |  |  | POL1_0
|  | . | [25 empty] | POP
30 | 979087112R00 | Nakládání suti na dopravní prostředky | t | 0.13673 |  | 0 |  | 0 |  | 0 | 21 | 0 | 0 | 0 | 0 | 0 |  | RTS 24/ II | RTS 24/ II | 0 | 0 |  | Práce | Běžná |  |  |  | POL1_0
|  | . | [25 empty] | POP
31 | 979999997R00 | Poplatek za skládku čistá suť | t | 0.13673 |  | 0 |  | 0 |  | 0 | 21 | 0 | 0 | 0 | 0 | 0 |  | RTS 24/ II | RTS 24/ II | 0 | 0 |  | Práce | Běžná |  |  |  | POL1_0
[26 empty] | 12 | 21 | DPH
| Celkem |  |  |  |  | 0 | [19 empty] | 0 | 0 | SUM
END
Note on S6: Jedná se o informaci, zda se jedná o položku, která je do rozpočtu zadána z cenové soustavy RTS, nebo vlastní.
Note on T6: Jedná se o název CÚ, která je zadána u položky rozpočtu

## 01 06 Pol
Položkový soupis prací a dodávek | [27 empty] | #TypZaznamu#
S: | 20240902 | Rekonstrukce zdroje vytápění v budově OOP | [25 empty] | STA
O: | 01 | Rekonstrukce zdroje vytápění v budově OOP | [22 empty] | STA |  |  | OBJ
R: | 06 | ZTI | [25 empty] | ROZ
P.č. | Číslo položky | Název položky | MJ | Množství | Cena / MJ | Celkem | Dodávka | Dodávka celk. | Montáž | Montáž celk. | DPH | Cena s DPH | Hmotnost / MJ | Hmotnost celk.(t) | Dem. hmotnost / MJ | Dem. hmotnost celk.(t) | Ceník | Cen. soustava / platnost | Cenová úroveň | Nhod / MJ | Nhod celk. | Dodavatel | Typ položky | Stav položky
Díl: | 713 | Izolace tepelné |  |  |  | 0 |  | 0 |  | 0 |  | 0 |  | 0.1 |  | 0 |  |  |  |  | 0 | [6 empty] | DIL
1 | 713481115RZ3 | Izolace potrubí potrubními pouzdry 20/35 | m | 12.1 |  | 0 |  | 0 |  | 0 | 21 | 0 | 0.00066 | 0.01 | 0 | 0 |  | Vlastní | Indiv | 0 | 0 |  | Práce | Běžná |  |  |  | POL1_0
|  | Kašírované potrubní pouzdro z kamenné vlny - dutý, podélně dělený válec se zámkem. Povrchová úprava z Al fólie vyztužené skl.vlákny. Nehořlavé, hydrofobizované. | [25 empty] | POP |  | Kašírované potrubní pouzdro z kamenné vlny - dutý, podélně dělený válec se zámkem. Povrchová úprava z Al fólie vyztužené skl.vlákny. Nehořlavé, hydrofobizované.
|  | Montáž izolace provést dle návodu na instalaci. | [25 empty] | POP
|  | SV : 12,1 |  | 12.1 | [23 empty] | VV | 0
2 | 713481116RZ3 | Izolace potrubí potrubními pouzdry 20/42 | m | 11.5 |  | 0 |  | 0 |  | 0 | 21 | 0 | 0.00068 | 0.01 | 0 | 0 |  | Vlastní | Indiv | 0 | 0 |  | Práce | Běžná |  |  |  | POL1_0
|  | Kašírované potrubní pouzdro z kamenné vlny - dutý, podélně dělený válec se zámkem. Povrchová úprava z Al fólie vyztužené skl.vlákny. Nehořlavé, hydrofobizované. | [25 empty] | POP |  | Kašírované potrubní pouzdro z kamenné vlny - dutý, podélně dělený válec se zámkem. Povrchová úprava z Al fólie vyztužené skl.vlákny. Nehořlavé, hydrofobizované.
|  | Montáž izolace provést dle návodu na instalaci. | [25 empty] | POP
|  | SV : 11,5 |  | 11.5 | [23 empty] | VV | 0
3 | 713481117RZ3 | Izolace potrubí potrubními pouzdry 30/28 | m | 8.2 |  | 0 |  | 0 |  | 0 | 21 | 0 | 0.00073 | 0.01 | 0 | 0 |  | Vlastní | Indiv | 0 | 0 |  | Práce | Běžná |  |  |  | POL1_0
|  | Kašírované potrubní pouzdro z kamenné vlny - dutý, podélně dělený válec se zámkem. Povrchová úprava z Al fólie vyztužené skl.vlákny. Nehořlavé, hydrofobizované. | [25 empty] | POP |  | Kašírované potrubní pouzdro z kamenné vlny - dutý, podélně dělený válec se zámkem. Povrchová úprava z Al fólie vyztužené skl.vlákny. Nehořlavé, hydrofobizované.
|  | Montáž izolace provést dle návodu na instalaci. | [25 empty] | POP
|  | CIR : 8,2 |  | 8.2 | [23 empty] | VV | 0
4 | 713481118RZ3 | Izolace potrubí potrubními pouzdry 30/35 | m | 10.4 |  | 0 |  | 0 |  | 0 | 21 | 0 | 0.00075 | 0.01 | 0 | 0 |  | Vlastní | Indiv | 0 | 0 |  | Práce | Běžná |  |  |  | POL1_0
|  | Kašírované potrubní pouzdro z kamenné vlny - dutý, podélně dělený válec se zámkem. Povrchová úprava z Al fólie vyztužené skl.vlákny. Nehořlavé, hydrofobizované. | [25 empty] | POP |  | Kašírované potrubní pouzdro z kamenné vlny - dutý, podélně dělený válec se zámkem. Povrchová úprava z Al fólie vyztužené skl.vlákny. Nehořlavé, hydrofobizované.
|  | Montáž izolace provést dle návodu na instalaci. | [25 empty] | POP
|  | TV : 10,4 |  | 10.4 | [23 empty] | VV | 0
5 | 713481120RZ3 | Izolace potrubí potrubními pouzdry 40/42 | m | 9.5 |  | 0 |  | 0 |  | 0 | 21 | 0 | 0.00081 | 0.01 | 0 | 0 |  | Vlastní | Indiv | 0 | 0 |  | Práce | Běžná |  |  |  | POL1_0
|  | Kašírované potrubní pouzdro z kamenné vlny - dutý, podélně dělený válec se zámkem. Povrchová úprava z Al fólie vyztužené skl.vlákny. Nehořlavé, hydrofobizované. | [25 empty] | POP |  | Kašírované potrubní pouzdro z kamenné vlny - dutý, podélně dělený válec se zámkem. Povrchová úprava z Al fólie vyztužené skl.vlákny. Nehořlavé, hydrofobizované.
|  | Montáž izolace provést dle návodu na instalaci. | [25 empty] | POP
|  | TV : 9,5 |  | 9.5 | [23 empty] | VV | 0
6 | 722181222RT7 | Izolace návleková tl. stěny 9 mm, vnitřní průměr 22 mm | m | 15.5 |  | 0 |  | 0 |  | 0 | 21 | 0 | 2e-05 | 0 | 0 | 0 |  | RTS 24/ II | RTS 24/ II | 0 | 0 |  | Práce | Běžná |  |  |  | POL1_7
|  | Termoizolační trubice z pěnového polyetylenu s uzavřenou buněčnou strukturou. Povrch zesílený skelnými vlákny. | [25 empty] | POP |  | Termoizolační trubice z pěnového polyetylenu s uzavřenou buněčnou strukturou. Povrch zesílený skelnými vlákny.
|  | SV : 15,5 |  | 15.5 | [23 empty] | VV | 0
7 | 998713201R00 | Přesun hmot pro izolace tepelné, výšky do 6 m | % | 126.176 |  | 0 |  | 0 |  | 0 | 21 | 0 | 0 | 0 | 0 | 0 |  | RTS 24/ II | RTS 24/ II | 0 | 0 |  | Práce | Běžná |  |  |  | POL1_1002
8 | 28377766RZ3 | Páska Poly Al samolepicí plná 0,1mm/50mm/50m | kus | 2 |  | 0 |  | 0 |  | 0 | 21 | 0 | 0.0105 | 0.02 | 0 | 0 |  | Vlastní | Indiv | 0 | 0 |  | Specifikace | Běžná |  |  |  | POL3_7
|  | 2 |  | 2 | [23 empty] | VV | 0
9 | 28377767RZ3 | Páska Poly Al samolepicí plná 0,1mm/75mm/50m | kus | 3 |  | 0 |  | 0 |  | 0 | 21 | 0 | 0.0108 | 0.03 | 0 | 0 |  | Vlastní | Indiv | 0 | 0 |  | Specifikace | Běžná |  |  |  | POL3_7
|  | 3 |  | 3 | [23 empty] | VV | 0
Díl: | 721 | Vnitřní kanalizace |  |  |  | 0 |  | 0 |  | 0 |  | 0 |  | 0 |  | 0 |  |  |  |  | 0 | [6 empty] | DIL
10 | 721170901RZ3 | Oprava potrubí PVC odpadní, vsazení odbočky D 32 | kus | 1 |  | 0 |  | 0 |  | 0 | 21 | 0 | 0.0001 | 0 | 0 | 0 |  | Vlastní | Indiv | 0 | 0 |  | Práce | Běžná |  |  |  | POL1_7
|  | 1 |  | 1 | [23 empty] | VV | 0
11 | 721176101R00 | Potrubí HT připojovací D 32 x 1,8 mm | m | 7.5 |  | 0 |  | 0 |  | 0 | 21 | 0 | 0.00034 | 0 | 0 | 0 |  | RTS 24/ II | RTS 24/ II | 0 | 0 |  | Práce | Běžná |  |  |  | POL1_7
|  | 3,5+1,5+2,5 |  | 7.5 | [23 empty] | VV | 0
12 | 721194103R00 | Vyvedení odpadních výpustek D 32 x 1,8 | kus | 3 |  | 0 |  | 0 |  | 0 | 21 | 0 | 0 | 0 | 0 | 0 |  | RTS 24/ II | RTS 24/ II | 0 | 0 |  | Práce | Běžná |  |  |  | POL1_7
|  | 3 |  | 3 | [23 empty] | VV | 0
13 | 721194112RZ3 | Zapravení potrubí PPR do HT | kpt | 1 |  | 0 |  | 0 |  | 0 | 21 | 0 | 0 | 0 | 0 | 0 |  | Vlastní | Indiv | 0 | 0 |  | Práce | Běžná |  |  |  | POL1_7
|  | 1 |  | 1 | [23 empty] | VV | 0
14 | 722178711R00 | Potrubí vícevrst.vod.Basalt Plus,D 20x2,8 mm | m | 4 |  | 0 |  | 0 |  | 0 | 21 | 0 | 0.00043 | 0 | 0 | 0 |  | RTS 24/ II | RTS 24/ II | 0 | 0 |  | Práce | Běžná |  |  |  | POL1_0
|  | potrubí z neutralizačníhzo boxu do kanalizace HT | [25 empty] | POP
|  | 4 |  | 4 | [23 empty] | VV | 0
15 | 722178713R00 | Potrubí vícevrst.vod.Basalt Plus,D 32x4,4 mm | m | 3 |  | 0 |  | 0 |  | 0 | 21 | 0 | 0.00073 | 0 | 0 | 0 |  | RTS 24/ II | RTS 24/ II | 0 | 0 |  | Práce | Běžná |  |  |  | POL1_7
|  | potrubí pro odvod kondenzátu - odkouření | [25 empty] | POP
|  | 3 |  | 3 | [23 empty] | VV | 0
16 | 998721201R00 | Přesun hmot pro vnitřní kanalizaci, výšky do 6 m | % | 51.579 |  | 0 |  | 0 |  | 0 | 21 | 0 | 0 | 0 | 0 | 0 |  | RTS 24/ II | RTS 24/ II | 0 | 0 |  | Práce | Běžná |  |  |  | POL1_1002
17 | 28654740.RZ3 | HL138 sifon kondenzační DN 32 PP | kus | 1 |  | 0 |  | 0 |  | 0 | 21 | 0 | 0.00023 | 0 | 0 | 0 |  | Vlastní | Indiv | 0 | 0 |  | Specifikace | Běžná |  |  |  | POL3_7
|  | odvod kondenzátu ze svislého odkouření | [25 empty] | POP
|  | 1 |  | 1 | [23 empty] | VV | 0
Díl: | 722 | Vnitřní vodovod |  |  |  | 0 |  | 0 |  | 0 |  | 0 |  | 0.13 |  | 0.02 |  |  |  |  | 0 | [6 empty] | DIL
18 | 722163104R00 | Potrubí z měděných vodovod. trubek D 22 x 1,0 mm | m | 15.5 |  | 0 |  | 0 |  | 0 | 21 | 0 | 0.00109 | 0.02 | 0 | 0 |  | RTS 24/ II | RTS 24/ II | 0 | 0 |  | Práce | Běžná |  |  |  | POL1_7
|  | - rozvod SV a pojistné potrubí | [25 empty] | POP
|  | SV : 3,5+2,5+1+5,5+3 |  | 15.5 | [23 empty] | VV | 0
19 | 722163105R00 | Potrubí z měděných vodovod. trubek D 28 x 1,5 mm | m | 8.2 |  | 0 |  | 0 |  | 0 | 21 | 0 | 0.00167 | 0.01 | 0 | 0 |  | RTS 24/ II | RTS 24/ II | 0 | 0 |  | Práce | Běžná |  |  |  | POL1_7
|  | CIR : 2,5+1,5+3+1,2 |  | 8.2 | [23 empty] | VV | 0
20 | 722163106R00 | Potrubí z měděných vodovod. trubek D 35 x 1,5 mm | m | 22.5 |  | 0 |  | 0 |  | 0 | 21 | 0 | 0.00201 | 0.05 | 0 | 0 |  | RTS 24/ II | RTS 24/ II | 0 | 0 |  | Práce | Běžná |  |  |  | POL1_7
|  | SV : 3,3+3,3+2+3,5 |  | 12.1 | [23 empty] | VV | 0
|  | TV : 1,8+2,5+3+3,1 |  | 10.4 | [23 empty] | VV | 0
21 | 722163107R00 | Potrubí z měděných vodovod. trubek D 42 x 1,5 mm | m | 21 |  | 0 |  | 0 |  | 0 | 21 | 0 | 0.00234 | 0.05 | 0 | 0 |  | RTS 24/ II | RTS 24/ II | 0 | 0 |  | Práce | Běžná |  |  |  | POL1_7
|  | SV : 4,5+3,5+3,5 |  | 11.5 | [23 empty] | VV | 0
|  | TV : 3,5+2+2,5+1,5 |  | 9.5 | [23 empty] | VV | 0
22 | 722170804R00 | Demontáž rozvodů vody z plastů do D 63 | m | 72 |  | 0 |  | 0 |  | 0 | 21 | 0 | 0 | 0 | 0.00029 | 0.02 |  | RTS 24/ II | RTS 24/ II | 0 | 0 |  | Práce | Běžná |  |  |  | POL1_7
|  | 72 |  | 72 | [23 empty] | VV | 0
23 | 722190401R00 | Vyvedení a upevnění výpustek DN 15 | kus | 2 |  | 0 |  | 0 |  | 0 | 21 | 0 | 0 | 0 | 0 | 0 |  | RTS 24/ II | RTS 24/ II | 0 | 0 |  | Práce | Běžná |  |  |  | POL1_7
|  | . | [25 empty] | POP
|  | 2 |  | 2 | [23 empty] | VV | 0
24 | 722190402R00 | Vyvedení a upevnění výpustek DN 20 | kus | 5 |  | 0 |  | 0 |  | 0 | 21 | 0 | 0 | 0 | 0 | 0 |  | RTS 24/ II | RTS 24/ II | 0 | 0 |  | Práce | Běžná |  |  |  | POL1_7
|  | . | [25 empty] | POP
|  | 5 |  | 5 | [23 empty] | VV | 0
25 | 722190403R00 | Vyvedení a upevnění výpustek DN 25 | kus | 4 |  | 0 |  | 0 |  | 0 | 21 | 0 | 0 | 0 | 0 | 0 |  | RTS 24/ II | RTS 24/ II | 0 | 0 |  | Práce | Běžná |  |  |  | POL1_7
|  | . | [25 empty] | POP
|  | 2+2 |  | 4 | [23 empty] | VV | 0
26 | 72219040R00 | Vyvedení a upevnění výpustek DN 32 | kus | 2 |  | 0 |  | 0 |  | 0 | 21 | 0 | 0 | 0 | 0 | 0 |  | Vlastní | Indiv | 0 | 0 |  | Práce | Běžná |  |  |  | POL1_7
|  | . | [25 empty] | POP
|  | 2 |  | 2 | [23 empty] | VV | 0
27 | 722280107R00 | Tlaková zkouška vodovodního potrubí DN 40 | m | 67.2 |  | 0 |  | 0 |  | 0 | 21 | 0 | 0 | 0 | 0 | 0 |  | RTS 24/ II | RTS 24/ II | 0 | 0 |  | Práce | Běžná |  |  |  | POL1_7
|  | . | [25 empty] | POP
|  | 67,2 |  | 67.2 | [23 empty] | VV | 0
28 | 722290234R00 | Proplach a dezinfekce vodovod.potrubí DN 80 | m | 67.2 |  | 0 |  | 0 |  | 0 | 21 | 0 | 1e-05 | 0 | 0 | 0 |  | RTS 24/ II | RTS 24/ II | 0 | 0 |  | Práce | Běžná |  |  |  | POL1_7
|  | . | [25 empty] | POP
|  | 67,2 |  | 67.2 | [23 empty] | VV | 0
29 | 998722201R00 | Přesun hmot pro vnitřní vodovod, výšky do 6 m | % | 617.8363 |  | 0 |  | 0 |  | 0 | 21 | 0 | 0 | 0 | 0 | 0 |  | RTS 24/ II | RTS 24/ II | 0 | 0 |  | Práce | Běžná |  |  |  | POL1_1002
|  | . | [25 empty] | POP
Díl: | 732 | Strojovny |  |  |  | 0 |  | 0 |  | 0 |  | 0 |  | 0.57 |  | 1.79 |  |  |  |  | 0 | [6 empty] | DIL
30 | 725530839RZ3 | Demontáž akumulačních zásobníků TV do 500 l | soubor | 2 |  | 0 |  | 0 |  | 0 | 21 | 0 | 0 | 0 | 0.8952 | 1.79 |  | Vlastní | Indiv | 0 | 0 |  | Práce | Běžná |  |  |  | POL1_7
|  | Zásobník Cosmo uložit pro zpětnou montáž. | [25 empty] | POP
|  | 1+1 |  | 2 | [23 empty] | VV | 0
31 | 725534339RZ3 | Ohřívač nepřímotopný stac.500 l, stříbrný,"ErP B" | ks | 1 |  | 0 |  | 0 |  | 0 | 21 | 0 | 0.179 | 0.18 | 0 | 0 |  | Vlastní | Indiv | 0 | 0 |  | Práce | Běžná |  |  |  | POL1_0
|  | Dle specifikace, | [25 empty] | POP
|  | 1 |  | 1 | [23 empty] | VV | 0
32 | 725534923RZ3 | Zpětná montáž zásobníku akumulačního do 500 l | soubor | 1 |  | 0 |  | 0 |  | 0 | 21 | 0 | 0.105 | 0.11 | 0 | 0 |  | Vlastní | Indiv | 0 | 0 |  | Práce | Běžná |  |  |  | POL1_0
|  | Osazení nádoby a připojení příslušenství. | [25 empty] | POP
|  | 1 |  | 1 | [23 empty] | VV | 0
33 | 725539107RZ3 | Montáž zásobníku akumulačního do 500 l | soubor | 1 |  | 0 |  | 0 |  | 0 | 21 | 0 | 0.14 | 0.14 | 0 | 0 |  | Vlastní | Indiv | 0 | 0 |  | Práce | Běžná |  |  |  | POL1_0
|  | Osazení nádoby a připojení příslušenství. | [25 empty] | POP
|  | 1 |  | 1 | [23 empty] | VV | 0
34 | 732331714RZ3 | Nádoba tlak PN 1,0, v potr.provedení 25l | soubor | 1 |  | 0 |  | 0 |  | 0 | 21 | 0 | 0.01007 | 0.01 | 0 | 0 |  | Vlastní | Indiv | 0 | 0 |  | Práce | Běžná |  |  |  | POL1_7
|  | 1 |  | 1 | [23 empty] | VV | 0
35 | 732420811R00 | Demontáž čerpadel oběhových spirálních DN 25 | kus | 1 |  | 0 |  | 0 |  | 0 | 21 | 0 | 7e-05 | 0 | 0.0045 | 0 |  | RTS 24/ II | RTS 24/ II | 0 | 0 |  | Práce | Běžná |  |  |  | POL1_7
|  | 1 |  | 1 | [23 empty] | VV | 0
36 | 732429202RZ3 | Montáž čerpadel oběhových DN 25 - závitových | soubor | 1 |  | 0 |  | 0 |  | 0 | 21 | 0 | 0.008 | 0.01 | 0 | 0 |  | Vlastní | Indiv | 0 | 0 |  | Práce | Běžná |  |  |  | POL1_0
|  | Čerpadlo - CIR | [25 empty] | POP
|  | 1 |  | 1 | [23 empty] | VV | 0
37 | 732489133RZ3 | Demineralizační set s dopouštěcí stanicí DN15 | soubor | 1 |  | 0 |  | 0 |  | 0 | 21 | 0 | 0.01825 | 0.02 | 0 | 0 |  | Vlastní | Indiv | 0 | 0 |  | Práce | Běžná |  |  |  | POL1_7
|  | Dle specifikace. Dodávka a montáž. | [25 empty] | POP
|  | - demin.patrona s kapacitou 16000 l, náhradní náplň, připojovací sada s měřičem vodivosti, elektronický vodoměr, izolace a konzolu na stěnu | [25 empty] | POP |  | - demin.patrona s kapacitou 16000 l, náhradní náplň, připojovací sada s měřičem vodivosti, elektronický vodoměr, izolace a konzolu na stěnu
|  | - dopouštěcí stanice + vstupní a výstupní kohout, potrubní oddělovač, redukční ventil, filtr, manometr | [25 empty] | POP |  | - dopouštěcí stanice + vstupní a výstupní kohout, potrubní oddělovač, redukční ventil, filtr, manometr
|  | 1 |  | 1 | [23 empty] | VV | 0
38 | 732890801R00 | Přemístění vybouraných hmot - strojovny, H do 6 m | t | 0.8997 |  | 0 |  | 0 |  | 0 | 21 | 0 | 0 | 0 | 0 | 0 |  | RTS 24/ II | RTS 24/ II | 0 | 0 |  | Práce | Běžná |  |  |  | POL1_7
|  | 0,8952+0,0045 |  | 0.8997 | [23 empty] | VV | 0
39 | 998732201R00 | Přesun hmot pro strojovny, výšky do 6 m | % | 1318.4646 |  | 0 |  | 0 |  | 0 | 21 | 0 | 0 | 0 | 0 | 0 |  | RTS 24/ II | RTS 24/ II | 0 | 0 |  | Práce | Běžná |  |  |  | POL1_1002
40 | 426109013.RZ3 | Oběhové čerpadlo DN 25 - cirkulace TV | kus | 1 |  | 0 |  | 0 |  | 0 | 21 | 0 | 0.097 | 0.1 | 0 | 0 |  | Vlastní | Indiv | 0 | 0 |  | Specifikace | Běžná |  |  |  | POL3_7
|  | dle specifikace v technické zprávě | [25 empty] | POP
|  | 1 |  | 1 | [23 empty] | VV | 0
Díl: | 734 | Armatury |  |  |  | 0 |  | 0 |  | 0 |  | 0 |  | 0.02 |  | 0 |  |  |  |  | 0 | [6 empty] | DIL
41 | 734209103R00 | Montáž armatur závitových,s 1závitem, G 1/2 | kus | 13 |  | 0 |  | 0 |  | 0 | 21 | 0 | 0 | 0 | 0 | 0 |  | RTS 24/ II | RTS 24/ II | 0 | 0 |  | Práce | Běžná |  |  |  | POL1_7
|  | . | [25 empty] | POP
|  | 1+10+2 |  | 13 | [23 empty] | VV | 0
42 | 734209104R00 | Montáž armatur závitových,s 1závitem, G 3/4 | kus | 4 |  | 0 |  | 0 |  | 0 | 21 | 0 | 0 | 0 | 0 | 0 |  | RTS 24/ II | RTS 24/ II | 0 | 0 |  | Práce | Běžná |  |  |  | POL1_7
|  | . | [25 empty] | POP
|  | 2+2 |  | 4 | [23 empty] | VV | 0
43 | 734209105R00 | Montáž armatur závitových,s 1závitem, G 1 | kus | 2 |  | 0 |  | 0 |  | 0 | 21 | 0 | 0 | 0 | 0 | 0 |  | RTS 24/ II | RTS 24/ II | 0 | 0 |  | Práce | Běžná |  |  |  | POL1_7
|  | . | [25 empty] | POP
|  | 2 |  | 2 | [23 empty] | VV | 0
44 | 734209113R00 | Montáž armatur závitových,se 2závity, G 1/2 | kus | 2 |  | 0 |  | 0 |  | 0 | 21 | 0 | 0 | 0 | 0 | 0 |  | RTS 24/ II | RTS 24/ II | 0 | 0 |  | Práce | Běžná |  |  |  | POL1_7
|  | . | [25 empty] | POP
|  | 2 |  | 2 | [23 empty] | VV | 0
45 | 734209114R00 | Montáž armatur závitových,se 2závity, G 3/4 | kus | 9 |  | 0 |  | 0 |  | 0 | 21 | 0 | 0 | 0 | 0 | 0 |  | RTS 24/ II | RTS 24/ II | 0 | 0 |  | Práce | Běžná |  |  |  | POL1_7
|  | . | [25 empty] | POP
|  | 3+2+4 |  | 9 | [23 empty] | VV | 0
46 | 734209115R00 | Montáž armatur závitových,se 2závity, G 1 | kus | 12 |  | 0 |  | 0 |  | 0 | 21 | 0 | 0 | 0 | 0 | 0 |  | RTS 24/ II | RTS 24/ II | 0 | 0 |  | Práce | Běžná |  |  |  | POL1_7
|  | . | [25 empty] | POP
|  | 1+4+3+4 |  | 12 | [23 empty] | VV | 0
47 | 734209116R00 | Montáž armatur závitových,se 2závity, G 5/4 | kus | 11 |  | 0 |  | 0 |  | 0 | 21 | 0 | 0 | 0 | 0 | 0 |  | RTS 24/ II | RTS 24/ II | 0 | 0 |  | Práce | Běžná |  |  |  | POL1_7
|  | . | [25 empty] | POP
|  | 6+1+2+2 |  | 11 | [23 empty] | VV | 0
48 | 734209117R00 | Montáž armatur závitových,se 2závity, G 6/4 | kus | 7 |  | 0 |  | 0 |  | 0 | 21 | 0 | 0 | 0 | 0 | 0 |  | RTS 24/ II | RTS 24/ II | 0 | 0 |  | Práce | Běžná |  |  |  | POL1_7
|  | . | [25 empty] | POP
|  | 3+2+1+1 |  | 7 | [23 empty] | VV | 0
49 | 734209126R00 | Montáž armatur závitových,se 3závity, G 5/4 | kus | 2 |  | 0 |  | 0 |  | 0 | 21 | 0 | 0 | 0 | 0 | 0 |  | RTS 24/ II | RTS 24/ II | 0 | 0 |  | Práce | Běžná |  |  |  | POL1_7
|  | . | [25 empty] | POP
|  | 2 |  | 2 | [23 empty] | VV | 0
50 | 734413122R00 | Teploměr TP 120 A, D 63 / dl.jímky 50 mm | kus | 1 |  | 0 |  | 0 |  | 0 | 21 | 0 | 0.00023 | 0 | 0 | 0 |  | RTS 24/ II | RTS 24/ II | 0 | 0 |  | Práce | Běžná |  |  |  | POL1_0
|  | . | [25 empty] | POP
|  | 1 |  | 1 | [23 empty] | VV | 0
51 | 734421160R00 | Tlakoměr deformační 0-10 MPa D 100 | kus | 1 |  | 0 |  | 0 |  | 0 | 21 | 0 | 0.00257 | 0 | 0 | 0 |  | RTS 24/ II | RTS 24/ II | 0 | 0 |  | Práce | Běžná |  |  |  | POL1_7
|  | . | [25 empty] | POP
|  | 1 |  | 1 | [23 empty] | VV | 0
52 | 998734201R00 | Přesun hmot pro armatury, výšky do 6 m | % | 754.447 |  | 0 |  | 0 |  | 0 | 21 | 0 | 0 | 0 | 0 | 0 |  | RTS 24/ II | RTS 24/ II | 0 | 0 |  | Práce | Běžná |  |  |  | POL1_1002
|  | . | [25 empty] | POP
53 | 10609043.RZ3 | Impulzní vodoměr - závitový - 6/4"M, s dálkovým odečtem ModBus | kus | 1 |  | 0 |  | 0 |  | 0 | 21 | 0 | 0 | 0 | 0 | 0 |  | Vlastní | Indiv | 0 | 0 |  | Specifikace | Běžná |  |  |  | POL3_7
|  | . | [25 empty] | POP
|  | 1 |  | 1 | [23 empty] | VV | 0
54 | 42250753 | Ventil pojistný DN 20, otev.přetlak 6 bar | kus | 2 |  | 0 |  | 0 |  | 0 | 21 | 0 | 0.0016 | 0 | 0 | 0 | SPCM | RTS 24/ II | RTS 24/ II | 0 | 0 |  | Specifikace | Běžná |  |  |  | POL3_7
|  | 2 |  | 2 | [23 empty] | VV | 0
55 | 42261662 | Filtr s výměn.vložkou PN40 DN 25 | kus | 1 |  | 0 |  | 0 |  | 0 | 21 | 0 | 0.0043 | 0 | 0 | 0 | SPCM | RTS 24/ II | RTS 24/ II | 0 | 0 |  | Specifikace | Běžná |  |  |  | POL3_7
|  | . | [25 empty] | POP
|  | 1 |  | 1 | [23 empty] | VV | 0
56 | 507035RZ3 | Termostatický směšovací ventil pro TV - DN 32 | kus | 2 |  | 0 |  | 0 |  | 0 | 21 | 0 | 0 | 0 | 0 | 0 |  | Vlastní | Indiv | 0 | 0 |  | Specifikace | Běžná |  |  |  | POL3_7
|  | 30 - 70°C | [25 empty] | POP
|  | 2 |  | 2 | [23 empty] | VV | 0
57 | 551100072 | Kohout kulový voda 1/2" páčka | kus | 2 |  | 0 |  | 0 |  | 0 | 21 | 0 | 0.00018 | 0 | 0 | 0 | SPCM | RTS 24/ II | RTS 24/ II | 0 | 0 |  | Specifikace | Běžná |  |  |  | POL3_7
|  | . | [25 empty] | POP
|  | 2 |  | 2 | [23 empty] | VV | 0
58 | 551100073 | Kohout kulový voda 3/4" páčka | kus | 3 |  | 0 |  | 0 |  | 0 | 21 | 0 | 0.00028 | 0 | 0 | 0 | SPCM | RTS 24/ II | RTS 24/ II | 0 | 0 |  | Specifikace | Běžná |  |  |  | POL3_7
|  | . | [25 empty] | POP
|  | 2+1 |  | 3 | [23 empty] | VV | 0
59 | 551100074 | Kohout kulový voda 1" páčka | kus | 4 |  | 0 |  | 0 |  | 0 | 21 | 0 | 0.00046 | 0 | 0 | 0 | SPCM | RTS 24/ II | RTS 24/ II | 0 | 0 |  | Specifikace | Běžná |  |  |  | POL3_7
|  | . | [25 empty] | POP
|  | 4 |  | 4 | [23 empty] | VV | 0
60 | 551100075 | Kohout kulový voda 5/4" páčka | kus | 6 |  | 0 |  | 0 |  | 0 | 21 | 0 | 0.00068 | 0 | 0 | 0 | SPCM | RTS 24/ II | RTS 24/ II | 0 | 0 |  | Specifikace | Běžná |  |  |  | POL3_7
|  | . | [25 empty] | POP
|  | 6 |  | 6 | [23 empty] | VV | 0
61 | 551100076 | Kohout kulový voda 6/4" páčka | kus | 3 |  | 0 |  | 0 |  | 0 | 21 | 0 | 0.00099 | 0 | 0 | 0 | SPCM | RTS 24/ II | RTS 24/ II | 0 | 0 |  | Specifikace | Běžná |  |  |  | POL3_7
|  | . | [25 empty] | POP
|  | 1+2 |  | 3 | [23 empty] | VV | 0
62 | 5511001771 | Uzávěr kulový zahradní 1/2"-3/4" | kus | 1 |  | 0 |  | 0 |  | 0 | 21 | 0 | 0.00019 | 0 | 0 | 0 | SPCM | RTS 24/ II | RTS 24/ II | 0 | 0 |  | Specifikace | Běžná |  |  |  | POL3_7
|  | . | [25 empty] | POP
|  | 1 |  | 1 | [23 empty] | VV | 0
63 | 5511001772 | Uzávěr kulový zahradní 3/4"-1" | kus | 2 |  | 0 |  | 0 |  | 0 | 21 | 0 | 0.00031 | 0 | 0 | 0 | SPCM | RTS 24/ II | RTS 24/ II | 0 | 0 |  | Specifikace | Běžná |  |  |  | POL3_7
|  | . | [25 empty] | POP
|  | 2 |  | 2 | [23 empty] | VV | 0
64 | 5511001811 | Zpětná klapka kovová - 3/4"FF; Kv 2,70 | kus | 2 |  | 0 |  | 0 |  | 0 | 21 | 0 | 0.00023 | 0 | 0 | 0 | SPCM | RTS 24/ II | RTS 24/ II | 0 | 0 |  | Specifikace | Běžná |  |  |  | POL3_7
|  | . | [25 empty] | POP
|  | 2 |  | 2 | [23 empty] | VV | 0
65 | 5511001812 | Zpětná klapka kovová - 1"FF; Kv 4,50 | kus | 3 |  | 0 |  | 0 |  | 0 | 21 | 0 | 0.00034 | 0 | 0 | 0 | SPCM | RTS 24/ II | RTS 24/ II | 0 | 0 |  | Specifikace | Běžná |  |  |  | POL3_7
|  | . | [25 empty] | POP
|  | 1+2 |  | 3 | [23 empty] | VV | 0
66 | 5511001813 | Zpětná klapka kovová - 5/4"FF; Kv 7,50 | kus | 1 |  | 0 |  | 0 |  | 0 | 21 | 0 | 0.00055 | 0 | 0 | 0 | SPCM | RTS 24/ II | RTS 24/ II | 0 | 0 |  | Specifikace | Běžná |  |  |  | POL3_7
|  | . | [25 empty] | POP
|  | 1 |  | 1 | [23 empty] | VV | 0
67 | 5511001814 | Zpětná klapka kovová - 6/4"FF; Kv 9,60 | kus | 1 |  | 0 |  | 0 |  | 0 | 21 | 0 | 0.0007 | 0 | 0 | 0 | SPCM | RTS 24/ II | RTS 24/ II | 0 | 0 |  | Specifikace | Běžná |  |  |  | POL3_7
|  | . | [25 empty] | POP
|  | 1 |  | 1 | [23 empty] | VV | 0
68 | 551100224 | Ventil tlakový redukční 6/4" s manometrem | kus | 1 |  | 0 |  | 0 |  | 0 | 21 | 0 | 0.0034 | 0 | 0 | 0 | SPCM | RTS 24/ II | RTS 24/ II | 0 | 0 |  | Specifikace | Běžná |  |  |  | POL3_7
|  | . | [25 empty] | POP
|  | 1 |  | 1 | [23 empty] | VV | 0
69 | 5511356971.RZZ | Kohout kulový vypouštěcí 1/2" | kus | 10 |  | 0 |  | 0 |  | 0 | 21 | 0 | 0.00019 | 0 | 0 | 0 |  | Vlastní | Indiv | 0 | 0 |  | Specifikace | Běžná |  |  |  | POL3_7
|  | . | [25 empty] | POP
|  | 3+2+3+2 |  | 10 | [23 empty] | VV | 0
70 | 5512001432.RZZ | Šroubení topenářské mosazné 3/4" | kus | 4 |  | 0 |  | 0 |  | 0 | 21 | 0 | 0.001 | 0 | 0 | 0 |  | Vlastní | Indiv | 0 | 0 |  | Specifikace | Běžná |  |  |  | POL3_7
|  | . | [25 empty] | POP
|  | 1+1+2 |  | 4 | [23 empty] | VV | 0
71 | 5512001433.RZZ | Šroubení topenářské mosazné 1" | kus | 2 |  | 0 |  | 0 |  | 0 | 21 | 0 | 0.0012 | 0 | 0 | 0 |  | Vlastní | Indiv | 0 | 0 |  | Specifikace | Běžná |  |  |  | POL3_7
|  | . | [25 empty] | POP
|  | 2 |  | 2 | [23 empty] | VV | 0
72 | 5512001434.RZZ | Šroubení topenářské mosazné 1 1/4" | kus | 2 |  | 0 |  | 0 |  | 0 | 21 | 0 | 0.0014 | 0 | 0 | 0 |  | Vlastní | Indiv | 0 | 0 |  | Specifikace | Běžná |  |  |  | POL3_7
|  | . | [25 empty] | POP
|  | 2 |  | 2 | [23 empty] | VV | 0
73 | 55120014477 | Šroubení k čerpadlu DN25 s uzávěrem | kus | 2 |  | 0 |  | 0 |  | 0 | 21 | 0 | 0 | 0 | 0 | 0 |  | Vlastní | Indiv | 0 | 0 |  | Specifikace | Běžná |  |  |  | POL3_7
|  | . | [25 empty] | POP
|  | 2 |  | 2 | [23 empty] | VV | 0
74 | 55121731.RZ3 | Ventil vyvažovací s vypouštěním DN 25,PN20 | kus | 2 |  | 0 |  | 0 |  | 0 | 21 | 0 | 0.0028 | 0.01 | 0 | 0 |  | Vlastní | Indiv | 0 | 0 |  | Specifikace | Běžná |  |  |  | POL3_7
|  | typ STAD | [25 empty] | POP
|  | 2 |  | 2 | [23 empty] | VV | 0
75 | 55121732.RZ3 | Ventil vyvažovací s vypouštěním DN 32,PN20 | kus | 2 |  | 0 |  | 0 |  | 0 | 21 | 0 | 0.0028 | 0.01 | 0 | 0 |  | Vlastní | Indiv | 0 | 0 |  | Specifikace | Běžná |  |  |  | POL3_7
|  | typ STAD | [25 empty] | POP
|  | 2 |  | 2 | [23 empty] | VV | 0
76 | 551310177 | Ventil vzorkovací BP přímý 1/2" F | kus | 2 |  | 0 |  | 0 |  | 0 | 21 | 0 | 0.0002 | 0 | 0 | 0 | SPCM | RTS 24/ II | RTS 24/ II | 0 | 0 |  | Specifikace | Běžná |  |  |  | POL3_7
|  | . | [25 empty] | POP
|  | 2 |  | 2 | [23 empty] | VV | 0
Díl: | D96 | Přesuny suti a vybouraných hmot |  |  |  | 0 |  | 0 |  | 0 |  | 0 |  | 0 |  | 0 |  |  |  |  | 0 | [6 empty] | DIL
77 | 979017112R00 | Svislé přemístění vyb. hmot nošením na H do 3,5 m | t | 1.8158 |  | 0 |  | 0 |  | 0 | 21 | 0 | 0 | 0 | 0 | 0 |  | RTS 24/ II | RTS 24/ II | 0 | 0 |  | Práce | Běžná |  |  |  | POL1_0
|  | . | [25 empty] | POP
78 | 979081120RZ3 | Odvoz vybouraných hmot a suti na skládku, 0-10 km | t | 18.1578 |  | 0 |  | 0 |  | 0 | 21 | 0 | 0 | 0 | 0 | 0 |  | Vlastní | Indiv | 0 | 0 |  | Práce | Běžná |  |  |  | POL1_0
|  | . | [25 empty] | POP
79 | 979081121R00 | Příplatek k odvozu za každý další 1 km, 10-20 km | t | 18.1578 |  | 0 |  | 0 |  | 0 | 21 | 0 | 0 | 0 | 0 | 0 |  | RTS 24/ II | RTS 24/ II | 0 | 0 |  | Práce | Běžná |  |  |  | POL1_0
|  | . | [25 empty] | POP
80 | 979082111R00 | Vnitrostaveništní doprava suti do 10 m | t | 1.8158 |  | 0 |  | 0 |  | 0 | 21 | 0 | 0 | 0 | 0 | 0 |  | RTS 24/ II | RTS 24/ II | 0 | 0 |  | Práce | Běžná |  |  |  | POL1_0
|  | . | [25 empty] | POP
81 | 979082121R00 | Příplatek k vnitrost. dopravě suti za dalších 5 m | t | 9.0789 |  | 0 |  | 0 |  | 0 | 21 | 0 | 0 | 0 | 0 | 0 |  | RTS 24/ II | RTS 24/ II | 0 | 0 |  | Práce | Běžná |  |  |  | POL1_0
|  | . | [25 empty] | POP
82 | 979999996R00 | Poplatek za skládku čistá suť + příměsi | t | 1.8158 |  | 0 |  | 0 |  | 0 | 21 | 0 | 0 | 0 | 0 | 0 |  | RTS 24/ II | RTS 24/ II | 0 | 0 |  | Práce | Běžná |  |  |  | POL1_0
[26 empty] | 12 | 21 | DPH
| Celkem |  |  |  |  | 0 | [19 empty] | 0 | 0 | SUM
END
Note on S6: Jedná se o informaci, zda se jedná o položku, která je do rozpočtu zadána z cenové soustavy RTS, nebo vlastní.
Note on T6: Jedná se o název CÚ, která je zadána u položky rozpočtu

## 01 07 Pol
Položkový soupis prací a dodávek | [27 empty] | #TypZaznamu#
S: | 20240902 | Rekonstrukce zdroje vytápění v budově OOP | [25 empty] | STA
O: | 01 | Rekonstrukce zdroje vytápění v budově OOP | [22 empty] | STA |  |  | OBJ
R: | 07 | Vytápění | [25 empty] | ROZ
P.č. | Číslo položky | Název položky | MJ | Množství | Cena / MJ | Celkem | Dodávka | Dodávka celk. | Montáž | Montáž celk. | DPH | Cena s DPH | Hmotnost / MJ | Hmotnost celk.(t) | Dem. hmotnost / MJ | Dem. hmotnost celk.(t) | Ceník | Cen. soustava / platnost | Cenová úroveň | Nhod / MJ | Nhod celk. | Dodavatel | Typ položky | Stav položky
Díl: | 713 | Izolace tepelné |  |  |  | 0 |  | 0 |  | 0 |  | 0 |  | 0.12 |  | 0.54 |  |  |  |  | 0 | [6 empty] | DIL
1 | 998713201R00 | Přesun hmot pro izolace tepelné v objektech výšky do 6 m | % | 243.435 |  | 0 |  | 0 |  | 0 | 21 | 0 | 0 | 0 | 0 | 0 | 800-713 | RTS 24/ II | RTS 24/ II | 0 | 0 |  | Práce | Běžná |  |  |  | POL1_1002
|  | 50 m vodorovně | [25 empty] | SPI
|  | . | [25 empty] | POP
2 | 713410812RZ3 | Odstranění izol potr.- min.vlna do DN50 a tl.50,, vč.odstranění povrchové vrstvy | m | 32 |  | 0 |  | 0 |  | 0 | 21 | 0 | 0 | 0 | 0.0095 | 0.3 |  | Vlastní | Indiv | 0 | 0 |  | Práce | Běžná |  |  |  | POL1_0
|  | 32 |  | 32 | [23 empty] | VV | 0
3 | 713410813RZ3 | Odstranění izol potr.- min.vlna do DN100 a tl.80,, vč.odstranění povrchové vrstvy | m | 25 |  | 0 |  | 0 |  | 0 | 21 | 0 | 0 | 0 | 0.0095 | 0.24 |  | Vlastní | Indiv | 0 | 0 |  | Práce | Běžná |  |  |  | POL1_0
|  | 18+3+4 |  | 25 | [23 empty] | VV | 0
4 | 713481123RZ3 | Izolace potrubí potrubními pouzdry 25/27 | m | 21.01 |  | 0 |  | 0 |  | 0 | 21 | 0 | 0.00066 | 0.01 | 0 | 0 |  | Vlastní | Indiv | 0 | 0 |  | Práce | Běžná |  |  |  | POL1_0
|  | Kašírované potrubní pouzdro z kamenné vlny - dutý, podélně dělený válec se zámkem. Povrchová úprava z Al fólie vyztužené skl.vlákny. Nehořlavé, hydrofobizované. | [25 empty] | POP |  | Kašírované potrubní pouzdro z kamenné vlny - dutý, podélně dělený válec se zámkem. Povrchová úprava z Al fólie vyztužené skl.vlákny. Nehořlavé, hydrofobizované.
|  | Montáž izolace provést dle návodu na instalaci. | [25 empty] | POP
|  | 19,1*1,1 |  | 21.01 | [23 empty] | VV | 0
5 | 713481145RZ3 | Izolace potrubí potrubními pouzdry 30/34 | m | 14.3 |  | 0 |  | 0 |  | 0 | 21 | 0 | 0.00071 | 0.01 | 0 | 0 |  | Vlastní | Indiv | 0 | 0 |  | Práce | Běžná |  |  |  | POL1_0
|  | Kašírované potrubní pouzdro z kamenné vlny - dutý, podélně dělený válec se zámkem. Povrchová úprava z Al fólie vyztužené skl.vlákny. Nehořlavé, hydrofobizované. | [25 empty] | POP |  | Kašírované potrubní pouzdro z kamenné vlny - dutý, podélně dělený válec se zámkem. Povrchová úprava z Al fólie vyztužené skl.vlákny. Nehořlavé, hydrofobizované.
|  | Montáž izolace provést dle návodu na instalaci. | [25 empty] | POP
|  | 13*1,1 |  | 14.3 | [23 empty] | VV | 0
6 | 713481165RZ3 | Izolace potrubí potrubními pouzdry 40/42 | m | 4.84 |  | 0 |  | 0 |  | 0 | 21 | 0 | 0.00079 | 0 | 0 | 0 |  | Vlastní | Indiv | 0 | 0 |  | Práce | Běžná |  |  |  | POL1_0
|  | Kašírované potrubní pouzdro z kamenné vlny - dutý, podélně dělený válec se zámkem. Povrchová úprava z Al fólie vyztužené skl.vlákny. Nehořlavé, hydrofobizované. | [25 empty] | POP |  | Kašírované potrubní pouzdro z kamenné vlny - dutý, podélně dělený válec se zámkem. Povrchová úprava z Al fólie vyztužené skl.vlákny. Nehořlavé, hydrofobizované.
|  | Montáž izolace provést dle návodu na instalaci. | [25 empty] | POP
|  | 4,4*1,1 |  | 4.84 | [23 empty] | VV | 0
7 | 713481168RZ3 | Izolace potrubí potrubními pouzdry 40/49 | m | 5.06 |  | 0 |  | 0 |  | 0 | 21 | 0 | 0.00082 | 0 | 0 | 0 |  | Vlastní | Indiv | 0 | 0 |  | Práce | Běžná |  |  |  | POL1_0
|  | Kašírované potrubní pouzdro z kamenné vlny - dutý, podélně dělený válec se zámkem. Povrchová úprava z Al fólie vyztužené skl.vlákny. Nehořlavé, hydrofobizované. | [25 empty] | POP |  | Kašírované potrubní pouzdro z kamenné vlny - dutý, podélně dělený válec se zámkem. Povrchová úprava z Al fólie vyztužené skl.vlákny. Nehořlavé, hydrofobizované.
|  | Montáž izolace provést dle návodu na instalaci. | [25 empty] | POP
|  | 4,4*1,15 |  | 5.06 | [23 empty] | VV | 0
8 | 713481173RZ3 | Izolace potrubí potrubními pouzdry 50/76 | m | 3.795 |  | 0 |  | 0 |  | 0 | 21 | 0 | 0.00082 | 0 | 0 | 0 |  | Vlastní | Indiv | 0 | 0 |  | Práce | Běžná |  |  |  | POL1_0
|  | Kašírované potrubní pouzdro z kamenné vlny - dutý, podélně dělený válec se zámkem. Povrchová úprava z Al fólie vyztužené skl.vlákny. Nehořlavé, hydrofobizované. | [25 empty] | POP |  | Kašírované potrubní pouzdro z kamenné vlny - dutý, podélně dělený válec se zámkem. Povrchová úprava z Al fólie vyztužené skl.vlákny. Nehořlavé, hydrofobizované.
|  | Montáž izolace provést dle návodu na instalaci. | [25 empty] | POP
|  | 3,3*1,15 |  | 3.795 | [23 empty] | VV | 0
9 | 713481181RZ3 | Izolace potrubí potrubními pouzdry 60/108 | m | 11.4 |  | 0 |  | 0 |  | 0 | 21 | 0 | 0.00082 | 0.01 | 0 | 0 |  | Vlastní | Indiv | 0 | 0 |  | Práce | Běžná |  |  |  | POL1_0
|  | Kašírované potrubní pouzdro z kamenné vlny - dutý, podélně dělený válec se zámkem. Povrchová úprava z Al fólie vyztužené skl.vlákny. Nehořlavé, hydrofobizované. | [25 empty] | POP |  | Kašírované potrubní pouzdro z kamenné vlny - dutý, podélně dělený válec se zámkem. Povrchová úprava z Al fólie vyztužené skl.vlákny. Nehořlavé, hydrofobizované.
|  | Montáž izolace provést dle návodu na instalaci. | [25 empty] | POP
|  | 9,5*1,2 |  | 11.4 | [23 empty] | VV | 0
10 | 28377766RZ3 | Páska Poly Al samolepicí plná 0,1mm/50mm/50m | kus | 3 |  | 0 |  | 0 |  | 0 | 21 | 0 | 0.0105 | 0.03 | 0 | 0 |  | Vlastní | Indiv | 0 | 0 |  | Specifikace | Běžná |  |  |  | POL3_7
|  | 3 |  | 3 | [23 empty] | VV | 0
11 | 28377767RZ3 | Páska Poly Al samolepicí plná 0,1mm/75mm/50m | kus | 6 |  | 0 |  | 0 |  | 0 | 21 | 0 | 0.0105 | 0.06 | 0 | 0 |  | Vlastní | Indiv | 0 | 0 |  | Specifikace | Běžná |  |  |  | POL3_7
|  | 6 |  | 6 | [23 empty] | VV | 0
Díl: | 731 | Kotelny |  |  |  | 0 |  | 0 |  | 0 |  | 0 |  | 0.6 |  | 3.46 |  |  |  |  | 0 | [6 empty] | DIL
12 | 731200829R00 | Demontáž kotlů ocelových na kapalná a plynná paliva o výkonu přes 100 do 125 kW | kus | 4 |  | 0 |  | 0 |  | 0 | 21 | 0 | 0.0002 | 0 | 0.54225 | 2.17 | 800-731 | RTS 24/ II | RTS 24/ II | 0 | 0 |  | Práce | Běžná |  |  |  | POL1_7
|  | 4 |  | 4 | [23 empty] | VV | 0
13 | 731890801R00 | Vnitrostaveništní přemístění demontovaných hmot umístěných ve výšce (hloubce) do 6 m | t | 1.2803 |  | 0 |  | 0 |  | 0 | 21 | 0 | 0 | 0 | 0 | 0 | 800-731 | RTS 24/ II | RTS 24/ II | 0 | 0 |  | Práce | Běžná |  |  |  | POL1_7
|  | kotelen vodorovně 100 m, umístěných ve výšce (hloubce) | [25 empty] | SPI
|  | 0,54225+0,552+0,186 |  | 1.2803 | [23 empty] | VV | 0
14 | 998731201R00 | Přesun hmot pro kotelny umístěné ve výšce (hloubce) do 6 m | % | 7565.9241 |  | 0 |  | 0 |  | 0 | 21 | 0 | 0 | 0 | 0 | 0 | 800-731 | RTS 24/ II | RTS 24/ II | 0 | 0 |  | Práce | Běžná |  |  |  | POL1_1002
|  | vodorovně do 50 m | [25 empty] | SPI
|  | . | [25 empty] | POP
15 | 314259154RZ3 | Neutralizační box, vč.montáže | soubor | 1 |  | 0 |  | 0 |  | 0 | 21 | 0 | 0 | 0 | 0 | 0 |  | Vlastní | Indiv | 0 | 0 |  | Práce | Běžná |  |  |  | POL1_0
|  | - dle specifikace + náplň pro první použití | [25 empty] | POP
|  | 1 |  | 1 | [23 empty] | VV | 0
16 | 731241217RZ3 | Kotel kondenzační závěsný plyn - 70 kW, vč.montáže | soubor | 1 |  | 0 |  | 0 |  | 0 | 21 | 0 | 0.117 | 0.12 | 0 | 0 |  | Vlastní | Indiv | 0 | 0 |  | Práce | Běžná |  |  |  | POL1_0
|  | - osazení kotle + připojení + montáž odkouření | [25 empty] | POP
|  | - připojení regulace | [25 empty] | POP
|  | Dodávka: | [25 empty] | POP
|  | - nástěný kotel kondenzační o výkonu 70 kW, tř.NOx-6, dle specifikace | [25 empty] | POP
|  | 1 |  | 1 | [23 empty] | VV | 0
17 | 731241218RZ3 | Kotel kondenzační závěsný plyn - 85 kW, vč.montáže | soubor | 2 |  | 0 |  | 0 |  | 0 | 21 | 0 | 0.132 | 0.26 | 0 | 0 |  | Vlastní | Indiv | 0 | 0 |  | Práce | Běžná |  |  |  | POL1_0
|  | - osazení kotle + připojení + montáž odkouření | [25 empty] | POP
|  | - připojení regulace | [25 empty] | POP
|  | Dodávka: | [25 empty] | POP
|  | - nástěný kotel kondenzační o výkonu 85 kW, tř.NOx-6, dle specifikace | [25 empty] | POP
|  | 2 |  | 2 | [23 empty] | VV | 0
18 | 731241416RZ3 | Čerpadlová skupina pro kotel o výkonu 70 kW, vč.montáže | soubor | 1 |  | 0 |  | 0 |  | 0 | 21 | 0 | 0.025 | 0.03 | 0 | 0 |  | Vlastní | Indiv | 0 | 0 |  | Práce | Běžná |  |  |  | POL1_0
|  | Připojovací čerpadlová skupina pro 70 kW, vč. pojistného ventilu 3 bary, kotlového čerpadla Wilo Para STG 25/8, zpětné klapky, uzávěrů, mag.filtru, plynového kohoutu 1", vypouštění, připojení exp. nádoby a manometru | [25 empty] | POP |  | Připojovací čerpadlová skupina pro 70 kW, vč. pojistného ventilu 3 bary, kotlového čerpadla Wilo Para STG 25/8, zpětné klapky, uzávěrů, mag.filtru, plynového kohoutu 1", vypouštění, připojení exp. nádoby a manometru
|  | 1 |  | 1 | [23 empty] | VV | 0
19 | 731241418RZ3 | Čerpadlová skupina pro kotel o výkonu 85 kW, vč.montáže | soubor | 2 |  | 0 |  | 0 |  | 0 | 21 | 0 | 0.0254 | 0.05 | 0 | 0 |  | Vlastní | Indiv | 0 | 0 |  | Práce | Běžná |  |  |  | POL1_0
|  | Připojovací čerpadlová skupina pro 85 kW, vč. pojistného ventilu 3 bary, kotlového čerpadla Wilo-Stratos Para 25/1-8, zpětné klapky, uzávěrů, mag.filtru, plynového kohoutu 1", vypouštění, připojení exp. nádoby a manometru | [25 empty] | POP |  | Připojovací čerpadlová skupina pro 85 kW, vč. pojistného ventilu 3 bary, kotlového čerpadla Wilo-Stratos Para 25/1-8, zpětné klapky, uzávěrů, mag.filtru, plynového kohoutu 1", vypouštění, připojení exp. nádoby a manometru
[28 empty] | VV | 0
|  | 2 |  | 2 | [23 empty] | VV | 0
20 | 731241436RZ3 | Kaskádová jednotka pro 3 kotle vedle sebe, vč.montáže | soubor | 1 |  | 0 |  | 0 |  | 0 | 21 | 0 | 0.142 | 0.14 | 0 | 0 |  | Vlastní | Indiv | 0 | 0 |  | Práce | Běžná |  |  |  | POL1_0
|  | Obsahuje rámy, sběrné potrubí DN100, plynovou trubku DN80, termohydraulický rozdělovač, izolaci. | [25 empty] | POP
|  | 1 |  | 1 | [23 empty] | VV | 0
21 | 731249335RZ3 | Uvedení do prov.kotlů plyn.kondenz. do 100 kW | soubor | 3 |  | 0 |  | 0 |  | 0 | 21 | 0 | 0.0008 | 0 | 0 | 0 |  | Vlastní | Indiv | 0 | 0 |  | Práce | Běžná |  |  |  | POL1_0
|  | Záruční servis oprávněnou organizací | [25 empty] | POP
|  | 3 |  | 3 | [23 empty] | VV | 0
22 | 731391810RZ3 | Vypouštění vody z top.systému | kpt | 2 |  | 0 |  | 0 |  | 0 | 21 | 0 | 0 | 0 | 0 | 0 |  | Vlastní | Indiv | 0 | 0 |  | Práce | Běžná |  |  |  | POL1_0
|  | 1*2 |  | 2 | [23 empty] | VV | 0
23 | 731391858RZ3 | Dmtž odkouření ocel.do d 350 | soubor | 2 |  | 0 |  | 0 |  | 0 | 21 | 0 | 0 | 0 | 0.552 | 1.1 |  | Vlastní | Indiv | 0 | 0 |  | Práce | Běžná |  |  |  | POL1_7
|  | - v celkové délce | [25 empty] | POP
|  | - mimo 2x potrubí nad střechou objektu | [25 empty] | POP
|  | 2 |  | 2 | [23 empty] | VV | 0
24 | 731391866RZ3 | Dmtž odkouření - vytržení sopouchu do d 300 | soubor | 1 |  | 0 |  | 0 |  | 0 | 21 | 0 | 0 | 0 | 0.186 | 0.19 |  | Vlastní | Indiv | 0 | 0 |  | Práce | Běžná |  |  |  | POL1_0
|  | - vnější opláštění komína bude ponecháno (v délce cca 6 m) a do něj se vloží PP potrubí DN 200 | [25 empty] | POP
|  | 1 |  | 1 | [23 empty] | VV | 0
25 | 731412538RZ3 | Zákl.sada odkouření kaskády-2 kotle PP 160 (B23p), dodávka a montáž | sada | 1 |  | 0 |  | 0 |  | 0 | 21 | 0 | 0 | 0 | 0 | 0 |  | Vlastní | Indiv | 0 | 0 |  | Práce | Běžná |  |  |  | POL1_0
|  | Obsahuje dvě sběrné trubky s napojovacími koleny, koncovku s odtokem kondenzátu, trubku 500 mm, čidlo CO | [25 empty] | POP |  | Obsahuje dvě sběrné trubky s napojovacími koleny, koncovku s odtokem kondenzátu, trubku 500 mm, čidlo CO
|  | 1 |  | 1 | [23 empty] | VV | 0
26 | 731412540RZ3 | Rozšiřovací sada odkouř.kaskády-3 kotel PP 160, dodávka a montáž | sada | 1 |  | 0 |  | 0 |  | 0 | 21 | 0 | 0 | 0 | 0 | 0 |  | Vlastní | Indiv | 0 | 0 |  | Práce | Běžná |  |  |  | POL1_0
|  | Obsahuje sběrač s odbočkou 45°, revizní koleno DN110 | [25 empty] | POP
|  | 1 |  | 1 | [23 empty] | VV | 0
27 | 731412562RZ3 | Sada spalinové zpětné klapky DN110, vč.montáže | ks | 3 |  | 0 |  | 0 |  | 0 | 21 | 0 | 0 | 0 | 0 | 0 |  | Vlastní | Indiv | 0 | 0 |  | Práce | Běžná |  |  |  | POL1_0
|  | 3 |  | 3 | [23 empty] | VV | 0
28 | 731412566RZ3 | Excentrické rozšíření PP DN 160/200 | ks | 1 |  | 0 |  | 0 |  | 0 | 21 | 0 | 0 | 0 | 0 | 0 |  | Vlastní | Indiv | 0 | 0 |  | Práce | Běžná |  |  |  | POL1_7
|  | 1 |  | 1 | [23 empty] | VV | 0
29 | 731412571RZ3 | Revizní kus PP s odtokem 90°, DN 160/290 mm | ks | 2 |  | 0 |  | 0 |  | 0 | 21 | 0 | 0 | 0 | 0 | 0 |  | Vlastní | Indiv | 0 | 0 |  | Práce | Běžná |  |  |  | POL1_0
|  | 1+1 |  | 2 | [23 empty] | VV | 0
30 | 731412574RZ3 | Koleno PP DN 160/87° | ks | 2 |  | 0 |  | 0 |  | 0 | 21 | 0 | 0 | 0 | 0 | 0 |  | Vlastní | Indiv | 0 | 0 |  | Práce | Běžná |  |  |  | POL1_0
|  | 2 |  | 2 | [23 empty] | VV | 0
31 | 731412577RZ3 | Koleno PP DN 200/15° | ks | 1 |  | 0 |  | 0 |  | 0 | 21 | 0 | 0 | 0 | 0 | 0 |  | Vlastní | Indiv | 0 | 0 |  | Práce | Běžná |  |  |  | POL1_0
|  | 1 |  | 1 | [23 empty] | VV | 0
32 | 731412578RZ3 | Koleno PP DN 200/30° | ks | 2 |  | 0 |  | 0 |  | 0 | 21 | 0 | 0 | 0 | 0 | 0 |  | Vlastní | Indiv | 0 | 0 |  | Práce | Běžná |  |  |  | POL1_0
|  | 1+1 |  | 2 | [23 empty] | VV | 0
33 | 731412588RZ3 | Trubka s hrdlem PP DN 160/2,0m | ks | 1 |  | 0 |  | 0 |  | 0 | 21 | 0 | 0 | 0 | 0 | 0 |  | Vlastní | Indiv | 0 | 0 |  | Práce | Běžná |  |  |  | POL1_7
|  | 1 |  | 1 | [23 empty] | VV | 0
34 | 731412590RZ3 | Trubka s hrdlem PP DN 160/1,0m | ks | 2 |  | 0 |  | 0 |  | 0 | 21 | 0 | 0 | 0 | 0 | 0 |  | Vlastní | Indiv | 0 | 0 |  | Práce | Běžná |  |  |  | POL1_7
|  | 2 |  | 2 | [23 empty] | VV | 0
35 | 731412592RZ3 | Trubka s hrdlem PP DN 200/2,0m | ks | 1 |  | 0 |  | 0 |  | 0 | 21 | 0 | 0 | 0 | 0 | 0 |  | Vlastní | Indiv | 0 | 0 |  | Práce | Běžná |  |  |  | POL1_0
|  | 1 |  | 1 | [23 empty] | VV | 0
36 | 731412593RZ3 | Trubka s hrdlem PP DN 200/1,0m | ks | 1 |  | 0 |  | 0 |  | 0 | 21 | 0 | 0 | 0 | 0 | 0 |  | Vlastní | Indiv | 0 | 0 |  | Práce | Běžná |  |  |  | POL1_0
|  | 1 |  | 1 | [23 empty] | VV | 0
37 | 731412600RZ3 | Sada šachty PP DN 200 | ks | 1 |  | 0 |  | 0 |  | 0 | 21 | 0 | 0 | 0 | 0 | 0 |  | Vlastní | Indiv | 0 | 0 |  | Práce | Běžná |  |  |  | POL1_0
|  | Obsahuje provětrávací průchodku do šachty s krytem, patní koleno s montážní lištou, 6 rozpěrných držáků, nerezovou trubku vyústění a nerezový horní kryt šachty | [25 empty] | POP |  | Obsahuje provětrávací průchodku do šachty s krytem, patní koleno s montážní lištou, 6 rozpěrných držáků, nerezovou trubku vyústění a nerezový horní kryt šachty
|  | 1 |  | 1 | [23 empty] | VV | 0
38 | 735191910F00 | Napuštění vody do otopného systému | soubor | 4 |  | 0 |  | 0 |  | 0 | 21 | 0 | 0 | 0 | 0 | 0 |  | Vlastní | Indiv | 0 | 0 |  | Práce | Běžná |  |  |  | POL1_7
|  | 1*4 |  | 4 | [23 empty] | VV | 0
Díl: | 732 | Strojovny |  |  |  | 0 |  | 0 |  | 0 |  | 0 |  | 0.35 |  | 0.85 |  |  |  |  | 0 | [6 empty] | DIL
39 | 732110811R00 | Demontáž rozdělovačů a sběračů do DN 100 | m | 10 |  | 0 |  | 0 |  | 0 | 21 | 0 | 0 | 0 | 0.07742 | 0.77 | 800-731 | RTS 24/ II | RTS 24/ II | 0 | 0 |  | Práce | Běžná |  |  |  | POL1_0
|  | 2*5 |  | 10 | [23 empty] | VV | 0
40 | 732320814R00 | Demontáž nádrží beztlakých nebo tlakových - odpojení od rozvodů potrubí nádrží o obsahu přes 200 do 500 l | kus | 2 |  | 0 |  | 0 |  | 0 | 21 | 0 | 0 | 0 | 0 | 0 | 800-731 | RTS 24/ II | RTS 24/ II | 0 | 0 |  | Práce | Běžná |  |  |  | POL1_7
|  | 2 |  | 2 | [23 empty] | VV | 0
41 | 732324814R00 | Demontáž nádrží beztlakých nebo tlakových - vypuštění vody z nádrží o obsahu přes 200 do 500 l | kus | 2 |  | 0 |  | 0 |  | 0 | 21 | 0 | 0 | 0 | 0 | 0 | 800-731 | RTS 24/ II | RTS 24/ II | 0 | 0 |  | Práce | Běžná |  |  |  | POL1_7
|  | 2 |  | 2 | [23 empty] | VV | 0
42 | 732420811R00 | Demontáž čerpadel oběhových spirálních(do potrubí) DN 25 | kus | 1 |  | 0 |  | 0 |  | 0 | 21 | 0 | 7e-05 | 0 | 0.0032 | 0 | 800-731 | RTS 24/ II | RTS 24/ II | 0 | 0 |  | Práce | Běžná |  |  |  | POL1_7
|  | 1 |  | 1 | [23 empty] | VV | 0
43 | 732420812R00 | Demontáž čerpadel oběhových spirálních(do potrubí) DN 40 | kus | 1 |  | 0 |  | 0 |  | 0 | 21 | 0 | 7e-05 | 0 | 0.021 | 0.02 | 800-731 | RTS 24/ II | RTS 24/ II | 0 | 0 |  | Práce | Běžná |  |  |  | POL1_7
|  | 1 |  | 1 | [23 empty] | VV | 0
44 | 732420814R00 | Demontáž čerpadel oběhových spirálních(do potrubí) DN 65 | kus | 1 |  | 0 |  | 0 |  | 0 | 21 | 0 | 7e-05 | 0 | 0.024 | 0.02 | 800-731 | RTS 24/ II | RTS 24/ II | 0 | 0 |  | Práce | Běžná |  |  |  | POL1_7
|  | 1 |  | 1 | [23 empty] | VV | 0
45 | 732890801R00 | Vnitrostaveništní přemístění demontovaných hmot strojoven z objektu výšky do 6 m | t | 0.5096 |  | 0 |  | 0 |  | 0 | 21 | 0 | 0 | 0 | 0 | 0 | 800-731 | RTS 24/ II | RTS 24/ II | 0 | 0 |  | Práce | Běžná |  |  |  | POL1_7
|  | vodorovně 100 m | [25 empty] | SPI
|  | . | [25 empty] | POP
|  | 0,07742+0,3840+0,0032+0,021+0,024 |  | 0.50962 | [23 empty] | VV | 0
46 | 998732201R00 | Přesun hmot pro strojovny v objektech výšky do 6 m | % | 2012.3128 |  | 0 |  | 0 |  | 0 | 21 | 0 | 0 | 0 | 0 | 0 | 800-731 | RTS 24/ II | RTS 24/ II | 0 | 0 |  | Práce | Běžná |  |  |  | POL1_1002
|  | . | [25 empty] | POP
47 | 732113122RZ3 | Dmtž vyrovnávače tlaku do DN150/PN6 příruba | kus | 1 |  | 0 |  | 0 |  | 0 | 21 | 0 | 0.04221 | 0.04 | 0.0384 | 0.04 |  | Vlastní | Indiv | 0 | 0 |  | Práce | Běžná |  |  |  | POL1_0
|  | 1 |  | 1 | [23 empty] | VV | 0
48 | 732339118RZ3 | Montáž expanzního automatu 400/6 bar | soubor | 1 |  | 0 |  | 0 |  | 0 | 21 | 0 | 0.074 | 0.07 | 0 | 0 |  | Vlastní | Indiv | 0 | 0 |  | Práce | Běžná |  |  |  | POL1_7
|  | 1 |  | 1 | [23 empty] | VV | 0
49 | 732429202RZ3 | Montáž čerpadel oběhových DN 25 - závitových | soubor | 1 |  | 0 |  | 0 |  | 0 | 21 | 0 | 0.008 | 0.01 | 0 | 0 |  | Vlastní | Indiv | 0 | 0 |  | Práce | Běžná |  |  |  | POL1_0
|  | 1 |  | 1 | [23 empty] | VV | 0
50 | 732429214RZ3 | Montáž čerpadel oběhových DN 40 - přírubových | soubor | 1 |  | 0 |  | 0 |  | 0 | 21 | 0 | 0.015 | 0.02 | 0 | 0 |  | Vlastní | Indiv | 0 | 0 |  | Práce | Běžná |  |  |  | POL1_0
|  | 1 |  | 1 | [23 empty] | VV | 0
51 | 732429216RZ3 | Montáž čerpadel oběhových DN 65 - přírubových | soubor | 1 |  | 0 |  | 0 |  | 0 | 21 | 0 | 0.027 | 0.03 | 0 | 0 |  | Vlastní | Indiv | 0 | 0 |  | Práce | Běžná |  |  |  | POL1_0
|  | 1 |  | 1 | [23 empty] | VV | 0
52 | 42610908.RZ3 | Oběhové čerpadlo DN 25 - okruh koridor | kus | 1 |  | 0 |  | 0 |  | 0 | 21 | 0 | 0.097 | 0.1 | 0 | 0 |  | Vlastní | Indiv | 0 | 0 |  | Specifikace | Běžná |  |  |  | POL3_7
|  | dle specifikace v technické zprávě | [25 empty] | POP
|  | 1 |  | 1 | [23 empty] | VV | 0
53 | 42610916.RZ3 | Oběhové čerpadlo DN 40 - okruh TV | kus | 1 |  | 0 |  | 0 |  | 0 | 21 | 0 | 0.0082 | 0.01 | 0 | 0 |  | Vlastní | Indiv | 0 | 0 |  | Specifikace | Běžná |  |  |  | POL3_7
|  | dle specifikace v technické zprávě | [25 empty] | POP
|  | 1 |  | 1 | [23 empty] | VV | 0
54 | 42610928.RZ3 | Oběhové čerpadlo DN 65 - okruh hlavní budova | kus | 1 |  | 0 |  | 0 |  | 0 | 21 | 0 | 0.0246 | 0.02 | 0 | 0 |  | Vlastní | Indiv | 0 | 0 |  | Specifikace | Běžná |  |  |  | POL3_7
|  | dle specifikace v technické zprávě | [25 empty] | POP
|  | 1 |  | 1 | [23 empty] | VV | 0
55 | 48466541.RZ3 | Kompresorový expanzní automat 400 l/6 bar | kus | 1 |  | 0 |  | 0 |  | 0 | 21 | 0 | 0.051 | 0.05 | 0 | 0 |  | Vlastní | Indiv | 0 | 0 |  | Specifikace | Běžná |  |  |  | POL3_7
|  | Objem 400 l, max. 6 bar, hladina akust.tlaku 59 dB(A), připojení 1", 230V/50Hz, d 740 mm, v 1.509 mm, hmotnost 74 kg | [25 empty] | POP |  | Objem 400 l, max. 6 bar, hladina akust.tlaku 59 dB(A), připojení 1", 230V/50Hz, d 740 mm, v 1.509 mm, hmotnost 74 kg
|  | 1 |  | 1 | [23 empty] | VV | 0
Díl: | 733 | Rozvod potrubí |  |  |  | 0 |  | 0 |  | 0 |  | 0 |  | 0.58 |  | 0.45 |  |  |  |  | 0 | [6 empty] | DIL
56 | 733111114R00 | Potrubí z trubek závitových ocelových bezešvých, běžných, v kotelnách a strojovnách, DN 20 | m | 19.1 |  | 0 |  | 0 |  | 0 | 21 | 0 | 0.00618 | 0.12 | 0 | 0 | 800-731 | RTS 24/ II | RTS 24/ II | 0 | 0 |  | Práce | Běžná |  |  |  | POL1_7
|  | 8+1,6+8,5+1 |  | 19.1 | [23 empty] | VV | 0
57 | 733111115R00 | Potrubí z trubek závitových ocelových bezešvých, běžných, v kotelnách a strojovnách, DN 25 | m | 13 |  | 0 |  | 0 |  | 0 | 21 | 0 | 0.00704 | 0.09 | 0 | 0 | 800-731 | RTS 24/ II | RTS 24/ II | 0 | 0 |  | Práce | Běžná |  |  |  | POL1_7
|  | 1+2+3,5+3,5+3 |  | 13 | [23 empty] | VV | 0
58 | 733111116R00 | Potrubí z trubek závitových ocelových bezešvých, běžných, v kotelnách a strojovnách, DN 32, Koleno ocelové úhel = 90,0 °; materiál: uhlíková ocel; značka: S235JR (1.0038); de = 31,8 mm | m | 4.4 |  | 0 |  | 0 |  | 0 | 21 | 0 | 0.00785 | 0.03 | 0 | 0 | 800-731 | RTS 24/ II | RTS 24/ II | 0 | 0 |  | Práce | Běžná |  |  |  | POL1_7
|  | 2+1,4+1 |  | 4.4 | [23 empty] | VV | 0
59 | 733111117R00 | Potrubí z trubek závitových ocelových bezešvých, běžných, v kotelnách a strojovnách, DN 40, Koleno ocelové úhel = 90,0 °; materiál: uhlíková ocel; značka: S235JR (1.0038); de = 51,0 mm | m | 16.5 |  | 0 |  | 0 |  | 0 | 21 | 0 | 0.00827 | 0.14 | 0 | 0 | 800-731 | RTS 24/ II | RTS 24/ II | 0 | 0 |  | Práce | Běžná |  |  |  | POL1_7
|  | 5,5+2+2+3+4 |  | 16.5 | [23 empty] | VV | 0
60 | 733110808R00 | Demontáž potrubí z ocelových trubek závitových přes 32 do DN 50 | m | 44 |  | 0 |  | 0 |  | 0 | 21 | 0 | 5e-05 | 0 | 0.00532 | 0.23 | 800-731 | RTS 24/ II | RTS 24/ II | 0 | 0 |  | Práce | Běžná |  |  |  | POL1_7
|  | 12+8+6+18 |  | 44 | [23 empty] | VV | 0
61 | 733110810R00 | Demontáž potrubí z ocelových trubek závitových přes 50 do DN 80 | m | 26 |  | 0 |  | 0 |  | 0 | 21 | 0 | 9e-05 | 0 | 0.00858 | 0.22 | 800-731 | RTS 24/ II | RTS 24/ II | 0 | 0 |  | Práce | Běžná |  |  |  | POL1_7
|  | 16+10 |  | 26 | [23 empty] | VV | 0
62 | 733121122R00 | Potrubí z trubek hladkých ocelových bezešvých tvářených za tepla nízkotlaké, D 76, tloušťka stěny 3,2 mm, Oblouk ocelový typ: jednoznačný; úhel = 90,0 °; materiál: uhlíková ocel; značka: 11 353 (SPT360); DN = 65; de = 76,0 mm; de2 = 76,0 mm | m | 3.3 |  | 0 |  | 0 |  | 0 | 21 | 0 | 0.00951 | 0.03 | 0 | 0 | 800-731 | RTS 24/ II | RTS 24/ II | 0 | 0 |  | Práce | Běžná |  |  |  | POL1_7
|  | 2,5+0,8 |  | 3.3 | [23 empty] | VV | 0
63 | 733121128R00 | Potrubí z trubek hladkých ocelových bezešvých tvářených za tepla nízkotlaké, D 108, tloušťka stěny 4 mm | m | 9.5 |  | 0 |  | 0 |  | 0 | 21 | 0 | 0.01486 | 0.14 | 0 | 0 | 800-731 | RTS 24/ II | RTS 24/ II | 0 | 0 |  | Práce | Běžná |  |  |  | POL1_7
|  | 3+4,5+2 |  | 9.5 | [23 empty] | VV | 0
64 | 733123114R00 | Potrubí z trubek hladkých příplatek k ceně za zhotovení přípojky z trubek hladkých D 31,8, tloušťka stěny 2,6 mm | kus | 7 |  | 0 |  | 0 |  | 0 | 21 | 0 | 0 | 0 | 0 | 0 | 800-731 | RTS 24/ II | RTS 24/ II | 0 | 0 |  | Práce | Běžná |  |  |  | POL1_7
|  | 3+2+2 |  | 7 | [23 empty] | VV | 0
65 | 733123115R00 | Potrubí z trubek hladkých příplatek k ceně za zhotovení přípojky z trubek hladkých D 38, tloušťka stěny 2,6 mm | kus | 4 |  | 0 |  | 0 |  | 0 | 21 | 0 | 0 | 0 | 0 | 0 | 800-731 | RTS 24/ II | RTS 24/ II | 0 | 0 |  | Práce | Běžná |  |  |  | POL1_7
|  | 4 |  | 4 | [23 empty] | VV | 0
66 | 733123116R00 | Potrubí z trubek hladkých příplatek k ceně za zhotovení přípojky z trubek hladkých D 44,5, tloušťka stěny 2,6 mm | kus | 9 |  | 0 |  | 0 |  | 0 | 21 | 0 | 0 | 0 | 0 | 0 | 800-731 | RTS 24/ II | RTS 24/ II | 0 | 0 |  | Práce | Běžná |  |  |  | POL1_7
|  | 2+1+1+2+3 |  | 9 | [23 empty] | VV | 0
67 | 733123121R00 | Potrubí z trubek hladkých příplatek k ceně za zhotovení přípojky z trubek hladkých D 70, tloušťka stěny 3,2 mm | kus | 3 |  | 0 |  | 0 |  | 0 | 21 | 0 | 0 | 0 | 0 | 0 | 800-731 | RTS 24/ II | RTS 24/ II | 0 | 0 |  | Práce | Běžná |  |  |  | POL1_7
|  | 1+2 |  | 3 | [23 empty] | VV | 0
68 | 733890801R00 | Vnitrostaveništní přemístění demontovaných hmot rozvodů potrubí vodorovně do 100 m z objektů výšky do 6 m | t | 0.0139 |  | 0 |  | 0 |  | 0 | 21 | 0 | 0 | 0 | 0 | 0 | 800-731 | RTS 24/ II | RTS 24/ II | 0 | 0 |  | Práce | Běžná |  |  |  | POL1_7
|  | . | [25 empty] | POP
|  | 0,00532+0,00858 |  | 0.0139 | [23 empty] | VV | 0
69 | 230031026R00 | Montáž přírubových spojů do PN 6, DN 40 | kus | 2 |  | 0 |  | 0 |  | 0 | 21 | 0 | 0 | 0 | 0 | 0 |  | RTS 24/ II | RTS 24/ II | 0 | 0 |  | Práce | Běžná |  |  |  | POL1_0
|  | 2 |  | 2 | [23 empty] | VV | 0
70 | 230031027R00 | Montáž přírubových spojů do PN 6, DN 50 | kus | 2 |  | 0 |  | 0 |  | 0 | 21 | 0 | 0 | 0 | 0 | 0 |  | RTS 24/ II | RTS 24/ II | 0 | 0 |  | Práce | Běžná |  |  |  | POL1_9
|  | 2 |  | 2 | [23 empty] | VV | 0
71 | 230031028R00 | Montáž přírubových spojů do PN 6, DN 65 | kus | 7 |  | 0 |  | 0 |  | 0 | 21 | 0 | 0 | 0 | 0 | 0 |  | RTS 24/ II | RTS 24/ II | 0 | 0 |  | Práce | Běžná |  |  |  | POL1_9
|  | 7 |  | 7 | [23 empty] | VV | 0
72 | 230031030R00 | Montáž přírubových spojů do PN 6, DN 100 | kus | 11 |  | 0 |  | 0 |  | 0 | 21 | 0 | 0 | 0 | 0 | 0 |  | RTS 24/ II | RTS 24/ II | 0 | 0 |  | Práce | Běžná |  |  |  | POL1_9
|  | 9+2 |  | 11 | [23 empty] | VV | 0
73 | 230040025R00 | Zhotovení vnějšího závitu "G", DN 3/4" | kus | 5 |  | 0 |  | 0 |  | 0 | 21 | 0 | 0 | 0 | 0 | 0 |  | RTS 24/ II | RTS 24/ II | 0 | 0 |  | Práce | Běžná |  |  |  | POL1_9
|  | 1+2+2 |  | 5 | [23 empty] | VV | 0
74 | 230040026R00 | Zhotovení vnějšího závitu "G", DN 1" | kus | 7 |  | 0 |  | 0 |  | 0 | 21 | 0 | 0 | 0 | 0 | 0 |  | RTS 24/ II | RTS 24/ II | 0 | 0 |  | Práce | Běžná |  |  |  | POL1_9
|  | 2+1+4 |  | 7 | [23 empty] | VV | 0
75 | 230040028R00 | Zhotovení vnějšího závitu "G", DN 1 1/2" | kus | 4 |  | 0 |  | 0 |  | 0 | 21 | 0 | 0 | 0 | 0 | 0 |  | RTS 24/ II | RTS 24/ II | 0 | 0 |  | Práce | Běžná |  |  |  | POL1_9
|  | 4 |  | 4 | [23 empty] | VV | 0
76 | 998733201R00 | Přesun hmot pro rozvody potrubí v objektech výšky do 6 m | % | 611.6651 |  | 0 |  | 0 |  | 0 | 21 | 0 | 0 | 0 | 0 | 0 | 800-731 | RTS 24/ II | RTS 24/ II | 0 | 0 |  | Práce | Běžná |  |  |  | POL1_1002
|  | . | [25 empty] | POP
77 | 904 R00 | Hzs-zkousky v ramci montaz.praci | h | 6 |  | 0 |  | 0 |  | 0 | 21 | 0 | 0 | 0 | 0 | 0 | Prav.M | RTS 24/ II | RTS 24/ II | 0 | 0 |  | HZS | Běžná |  |  |  | POL10_0
|  | 6 |  | 6 | [23 empty] | VV | 0
78 | 904 R02 | Hzs-zkoušky v ramci montaz.praci, Topná zkouška | hod | 72 |  | 0 |  | 0 |  | 0 | 21 | 0 | 0 | 0 | 0 | 0 |  | Vlastní | Indiv | 0 | 0 |  | HZS | Běžná |  |  |  | POL10_0
|  | Provedení topné a funkční zkoušky včetně | [25 empty] | POP
|  | vyvážení topného systému vyregulováním. | [25 empty] | POP
|  | 72 |  | 72 | [23 empty] | VV | 0
79 | 31946306 | příruba přivařovací s krkem; mat. uhlík. ocel (11 416); Js (DN) 40 mm; 0,6 MPa; PN 6; vnitř.D = 39,5 mm; vnější D1= 130 mm; V = 38 mm; ČSN 13 1229 | kus | 2 |  | 0 |  | 0 |  | 0 | 21 | 0 | 0.00145 | 0 | 0 | 0 | SPCM | RTS 24/ II | RTS 24/ II | 0 | 0 |  | Specifikace | Běžná |  |  |  | POL3_7
|  | 2 |  | 2 | [23 empty] | VV | 0
80 | 31946307 | příruba přivařovací s krkem; mat. uhlík. ocel (11 416); Js (DN) 50 mm; 0,6 MPa; PN 6; vnitř.D = 51,0 mm; vnější D1= 140 mm; V = 38 mm; ČSN 13 1229 | kus | 2 |  | 0 |  | 0 |  | 0 | 21 | 0 | 0.00156 | 0 | 0 | 0 | SPCM | RTS 24/ II | RTS 24/ II | 0 | 0 |  | Specifikace | Běžná |  |  |  | POL3_7
|  | 2 |  | 2 | [23 empty] | VV | 0
81 | 31946308 | příruba přivařovací s krkem; mat. uhlík. ocel (11 416); Js (DN) 65 mm; 0,6 MPa; PN 6; vnitř.D = 70,0 mm; vnější D1= 160 mm; V = 38 mm; ČSN 13 1229 | kus | 5 |  | 0 |  | 0 |  | 0 | 21 | 0 | 0.00194 | 0.01 | 0 | 0 | SPCM | RTS 24/ II | RTS 24/ II | 0 | 0 |  | Specifikace | Běžná |  |  |  | POL3_7
|  | 5 |  | 5 | [23 empty] | VV | 0
82 | 31946310 | příruba přivařovací s krkem; mat. uhlík. ocel (11 416); Js (DN) 100 mm; 0,6 MPa; PN 6; vnitř.D = 100,0 mm; vnější D1= 205 mm; V = 45 mm; ČSN 13 1229 | kus | 7 |  | 0 |  | 0 |  | 0 | 21 | 0 | 0.0034 | 0.02 | 0 | 0 | SPCM | RTS 24/ II | RTS 24/ II | 0 | 0 |  | Specifikace | Běžná |  |  |  | POL3_7
|  | 7 |  | 7 | [23 empty] | VV | 0
Díl: | 734 | Armatury |  |  |  | 0 |  | 0 |  | 0 |  | 0 |  | 0.11 |  | 0.41 |  |  |  |  | 0 | [6 empty] | DIL
83 | 734109114R00 | Montáž přírubových armatur se dvěma přírubami, PN 06, DN 50, bez dodávky materiálu | soubor | 1 |  | 0 |  | 0 |  | 0 | 21 | 0 | 0.00403 | 0 | 0 | 0 | 800-731 | RTS 24/ II | RTS 24/ II | 0 | 0 |  | Práce | Běžná |  |  |  | POL1_7
|  | Měřidlo Veolia - montáž | [25 empty] | POP
|  | 1 |  | 1 | [23 empty] | VV | 0
84 | 734109117R00 | Montáž přírubových armatur se dvěma přírubami, PN 6, DN 100, bez dodávky materiálu | soubor | 1 |  | 0 |  | 0 |  | 0 | 21 | 0 | 0.00772 | 0.01 | 0 | 0 | 800-731 | RTS 24/ II | RTS 24/ II | 0 | 0 |  | Práce | Běžná |  |  |  | POL1_7
|  | vyvažovací ventil | [25 empty] | POP
|  | 1 |  | 1 | [23 empty] | VV | 0
85 | 734109415R00 | Montáž přírubových armatur s třemi přírubami, PN 16, DN 65, bez dodávky materiálu | soubor | 1 |  | 0 |  | 0 |  | 0 | 21 | 0 | 0.01028 | 0.01 | 0 | 0 | 800-731 | RTS 24/ II | RTS 24/ II | 0 | 0 |  | Práce | Běžná |  |  |  | POL1_7
|  | trojcestný ventil | [25 empty] | POP
|  | 1 |  | 1 | [23 empty] | VV | 0
86 | 734100812R00 | Demontáž přírubových armatur se dvěma přírubami, přes 50 do DN 100 | kus | 8 |  | 0 |  | 0 |  | 0 | 21 | 0 | 2e-05 | 0 | 0.039 | 0.31 | 800-731 | RTS 24/ II | RTS 24/ II | 0 | 0 |  | Práce | Běžná |  |  |  | POL1_7
|  | 6+2 |  | 8 | [23 empty] | VV | 0
87 | 734191947R00 | Opravy přírubových armatur zpětná montáž armatur bez navaření protipřírub se dvěma přírubami, DN 100 | kus | 1 |  | 0 |  | 0 |  | 0 | 21 | 0 | 0.00045 | 0 | 0 | 0 | 800-731 | RTS 24/ II | RTS 24/ II | 0 | 0 |  | Práce | Běžná |  |  |  | POL1_7
|  | filtr DN 100 | [25 empty] | POP
|  | 1 |  | 1 | [23 empty] | VV | 0
88 | 734200824R00 | Demontáž závitových armatur se dvěma závity, přes 6/4 do G 2" | kus | 28 |  | 0 |  | 0 |  | 0 | 21 | 0 | 0.00021 | 0.01 | 0.0035 | 0.1 | 800-731 | RTS 24/ II | RTS 24/ II | 0 | 0 |  | Práce | Běžná |  |  |  | POL1_7
|  | 28 |  | 28 | [23 empty] | VV | 0
89 | 734209103R00 | Montáž závitové armatury s jedním závitem, G 1/2", bez dodávky materiálu | kus | 29 |  | 0 |  | 0 |  | 0 | 21 | 0 | 0 | 0 | 0 | 0 | 800-731 | RTS 24/ II | RTS 24/ II | 0 | 0 |  | Práce | Běžná |  |  |  | POL1_7
|  | . | [25 empty] | POP
|  | 21+6+2 |  | 29 | [23 empty] | VV | 0
90 | 734209104R00 | Montáž závitové armatury s jedním závitem, G 3/4", bez dodávky materiálu | kus | 3 |  | 0 |  | 0 |  | 0 | 21 | 0 | 0 | 0 | 0 | 0 | 800-731 | RTS 24/ II | RTS 24/ II | 0 | 0 |  | Práce | Běžná |  |  |  | POL1_7
|  | . | [25 empty] | POP
|  | 3 |  | 3 | [23 empty] | VV | 0
91 | 734209105R00 | Montáž závitové armatury s jedním závitem, G 1", bez dodávky materiálu | kus | 3 |  | 0 |  | 0 |  | 0 | 21 | 0 | 0 | 0 | 0 | 0 | 800-731 | RTS 24/ II | RTS 24/ II | 0 | 0 |  | Práce | Běžná |  |  |  | POL1_7
|  | . | [25 empty] | POP
|  | 1+2 |  | 3 | [23 empty] | VV | 0
92 | 734209113R00 | Montáž závitové armatury se dvěma závity, G 1/2", bez dodávky materiálu | kus | 2 |  | 0 |  | 0 |  | 0 | 21 | 0 | 0 | 0 | 0 | 0 | 800-731 | RTS 24/ II | RTS 24/ II | 0 | 0 |  | Práce | Běžná |  |  |  | POL1_7
|  | . | [25 empty] | POP
|  | 2 |  | 2 | [23 empty] | VV | 0
93 | 734209114R00 | Montáž závitové armatury se dvěma závity, G 3/4", bez dodávky materiálu | kus | 5 |  | 0 |  | 0 |  | 0 | 21 | 0 | 0 | 0 | 0 | 0 | 800-731 | RTS 24/ II | RTS 24/ II | 0 | 0 |  | Práce | Běžná |  |  |  | POL1_7
|  | . | [25 empty] | POP
|  | 5 |  | 5 | [23 empty] | VV | 0
94 | 734209115R00 | Montáž závitové armatury se dvěma závity, G 1", bez dodávky materiálu | kus | 14 |  | 0 |  | 0 |  | 0 | 21 | 0 | 0 | 0 | 0 | 0 | 800-731 | RTS 24/ II | RTS 24/ II | 0 | 0 |  | Práce | Běžná |  |  |  | POL1_7
|  | . | [25 empty] | POP
|  | 14 |  | 14 | [23 empty] | VV | 0
95 | 734209116R00 | Montáž závitové armatury se dvěma závity, G 5/4", bez dodávky materiálu | kus | 14 |  | 0 |  | 0 |  | 0 | 21 | 0 | 0 | 0 | 0 | 0 | 800-731 | RTS 24/ II | RTS 24/ II | 0 | 0 |  | Práce | Běžná |  |  |  | POL1_7
|  | . | [25 empty] | POP
|  | 14 |  | 14 | [23 empty] | VV | 0
96 | 734209117R00 | Montáž závitové armatury se dvěma závity, G 6/4", bez dodávky materiálu | kus | 9 |  | 0 |  | 0 |  | 0 | 21 | 0 | 0 | 0 | 0 | 0 | 800-731 | RTS 24/ II | RTS 24/ II | 0 | 0 |  | Práce | Běžná |  |  |  | POL1_7
|  | . | [25 empty] | POP
|  | 9 |  | 9 | [23 empty] | VV | 0
97 | 734209118R00 | Montáž závitové armatury se dvěma závity, G 2", bez dodávky materiálu | kus | 4 |  | 0 |  | 0 |  | 0 | 21 | 0 | 0 | 0 | 0 | 0 | 800-731 | RTS 24/ II | RTS 24/ II | 0 | 0 |  | Práce | Běžná |  |  |  | POL1_7
|  | . | [25 empty] | POP
|  | 4 |  | 4 | [23 empty] | VV | 0
98 | 734209125R00 | Montáž závitové armatury se třemi závity, G 1", bez dodávky materiálu | kus | 1 |  | 0 |  | 0 |  | 0 | 21 | 0 | 0 | 0 | 0 | 0 | 800-731 | RTS 24/ II | RTS 24/ II | 0 | 0 |  | Práce | Běžná |  |  |  | POL1_7
|  | . | [25 empty] | POP
|  | 1 |  | 1 | [23 empty] | VV | 0
99 | 734413122R00 | Teploměr s jímkou D 63 mm, délka jímky 50 mm, T = 0 až 120°C, včetně dodávky materiálu | kus | 7 |  | 0 |  | 0 |  | 0 | 21 | 0 | 0.00023 | 0 | 0 | 0 | 800-731 | RTS 24/ II | RTS 24/ II | 0 | 0 |  | Práce | Běžná |  |  |  | POL1_0
|  | . | [25 empty] | POP
|  | 1+4+2 |  | 7 | [23 empty] | VV | 0
100 | 734890801R00 | Vnitrostaveništní přemístění demontovaných hmot armatur vodorovně do 100 m z objektů výšky do 6 m | t | 0.0425 |  | 0 |  | 0 |  | 0 | 21 | 0 | 0 | 0 | 0 | 0 | 800-731 | RTS 24/ II | RTS 24/ II | 0 | 0 |  | Práce | Běžná |  |  |  | POL1_7
|  | 0,039+0,0035 |  | 0.0425 | [23 empty] | VV | 0
101 | 998734201R00 | Přesun hmot pro armatury v objektech výšky do 6 m | % | 1230.1312 |  | 0 |  | 0 |  | 0 | 21 | 0 | 0 | 0 | 0 | 0 | 800-731 | RTS 24/ II | RTS 24/ II | 0 | 0 |  | Práce | Běžná |  |  |  | POL1_1002
|  | . | [25 empty] | POP
102 | 734191976RZ3 | Zpětná montáž klapek mezipřírubových DN 100 | kus | 2 |  | 0 |  | 0 |  | 0 | 21 | 0 | 0.00805 | 0.02 | 0 | 0 |  | Vlastní | Indiv | 0 | 0 |  | Práce | Běžná |  |  |  | POL1_7
|  | klapka uzav.DN 100 | [25 empty] | POP
|  | 2 |  | 2 | [23 empty] | VV | 0
103 | 734421127RZ3 | Tlakoměr deformační 0-6 bar D 100 | kus | 2 |  | 0 |  | 0 |  | 0 | 21 | 0 | 0.00271 | 0.01 | 0 | 0 |  | Vlastní | Indiv | 0 | 0 |  | Práce | Běžná |  |  |  | POL1_7
|  | . | [25 empty] | POP
|  | 2 |  | 2 | [23 empty] | VV | 0
104 | 42256512 | ventil pojistný 1 x 1/4"; pro topení; PN 16,0; membránový; DN 25 mm; těleso mosaz; připojení závitové; otvírací přetlak Po 1,5 až 5,5 bar | kus | 1 |  | 0 |  | 0 |  | 0 | 21 | 0 | 0.00068 | 0 | 0 | 0 | SPCM | RTS 24/ II | RTS 24/ II | 0 | 0 |  | Specifikace | Běžná |  |  |  | POL3_7
|  | 1 |  | 1 | [23 empty] | VV | 0
105 | 42266554.A | filtr závitový pro topné systémy, užitkovou vodu; 1"; PN 16; závit vnitřní - vnitřní | kus | 1 |  | 0 |  | 0 |  | 0 | 21 | 0 | 0.0004 | 0 | 0 | 0 | SPCM | RTS 14/ II | RTS 14/ II | 0 | 0 |  | Specifikace | Běžná |  |  |  | POL3_7
|  | . | [25 empty] | POP
|  | 1 |  | 1 | [23 empty] | VV | 0
106 | 42266556.A | filtr závitový pro topné systémy, užitkovou vodu; 6/4"; PN 16; závit vnitřní - vnitřní | kus | 1 |  | 0 |  | 0 |  | 0 | 21 | 0 | 0.0008 | 0 | 0 | 0 | SPCM | RTS 14/ II | RTS 14/ II | 0 | 0 |  | Specifikace | Běžná |  |  |  | POL3_7
|  | . | [25 empty] | POP
|  | 1 |  | 1 | [23 empty] | VV | 0
107 | 5015501RZ3 | Směšovací ventil třícestný - 1"; PN10 | kus | 1 |  | 0 |  | 0 |  | 0 | 21 | 0 | 0 | 0 | 0 | 0 |  | Vlastní | Indiv | 0 | 0 |  | Specifikace | Běžná |  |  |  | POL3_7
|  | řada VRG 130 | [25 empty] | POP
|  | 1 |  | 1 | [23 empty] | VV | 0
108 | 5015569RZ3 | Směšovací ventil třícestný - DN 65; PN6, litinový, přírubový | kus | 1 |  | 0 |  | 0 |  | 0 | 21 | 0 | 0 | 0 | 0 | 0 |  | Vlastní | Indiv | 0 | 0 |  | Specifikace | Běžná |  |  |  | POL3_7
|  | řada 3F | [25 empty] | POP
|  | 1 |  | 1 | [23 empty] | VV | 0
109 | 501573.RZ3 | Servopohon směš.ventilu 230V, 6 Nm, 30 s | kus | 1 |  | 0 |  | 0 |  | 0 | 21 | 0 | 0 | 0 | 0 | 0 |  | Vlastní | Indiv | 0 | 0 |  | Specifikace | Běžná |  |  |  | POL3_7
|  | řada ARA641 | [25 empty] | POP
|  | 1 |  | 1 | [23 empty] | VV | 0
110 | 501576.RZ3 | Servopohon směš.ventilu 230V, 10 Nm, 90 s | kus | 1 |  | 0 |  | 0 |  | 0 | 21 | 0 | 0 | 0 | 0 | 0 |  | Vlastní | Indiv | 0 | 0 |  | Specifikace | Běžná |  |  |  | POL3_7
|  | řada 90 | [25 empty] | POP
|  | 1 |  | 1 | [23 empty] | VV | 0
111 | 551100072 | kohout kulový vnitřní-vnitřní závit FF, oboustranně prodloužený závit; pro vodovod; PN 40; 1/2 "; ovládání páčka | kus | 2 |  | 0 |  | 0 |  | 0 | 21 | 0 | 0.00018 | 0 | 0 | 0 | SPCM | RTS 24/ II | RTS 24/ II | 0 | 0 |  | Specifikace | Běžná |  |  |  | POL3_7
|  | . | [25 empty] | POP
|  | 2 |  | 2 | [23 empty] | VV | 0
112 | 551100073 | kohout kulový vnitřní-vnitřní závit FF, oboustranně prodloužený závit; pro vodovod; PN 40; 3/4 "; ovládání páčka | kus | 3 |  | 0 |  | 0 |  | 0 | 21 | 0 | 0.00028 | 0 | 0 | 0 | SPCM | RTS 24/ II | RTS 24/ II | 0 | 0 |  | Specifikace | Běžná |  |  |  | POL3_7
|  | . | [25 empty] | POP
|  | 2+1 |  | 3 | [23 empty] | VV | 0
113 | 551100074 | kohout kulový vnitřní-vnitřní závit FF, oboustranně prodloužený závit; pro vodovod; PN 30; 1 "; ovládání páčka | kus | 6 |  | 0 |  | 0 |  | 0 | 21 | 0 | 0.00046 | 0 | 0 | 0 | SPCM | RTS 24/ II | RTS 24/ II | 0 | 0 |  | Specifikace | Běžná |  |  |  | POL3_7
|  | . | [25 empty] | POP
|  | 1+2+2+1 |  | 6 | [23 empty] | VV | 0
114 | 551100075 | kohout kulový vnitřní-vnitřní závit FF, oboustranně prodloužený závit; pro vodovod; PN 25; 5/4 "; ovládání páčka | kus | 4 |  | 0 |  | 0 |  | 0 | 21 | 0 | 0.00068 | 0 | 0 | 0 | SPCM | RTS 24/ II | RTS 24/ II | 0 | 0 |  | Specifikace | Běžná |  |  |  | POL3_7
|  | . | [25 empty] | POP
|  | 2+2 |  | 4 | [23 empty] | VV | 0
115 | 551100076 | kohout kulový vnitřní-vnitřní závit FF, oboustranně prodloužený závit; pro vodovod; PN 20; 6/4 "; ovládání páčka | kus | 2 |  | 0 |  | 0 |  | 0 | 21 | 0 | 0.00099 | 0 | 0 | 0 | SPCM | RTS 24/ II | RTS 24/ II | 0 | 0 |  | Specifikace | Běžná |  |  |  | POL3_7
|  | . | [25 empty] | POP
|  | 2 |  | 2 | [23 empty] | VV | 0
116 | 551100077 | kohout kulový vnitřní-vnitřní závit FF, oboustranně prodloužený závit; pro vodovod; PN 20; 2 "; ovládání páčka | kus | 4 |  | 0 |  | 0 |  | 0 | 21 | 0 | 0.00165 | 0.01 | 0 | 0 | SPCM | RTS 24/ II | RTS 24/ II | 0 | 0 |  | Specifikace | Běžná |  |  |  | POL3_7
|  | . | [25 empty] | POP
|  | 2+2 |  | 4 | [23 empty] | VV | 0
117 | 5511001771 | kohout kulový zahradní; PN 15; 1/2 - 3/4 "; ovládání páčka | kus | 2 |  | 0 |  | 0 |  | 0 | 21 | 0 | 0.00019 | 0 | 0 | 0 | SPCM | RTS 24/ II | RTS 24/ II | 0 | 0 |  | Specifikace | Běžná |  |  |  | POL3_7
|  | . | [25 empty] | POP
|  | 1+1 |  | 2 | [23 empty] | VV | 0
118 | 5511001772 | kohout kulový zahradní; PN 15; 3/4 - 1 "; ovládání páčka | kus | 3 |  | 0 |  | 0 |  | 0 | 21 | 0 | 0.00031 | 0 | 0 | 0 | SPCM | RTS 24/ II | RTS 24/ II | 0 | 0 |  | Specifikace | Běžná |  |  |  | POL3_7
|  | . | [25 empty] | POP
|  | 3 |  | 3 | [23 empty] | VV | 0
119 | 5511001812 | klapka zpětná pro čerpací systémy; PN 15; 1"FF; L = 75 mm; max teplota 90 °C; Kv 4,50 m3/hod; těleso mosaz | kus | 1 |  | 0 |  | 0 |  | 0 | 21 | 0 | 0.00034 | 0 | 0 | 0 | SPCM | RTS 24/ II | RTS 24/ II | 0 | 0 |  | Specifikace | Běžná |  |  |  | POL3_7
|  | . | [25 empty] | POP
|  | 1 |  | 1 | [23 empty] | VV | 0
120 | 5511001813.RZ3 | Zpětná klapka kovová - 5/4"FF; Kv 7,50 | kus | 1 |  | 0 |  | 0 |  | 0 | 21 | 0 | 0.00055 | 0 | 0 | 0 |  | Vlastní | Indiv | 0 | 0 |  | Specifikace | Běžná |  |  |  | POL3_7
|  | . | [25 empty] | POP
|  | 1 |  | 1 | [23 empty] | VV | 0
121 | 5511001814.RZ3 | Zpětná klapka kovová - 6/4"FF; Kv 9,60 | kus | 1 |  | 0 |  | 0 |  | 0 | 21 | 0 | 0.0007 | 0 | 0 | 0 |  | Vlastní | Indiv | 0 | 0 |  | Specifikace | Běžná |  |  |  | POL3_7
|  | . | [25 empty] | POP
|  | 1 |  | 1 | [23 empty] | VV | 0
122 | 5511356971.RZZ | Kohout kulový vypouštěcí 1/2" | kus | 21 |  | 0 |  | 0 |  | 0 | 21 | 0 | 0.00019 | 0 | 0 | 0 |  | Vlastní | Indiv | 0 | 0 |  | Specifikace | Běžná |  |  |  | POL3_7
|  | . | [25 empty] | POP
|  | 21 |  | 21 | [23 empty] | VV | 0
123 | 551200011 | ventil odvzdušňovací pro topení; automatický; 1/2" mm; PN 10; pracovní teplota do 120 ° C; těleso mosaz | kus | 6 |  | 0 |  | 0 |  | 0 | 21 | 0 | 0.0008 | 0 | 0 | 0 | SPCM | RTS 24/ II | RTS 24/ II | 0 | 0 |  | Specifikace | Běžná |  |  |  | POL3_7
|  | . | [25 empty] | POP
|  | 4+2 |  | 6 | [23 empty] | VV | 0
124 | 5512001432.RZZ | Šroubení topenářské mosazné 3/4" | kus | 2 |  | 0 |  | 0 |  | 0 | 21 | 0 | 0.001 | 0 | 0 | 0 |  | Vlastní | Indiv | 0 | 0 |  | Specifikace | Běžná |  |  |  | POL3_7
|  | . | [25 empty] | POP
|  | 2 |  | 2 | [23 empty] | VV | 0
125 | 5512001433.RZZ | Šroubení topenářské mosazné 1" | kus | 5 |  | 0 |  | 0 |  | 0 | 21 | 0 | 0.0012 | 0.01 | 0 | 0 |  | Vlastní | Indiv | 0 | 0 |  | Specifikace | Běžná |  |  |  | POL3_7
|  | . | [25 empty] | POP
|  | 5 |  | 5 | [23 empty] | VV | 0
126 | 5512001434.RZZ | Šroubení topenářské mosazné 1 1/4" | kus | 7 |  | 0 |  | 0 |  | 0 | 21 | 0 | 0.0014 | 0.01 | 0 | 0 |  | Vlastní | Indiv | 0 | 0 |  | Specifikace | Běžná |  |  |  | POL3_7
|  | . | [25 empty] | POP
|  | 2+4+1 |  | 7 | [23 empty] | VV | 0
127 | 5512001435.RZZ | Šroubení topenářské mosazné 1 1/2" | kus | 5 |  | 0 |  | 0 |  | 0 | 21 | 0 | 0.0015 | 0.01 | 0 | 0 |  | Vlastní | Indiv | 0 | 0 |  | Specifikace | Běžná |  |  |  | POL3_7
|  | . | [25 empty] | POP
|  | 3+2 |  | 5 | [23 empty] | VV | 0
128 | 55120014477 | Šroubení k čerpadlu DN 25 s uzávěrem | kus | 2 |  | 0 |  | 0 |  | 0 | 21 | 0 | 0 | 0 | 0 | 0 |  | Vlastní | Indiv | 0 | 0 |  | Specifikace | Běžná |  |  |  | POL3_7
|  | . | [25 empty] | POP
|  | 2 |  | 2 | [23 empty] | VV | 0
129 | 55121731.RZ3 | Ventil vyvažovací s vypouštěním DN 25,PN20 | kus | 1 |  | 0 |  | 0 |  | 0 | 21 | 0 | 0.0028 | 0 | 0 | 0 |  | Vlastní | Indiv | 0 | 0 |  | Specifikace | Běžná |  |  |  | POL3_7
|  | typ STAD | [25 empty] | POP
|  | 1 |  | 1 | [23 empty] | VV | 0
130 | 55121732.RZ3 | Ventil vyvažovací s vypouštěním DN 32,PN20 | kus | 2 |  | 0 |  | 0 |  | 0 | 21 | 0 | 0.0028 | 0.01 | 0 | 0 |  | Vlastní | Indiv | 0 | 0 |  | Specifikace | Běžná |  |  |  | POL3_7
|  | typ STAD | [25 empty] | POP
|  | 2 |  | 2 | [23 empty] | VV | 0
131 | 55121743.RZ3 | Ventil vyvažovací DN 100, PN16 | kus | 1 |  | 0 |  | 0 |  | 0 | 21 | 0 | 0.0028 | 0 | 0 | 0 |  | Vlastní | Indiv | 0 | 0 |  | Specifikace | Běžná |  |  |  | POL3_7
|  | typ STAF | [25 empty] | POP
|  | 1 |  | 1 | [23 empty] | VV | 0
Díl: | 783 | Nátěry |  |  |  | 0 |  | 0 |  | 0 |  | 0 |  | 0 |  | 0 |  |  |  |  | 0 | [6 empty] | DIL
132 | 783222100R00 | Nátěry kov.stavebních doplňk.konstrukcí syntetické dvojnásobné, , Hmota nátěrová alkydová (AK); typ: email; funkce: dekorační; barva: světle šedá; lesk: lesklý (G1) | m2 | 8.24 |  | 0 |  | 0 |  | 0 | 21 | 0 | 0.00024 | 0 | 0 | 0 | 800-783 | RTS 24/ II | RTS 24/ II | 0 | 0 |  | Práce | Běžná |  |  |  | POL1_7
|  | 8,24 |  | 8.24 | [23 empty] | VV | 0
133 | 783226100R00 | Nátěry kov.stavebních doplňk.konstrukcí syntetické základní, , Hmota nátěrová funkce: protikorozní; barva: šedá | m2 | 22.856 |  | 0 |  | 0 |  | 0 | 21 | 0 | 8e-05 | 0 | 0 | 0 | 800-783 | RTS 24/ II | RTS 24/ II | 0 | 0 |  | Práce | Běžná |  |  |  | POL1_0
|  | dvojnásobný | [25 empty] | POP
|  | 11,428*2 |  | 22.856 | [23 empty] | VV | 0
134 | 783226100R00 | Nátěry kov.stavebních doplňk.konstrukcí syntetické základní, , Hmota nátěrová funkce: protikorozní; barva: šedá | m2 | 8.24 |  | 0 |  | 0 |  | 0 | 21 | 0 | 8e-05 | 0 | 0 | 0 | 800-783 | RTS 24/ II | RTS 24/ II | 0 | 0 |  | Práce | Běžná |  |  |  | POL1_7
|  | 8,24 |  | 8.24 | [23 empty] | VV | 0
Díl: | M36 | Montáže měřících a regulačních zařízení |  |  |  | 0 |  | 0 |  | 0 |  | 0 |  | 0 |  | 0 |  |  |  |  | 0 | [6 empty] | DIL
135 | 360420080RZ3 | Montáž regulačních prvků | soubor | 1 |  | 0 |  | 0 |  | 0 | 21 | 0 | 0 | 0 | 0 | 0 |  | Vlastní | Indiv | 0 | 0 |  | Práce | Běžná |  |  |  | POL1_9
|  | - montáž zařízení uvedeného ve specifikaci části M36 | [25 empty] | POP
|  | - bez kabelového propojení | [25 empty] | POP
|  | 1 |  | 1 | [23 empty] | VV | 0
136 | 1140103.RZ3 | Regulační přístroj 5313 | kus | 1 |  | 0 |  | 0 |  | 0 | 21 | 0 | 0 | 0 | 0 | 0 |  | Vlastní | Indiv | 0 | 0 |  | Specifikace | Běžná |  |  |  | POL3_9
|  | Ovládání ohřevu TV vč.cirkulace, vč.možnosti ModBus TCP/IP nebo vzdálené správy přes webové rozhraní. | [25 empty] | POP |  | Ovládání ohřevu TV vč.cirkulace, vč.možnosti ModBus TCP/IP nebo vzdálené správy přes webové rozhraní.
|  | 1 |  | 1 | [23 empty] | VV | 0
137 | 1140106.RZ3 | Kaskádový modul FM-CM | kus | 1 |  | 0 |  | 0 |  | 0 | 21 | 0 | 0 | 0 | 0 | 0 |  | Vlastní | Indiv | 0 | 0 |  | Specifikace | Běžná |  |  |  | POL3_9
|  | Pro ovládání až 4 kotlů kaskády, vč.čidla kaskády FVS a jímky. | [25 empty] | POP
|  | 1 |  | 1 | [23 empty] | VV | 0
138 | 1140107.RZ3 | Modul FM-MM | kus | 1 |  | 0 |  | 0 |  | 0 | 21 | 0 | 0 | 0 | 0 | 0 |  | Vlastní | Indiv | 0 | 0 |  | Specifikace | Běžná |  |  |  | POL3_9
|  | Pro ovládání dvou otopných okruhů, vč.čidla kaskády FV/FZ. | [25 empty] | POP
|  | 1 |  | 1 | [23 empty] | VV | 0
139 | 1140112.RZ3 | Čidlo FV/FZ | kus | 1 |  | 0 |  | 0 |  | 0 | 21 | 0 | 0 | 0 | 0 | 0 |  | Vlastní | Indiv | 0 | 0 |  | Specifikace | Běžná |  |  |  | POL3_9
|  | Pro směšovaný topný okruh. | [25 empty] | POP
|  | 1 |  | 1 | [23 empty] | VV | 0
140 | 1140118.RZ3 | Sada čidla teplé vody | kus | 1 |  | 0 |  | 0 |  | 0 | 21 | 0 | 0 | 0 | 0 | 0 |  | Vlastní | Indiv | 0 | 0 |  | Specifikace | Běžná |  |  |  | POL3_9
|  | Čidlo TV d= 6 mm, připojovací konektory a montážní materiál do jímky. | [25 empty] | POP
|  | 1 |  | 1 | [23 empty] | VV | 0
Díl: | D96 | Přesuny suti a vybouraných hmot |  |  |  | 0 |  | 0 |  | 0 |  | 0 |  | 0 |  | 0 |  |  |  |  | 0 | [6 empty] | DIL
141 | 979087112R00 | Vodorovná doprava suti a vybouraných hmot nakládání suti na dopravní prostředky, | t | 5.7285 |  | 0 |  | 0 |  | 0 | 21 | 0 | 0 | 0 | 0 | 0 | 821-1 | RTS 24/ II | RTS 24/ II | 0 | 0 |  | Práce | Běžná |  |  |  | POL1_0
|  | se složením a hrubým urovnáním nebo s přeložením na jiný dopravní prostředek kromě lodi, vč. příplatku za každých dalších i započatých 1000 m přes 1000 m, | [25 empty] | SPI |  | se složením a hrubým urovnáním nebo s přeložením na jiný dopravní prostředek kromě lodi, vč. příplatku za každých dalších i započatých 1000 m přes 1000 m,
|  | . | [25 empty] | POP
142 | 979017112R00 | Svislé přemístění suti k místu nakládky svislé přemístění vybouraných hmot nošením nebo přehazováním k místu nakládky, na výšku do 3,5 m | t | 5.7285 |  | 0 |  | 0 |  | 0 | 21 | 0 | 0 | 0 | 0 | 0 | 800-2 | RTS 24/ II | RTS 24/ II | 0 | 0 |  | Práce | Běžná |  |  |  | POL1_0
|  | nebo vybouraných hmot nošením nebo přehazováním k místu nakládky přístupnému normálním dopravním prostředkům, | [25 empty] | SPI |  | nebo vybouraných hmot nošením nebo přehazováním k místu nakládky přístupnému normálním dopravním prostředkům,
|  | . | [25 empty] | POP
143 | 979017191R00 | Svislé přemístění suti k místu nakládky příplatek za každých dalších i započatých 3,5 m výšky suti, | t | 11.4569 |  | 0 |  | 0 |  | 0 | 21 | 0 | 0 | 0 | 0 | 0 | 800-2 | RTS 24/ II | RTS 24/ II | 0 | 0 |  | Práce | Běžná |  |  |  | POL1_0
|  | nebo vybouraných hmot nošením nebo přehazováním k místu nakládky přístupnému normálním dopravním prostředkům, | [25 empty] | SPI |  | nebo vybouraných hmot nošením nebo přehazováním k místu nakládky přístupnému normálním dopravním prostředkům,
|  | . | [25 empty] | POP
144 | 979081111R00 | Odvoz suti a vybouraných hmot na skládku do 1 km | t | 5.7285 |  | 0 |  | 0 |  | 0 | 21 | 0 | 0 | 0 | 0 | 0 | 801-3 | RTS 24/ II | RTS 24/ II | 0 | 0 |  | Práce | Běžná |  |  |  | POL1_0
|  | . | [25 empty] | POP
145 | 979081121R00 | Odvoz suti a vybouraných hmot na skládku příplatek za každý další 1 km | t | 57.2846 |  | 0 |  | 0 |  | 0 | 21 | 0 | 0 | 0 | 0 | 0 | 801-3 | RTS 24/ II | RTS 24/ II | 0 | 0 |  | Práce | Běžná |  |  |  | POL1_0
|  | . | [25 empty] | POP
146 | 979082111R00 | Vnitrostaveništní doprava suti a vybouraných hmot do 10 m | t | 5.7285 |  | 0 |  | 0 |  | 0 | 21 | 0 | 0 | 0 | 0 | 0 | 801-3 | RTS 24/ II | RTS 24/ II | 0 | 0 |  | Práce | Běžná |  |  |  | POL1_0
|  | . | [25 empty] | POP
147 | 979082121R00 | Vnitrostaveništní doprava suti a vybouraných hmot příplatek k ceně za každých dalších 5 m | t | 28.6423 |  | 0 |  | 0 |  | 0 | 21 | 0 | 0 | 0 | 0 | 0 | 801-3 | RTS 24/ II | RTS 24/ II | 0 | 0 |  | Práce | Běžná |  |  |  | POL1_0
|  | . | [25 empty] | POP
148 | 979999997R00 | Poplatek za recyklaci, směsi suti betonu, cihel, tašek a keramiky, kusovost do 1600 cm2, skupina 17 01 07 z Katalogu odpadů | t | 5.7285 |  | 0 |  | 0 |  | 0 | 21 | 0 | 0 | 0 | 0 | 0 | 801-3 | RTS 24/ II | RTS 24/ II | 0 | 0 |  | Práce | Běžná |  |  |  | POL1_0
|  | včetně likvidace nebezpečného odpadu | [25 empty] | POP
[26 empty] | 12 | 21 | DPH
| Celkem |  |  |  |  | 0 | [19 empty] | 0 | 0 | SUM
END
Note on S6: Jedná se o informaci, zda se jedná o položku, která je do rozpočtu zadána z cenové soustavy RTS, nebo vlastní.
Note on T6: Jedná se o název CÚ, která je zadána u položky rozpočtu