## Rekapitulace stavby
Export Komplet | [24 empty] | VZ | 2.0 | ZAMOK |  |  |  |  | False | False | {ca9c0100-5557-4e7c-bb7b-27d409122ae7}
[31 empty] | 0,01 | 21
[31 empty] | 0,01 | 12
|  | REKAPITULACE STAVBY | [15 empty] | v --- níže se nacházejí doplnkové a pomocné údaje k sestavám --- v | [11 empty] | Návod na vyplnění | 0,001
|  | Kód: |  |  |  |  | N10782024e | [22 empty] | Měnit lze pouze buňky se žlutým podbarvením! 1) v Rekapitulaci stavby vyplňte údaje o Účastníkovi (přenesou se do ostatních sestav i v jiných listech) 2) na vybraných listech vyplňte v sestavě Soupis prací ceny u položek | 0,01
|  | Stavba: |  |  |  |  | Novostavba střediska krizového řízení - Objekt záchranné služby s heliportem v areálu SZZ Krnov | [23 empty] | 0,01
|  | KSO: | [11 empty] | CC-CZ: | [16 empty] | 0,01
|  | Místo: | [11 empty] | Datum: |  | 20. 9. 2024 | [14 empty] | 0,01
0,01
|  | Zadavatel: | [11 empty] | IČ: | [16 empty] | 0,01
|  |  | SZZ Krnov,p.o.,I.P.Pavlova 552/9,794 01 Krnov | [10 empty] | DIČ: | [16 empty] | 0,01
0,01
|  | Účastník: | [11 empty] | IČ: |  | Vyplň údaj | [14 empty] | 0,01
|  |  | Vyplň údaj | [10 empty] | DIČ: |  | Vyplň údaj | [14 empty] | 0,01
False
|  | Projektant: | [11 empty] | IČ: |  | 60766859 | [14 empty] | False
|  |  | Ing.arch.Martin Janda,Lomná 1895,Frenštát p.R. | [10 empty] | DIČ: | [16 empty] | True
0,01
|  | Zpracovatel: | [11 empty] | IČ: | [16 empty] | 0,01
[14 empty] | DIČ: | [16 empty] | False
Poznámka:
Soupis prací je sestaven s využitím Cenové soustavy ÚRS. Položky, které pochází z této cenové soustavy, jsou ve sloupci 'Cenová soustava' označeny popisem 'CS ÚRS' a úrovní příslušného kalendářního pololetí. Veškeré další informace vymezující popis a podmínky použití těchto položek z Cenové soustavy, které nejsou uvedeny přímo v soupisu prací, jsou neomezeně dálkově k dispozici na webu podminky.urs.cz.
|  | Cena bez DPH | [11 empty] | 0
[8 empty] | Sazba daně |  | Základ daně |  |  |  | Výše daně
|  | DPH |  | základní |  |  |  | 21% |  | 0 |  |  |  | 0
|  |  |  | snížená |  |  |  | 12% |  | 0 |  |  |  | 0
|  |  |  | zákl. přenesená |  |  |  | 21% |  | 0 |  |  |  | 0
|  |  |  | sníž. přenesená |  |  |  | 12% |  | 0 |  |  |  | 0
|  |  |  | nulová |  |  |  | 0% |  | 0 |  |  |  | 0
|  | Cena s DPH | [6 empty] | v |  | CZK |  |  | 0
REKAPITULACE OBJEKTŮ STAVBY A SOUPISŮ PRACÍ
| Kód: | [6 empty] | N10782024e
| Stavba: | [6 empty] | Novostavba střediska krizového řízení - Objekt záchranné služby s heliportem v areálu SZZ Krnov
| Místo: | [11 empty] | Datum: |  | 20. 9. 2024
| Zadavatel: | [6 empty] | SZZ Krnov,p.o.,I.P.Pavlova 552/9,794 01 Krnov |  |  |  |  | Projektant: |  | Ing.arch.Martin Janda,Lomná 1895,Frenštát p.R. |  |  | Informatívní údaje z listů zakázek
| Účastník: | [11 empty] | Zpracovatel:
| Kód |  |  |  | Popis | [6 empty] | Cena bez DPH [CZK] |  |  |  | Cena s DPH [CZK] | Typ | z toho Ostat. náklady [CZK] | DPH [CZK] | Normohodiny [h] | DPH základní [CZK] | DPH snížená [CZK] | DPH základní přenesená [CZK] | DPH snížená přenesená [CZK] | Základna DPH základní | Základna DPH snížená | Základna DPH zákl. přenesená | Základna DPH sníž. přenesená | Základna DPH nulová
| Náklady stavby celkem | [10 empty] | 0 |  |  |  | 0 |  | 0 | 0 | 0 | 0 | 0 | 0 | 0 | 0 | 0 | 0 | 0 | 0 |  | D | 0 | ###NOIMPORT### | IMPORT | {ca9c0100-5557-4e7c-bb7b-27d409122ae7} | {00000000-0000-0000-0000-000000000000}
/ |  | SO 00 |  |  |  | Příprava území | [5 empty] | 0 |  |  |  | 0 | STA | 0 | 0 | 0 | 0 | 0 | 0 | 0 | 0 | 0 | 0 | 0 | 0 |  |  | 1 |  | IMPORT | {67d96ee0-933f-4f8a-b295-e30e7947d588} | {ca9c0100-5557-4e7c-bb7b-27d409122ae7} |  | 2
|  | SO 01 |  |  |  | Novostavba budovy ZS včetně přístávací plochy | [5 empty] | 0 |  |  |  | 0 | STA | 0 | 0 | 0 | 0 | 0 | 0 | 0 | 0 | 0 | 0 | 0 | 0 |  | D | 1 | ###NOIMPORT### | IMPORT | {075416f1-0358-4b2e-a2d7-4a89bdc32560} | {ca9c0100-5557-4e7c-bb7b-27d409122ae7} |  | 2
/ |  |  | SO 011 |  |  |  | Hrubá stavba ZS včetně přistávací plochy |  |  |  |  | 0 |  |  |  | 0 | Soupis | 0 | 0 | 0 | 0 | 0 | 0 | 0 | 0 | 0 | 0 | 0 | 0 |  |  | 2 |  | IMPORT | {674a09b4-d84a-4ddc-8140-9eafb678e18d} | {075416f1-0358-4b2e-a2d7-4a89bdc32560}
|  |  | SO 012 |  |  |  | Dokončovací práce stavby ZS včetně přistávací plochy |  |  |  |  | 0 |  |  |  | 0 | Soupis | 0 | 0 | 0 | 0 | 0 | 0 | 0 | 0 | 0 | 0 | 0 | 0 |  | D | 2 |  | IMPORT | {7b50f1de-f283-43aa-bf1b-a42440307b92} | {075416f1-0358-4b2e-a2d7-4a89bdc32560}
/ |  |  |  | SO 012 |  |  |  | Dokončovací práce stavby ZS včetně přistávací plochy |  |  |  | 0 |  |  |  | 0 | Soupis | 0 | 0 | 0 | 0 | 0 | 0 | 0 | 0 | 0 | 0 | 0 | 0 |  |  | 3 | ###NOINSERT### | IMPORT | {7b50f1de-f283-43aa-bf1b-a42440307b92} | {075416f1-0358-4b2e-a2d7-4a89bdc32560}
/ |  |  |  | 0121 |  |  |  | Schodiště pro výstup na koridor Z2 |  |  |  | 0 |  |  |  | 0 | Soupis | 0 | 0 | 0 | 0 | 0 | 0 | 0 | 0 | 0 | 0 | 0 | 0 |  |  | 3 |  | IMPORT | {6aa4ffbe-7932-4879-8bb7-1f748de8fefd} | {7b50f1de-f283-43aa-bf1b-a42440307b92}
/ |  |  |  | 0122 |  |  |  | Schodiště pro výstup na plochu heliportu Z3 |  |  |  | 0 |  |  |  | 0 | Soupis | 0 | 0 | 0 | 0 | 0 | 0 | 0 | 0 | 0 | 0 | 0 | 0 |  |  | 3 |  | IMPORT | {bf37ec8c-1dec-4d5d-9fd6-33e381de7607} | {7b50f1de-f283-43aa-bf1b-a42440307b92}
/ |  | SO 02 |  |  |  | Zpevněné a odstavné plochy | [5 empty] | 0 |  |  |  | 0 | STA | 0 | 0 | 0 | 0 | 0 | 0 | 0 | 0 | 0 | 0 | 0 | 0 |  |  | 1 |  | IMPORT | {358d6eb2-a999-4aef-852c-e1881b542f92} | {ca9c0100-5557-4e7c-bb7b-27d409122ae7} |  | 2
/ |  | SO 03 |  |  |  | Spojovací most | [5 empty] | 0 |  |  |  | 0 | STA | 0 | 0 | 0 | 0 | 0 | 0 | 0 | 0 | 0 | 0 | 0 | 0 |  |  | 1 |  | IMPORT | {65d828ad-2880-4d0f-ad62-b494101e1d0c} | {ca9c0100-5557-4e7c-bb7b-27d409122ae7} |  | 2
|  | SO 04 |  |  |  | Vytápění,zdravotechnické instalace, vzduchotechnika a klimatizace | [5 empty] | 0 |  |  |  | 0 | STA | 0 | 0 | 0 | 0 | 0 | 0 | 0 | 0 | 0 | 0 | 0 | 0 |  | D | 1 | ###NOIMPORT### | IMPORT | {c6415c5f-8be6-42e2-b46b-c5dd2e408ec1} | {ca9c0100-5557-4e7c-bb7b-27d409122ae7} |  | 2
/ |  |  | D.1.4.1 |  |  |  | VYTÁPĚNÍ |  |  |  |  | 0 |  |  |  | 0 | Soupis | 0 | 0 | 0 | 0 | 0 | 0 | 0 | 0 | 0 | 0 | 0 | 0 |  |  | 2 |  | IMPORT | {05715d22-1b4c-4c1d-a14c-08f86ac248ba} | {c6415c5f-8be6-42e2-b46b-c5dd2e408ec1} | 801
/ |  |  | D1.4.2 |  |  |  | Zdravotechnické instalace |  |  |  |  | 0 |  |  |  | 0 | Soupis | 0 | 0 | 0 | 0 | 0 | 0 | 0 | 0 | 0 | 0 | 0 | 0 |  |  | 2 |  | IMPORT | {b01fd9e7-d1fa-43ea-a26d-9972838df899} | {c6415c5f-8be6-42e2-b46b-c5dd2e408ec1} | 801
/ |  |  | D.1.4.3 |  |  |  | VZDUCHOTECHNIKA A KLIMATIZACE |  |  |  |  | 0 |  |  |  | 0 | Soupis | 0 | 0 | 0 | 0 | 0 | 0 | 0 | 0 | 0 | 0 | 0 | 0 |  |  | 2 |  | IMPORT | {5131b597-b867-4a8e-97d8-e5c499a7a043} | {c6415c5f-8be6-42e2-b46b-c5dd2e408ec1} | 801
/ |  | SO 04.1 |  |  |  | Přípojka splaškové kanalizace | [5 empty] | 0 |  |  |  | 0 | STA | 0 | 0 | 0 | 0 | 0 | 0 | 0 | 0 | 0 | 0 | 0 | 0 |  |  | 1 |  | IMPORT | {e6f1e055-8b23-4a5e-97eb-83842ca49bbf} | {ca9c0100-5557-4e7c-bb7b-27d409122ae7} | 801 | 2
/ |  | SO 04.2 |  |  |  | Přípojka vody | [5 empty] | 0 |  |  |  | 0 | STA | 0 | 0 | 0 | 0 | 0 | 0 | 0 | 0 | 0 | 0 | 0 | 0 |  |  | 1 |  | IMPORT | {cd7b3a2f-0de8-443d-8ce5-6c46efd7422c} | {ca9c0100-5557-4e7c-bb7b-27d409122ae7} | 801 | 2
/ |  | SO 04.3 |  |  |  | Přípojka plynu | [5 empty] | 0 |  |  |  | 0 | STA | 0 | 0 | 0 | 0 | 0 | 0 | 0 | 0 | 0 | 0 | 0 | 0 |  |  | 1 |  | IMPORT | {58c93e81-368e-48b3-9bca-95911176136b} | {ca9c0100-5557-4e7c-bb7b-27d409122ae7} | 801 | 2
/ |  | SO 04.5 |  |  |  | Přípojka NN | [5 empty] | 0 |  |  |  | 0 | STA | 0 | 0 | 0 | 0 | 0 | 0 | 0 | 0 | 0 | 0 | 0 | 0 |  |  | 1 |  | IMPORT | {d713ba93-8e98-4b9c-b386-6ad9213e15a6} | {ca9c0100-5557-4e7c-bb7b-27d409122ae7} |  | 2
/ |  | SO 05 |  |  |  | Dešťová kanalizace | [5 empty] | 0 |  |  |  | 0 | STA | 0 | 0 | 0 | 0 | 0 | 0 | 0 | 0 | 0 | 0 | 0 | 0 |  |  | 1 |  | IMPORT | {036cdc61-e2ef-4766-8e36-e05b99220464} | {ca9c0100-5557-4e7c-bb7b-27d409122ae7} | 801 | 2
/ |  | SO 06 |  |  |  | Přeložka NN vedení ke stanici O2 | [5 empty] | 0 |  |  |  | 0 | STA | 0 | 0 | 0 | 0 | 0 | 0 | 0 | 0 | 0 | 0 | 0 | 0 |  |  | 1 |  | IMPORT | {0e0ab1c2-0c4e-4e91-aa6c-ca56faeb1800} | {ca9c0100-5557-4e7c-bb7b-27d409122ae7} |  | 2
/ |  | SO 07 |  |  |  | Osazení chráničky | [5 empty] | 0 |  |  |  | 0 | STA | 0 | 0 | 0 | 0 | 0 | 0 | 0 | 0 | 0 | 0 | 0 | 0 |  |  | 1 |  | IMPORT | {268387df-fe31-41b0-bea3-f42b7c42df08} | {ca9c0100-5557-4e7c-bb7b-27d409122ae7} |  | 2
/ |  | SO 08 |  |  |  | Úprava vedení VO | [5 empty] | 0 |  |  |  | 0 | STA | 0 | 0 | 0 | 0 | 0 | 0 | 0 | 0 | 0 | 0 | 0 | 0 |  |  | 1 |  | IMPORT | {d2d42fa8-365b-42a0-b1e5-cf7a38ab95bc} | {ca9c0100-5557-4e7c-bb7b-27d409122ae7} |  | 2
/ |  | SO 09 |  |  |  | Nový vstup do stávajícího výtahu | [5 empty] | 0 |  |  |  | 0 | STA | 0 | 0 | 0 | 0 | 0 | 0 | 0 | 0 | 0 | 0 | 0 | 0 |  |  | 1 |  | IMPORT | {7a36dda0-c077-49d5-b126-a6dfc603de4c} | {ca9c0100-5557-4e7c-bb7b-27d409122ae7} |  | 2
/ |  | SO 10 |  |  |  | Elektrická požární signalizace | [5 empty] | 0 |  |  |  | 0 | STA | 0 | 0 | 0 | 0 | 0 | 0 | 0 | 0 | 0 | 0 | 0 | 0 |  |  | 1 |  | IMPORT | {948ba90f-d68d-4b69-a151-e2fbb108dcd1} | {ca9c0100-5557-4e7c-bb7b-27d409122ae7} |  | 2
|  | SO 11 |  |  |  | Elektroinstalace | [5 empty] | 0 |  |  |  | 0 | STA | 0 | 0 | 0 | 0 | 0 | 0 | 0 | 0 | 0 | 0 | 0 | 0 |  | D | 1 | ###NOIMPORT### | IMPORT | {e22d7aa5-0495-431e-afe3-34075c8397c0} | {ca9c0100-5557-4e7c-bb7b-27d409122ae7} |  | 2
/ |  |  | SO 1101 |  |  |  | Silnoproud |  |  |  |  | 0 |  |  |  | 0 | Soupis | 0 | 0 | 0 | 0 | 0 | 0 | 0 | 0 | 0 | 0 | 0 | 0 |  |  | 2 |  | IMPORT | {21c4726f-8e3d-49a2-a074-386c062e3db7} | {e22d7aa5-0495-431e-afe3-34075c8397c0}
/ |  | SO 1102 |  |  |  | Slaboproud | [5 empty] | 0 |  |  |  | 0 | STA | 0 | 0 | 0 | 0 | 0 | 0 | 0 | 0 | 0 | 0 | 0 | 0 |  |  | 1 |  | IMPORT | {9047cdb3-2324-4704-bb22-dafcd85f0332} | {ca9c0100-5557-4e7c-bb7b-27d409122ae7} |  | 2
/ |  | SO 12 |  |  |  | Ostatní náklady | [5 empty] | 0 |  |  |  | 0 | STA | 0 | 0 | 0 | 0 | 0 | 0 | 0 | 0 | 0 | 0 | 0 | 0 |  |  | 1 |  | IMPORT | {b7dd4755-fc07-4aa0-ab4f-1beff2ec9dcb} | {ca9c0100-5557-4e7c-bb7b-27d409122ae7} |  | 2

## SO 00 - Příprava území
{67d96ee0-933f-4f8a-b295-e30e7947d588}
2
| KRYCÍ LIST SOUPISU PRACÍ | [7 empty] | v --- níže se nacházejí doplnkové a pomocné údaje k sestavám --- v | [8 empty] | False
Stavba:
Novostavba střediska krizového řízení - Objekt záchranné služby s heliportem v areálu SZZ Krnov
Objekt:
SO 00 - Příprava území
| KSO: |  |  |  |  | CC-CZ:
| Místo: |  |  |  |  | Datum: | 20. 9. 2024
| Zadavatel: |  |  |  |  | IČ:
|  | SZZ Krnov,p.o.,I.P.Pavlova 552/9,794 01 Krnov |  |  |  | DIČ:
| Účastník: |  |  |  |  | IČ: | Vyplň údaj
|  | Vyplň údaj |  |  |  | DIČ: | Vyplň údaj
| Projektant: |  |  |  |  | IČ: | 60766859
|  | Ing.arch.Martin Janda,Lomná 1895,Frenštát p.R. |  |  |  | DIČ:
| Zpracovatel: |  |  |  |  | IČ:
DIČ:
Poznámka:
| Cena bez DPH | [5 empty] | 0
|  |  | Základ daně |  |  | Sazba daně | Výše daně
| DPH | základní | 0 |  |  | 21% | 0
|  | snížená | 0 |  |  | 12% | 0
|  | zákl. přenesená | 0 |  |  | 21% | 0
|  | sníž. přenesená | 0 |  |  | 12% | 0
|  | nulová | 0 |  |  | 0% | 0
| Cena s DPH |  |  | v | CZK |  | 0
REKAPITULACE ČLENĚNÍ SOUPISU PRACÍ
Stavba:
Novostavba střediska krizového řízení - Objekt záchranné služby s heliportem v areálu SZZ Krnov
Objekt:
SO 00 - Příprava území
Místo: | [5 empty] | Datum: | 20. 9. 2024
Zadavatel: |  |  | SZZ Krnov,p.o.,I.P.Pavlova 552/9,794 01 Krnov |  |  | Projektant: | Ing.arch.Martin Janda,Lomná 1895,Frenštát p.R.
Účastník: |  |  | Vyplň údaj |  |  | Zpracovatel:
Kód dílu - Popis | [6 empty] | Cena celkem [CZK]
Náklady stavby celkem | [6 empty] | 0 | [11 empty] | -1
| HSV - Práce a dodávky HSV | [5 empty] | 0
| 1 - Zemní práce | [5 empty] | 0
| 2 - Zakládání | [5 empty] | 0
| 8 - Trubní vedení | [5 empty] | 0
| 9 - Ostatní konstrukce a práce, bourání | [5 empty] | 0
| 997 - Přesun sutě | [5 empty] | 0
| 998 - Přesun hmot | [5 empty] | 0
SOUPIS PRACÍ
Stavba:
Novostavba střediska krizového řízení - Objekt záchranné služby s heliportem v areálu SZZ Krnov
Objekt:
SO 00 - Příprava území
Místo: | [5 empty] | Datum: | 20. 9. 2024
Zadavatel: |  |  | SZZ Krnov,p.o.,I.P.Pavlova 552/9,794 01 Krnov |  |  | Projektant: | Ing.arch.Martin Janda,Lomná 1895,Frenštát p.R.
Účastník: |  |  | Vyplň údaj |  |  | Zpracovatel:
PČ | Typ | Kód | Popis | MJ | Množství | J.cena [CZK] | Cena celkem [CZK] | Cenová soustava |  | DPH | J. Nh [h] | Nh celkem [h] | J. hmotnost [t] | Hmotnost celkem [t] | J. suť [t] | Suť Celkem [t]
Náklady soupisu celkem | [6 empty] | 0 |  |  |  |  | 0 |  | 148.7011 |  | 210.4453 |  | D | -1 | [10 empty] | 0
| D | HSV | Práce a dodávky HSV |  |  |  | 0 |  |  |  |  | 0 |  | 148.7011 |  | 210.4453 | 1 | D | 0 |  |  |  | ROZPOCET | [6 empty] | 0
| D | 1 | Zemní práce |  |  |  | 0 |  |  |  |  | 0 |  | 0.01788 |  | 210.4453 | 1 | D | 1 |  |  |  | ROZPOCET | [6 empty] | 0
1 | K | 113151111 | Rozebírání zpevněných ploch s přemístěním na skládku na vzdálenost do 20 m nebo s naložením na dopravní prostředek ze silničních panelů | m2 | 585.265 |  | 0 | CS ÚRS 2024 02 |  | základní |  | 0 | 0 | 0 | 0.355 | 207.7691 | 4 | K | 2 |  |  |  | ROZPOCET | 0 | 0 | 0 | 0 | 0 | 1 | 0 | 4 | 807281572
| Online PSC |  | https://podminky.urs.cz/item/CS_URS_2024_02/113151111 | [14 empty] | Online PSC | 2
| VV |  | příprava území | [14 empty] | VV | 2 | 1 | True | 0 | ROZPOCET
| VV |  | betonová plocha heliportu | [14 empty] | VV | 2 | 1 | True | 0 | ROZPOCET
| VV |  | 150 |  | 150 | [12 empty] | VV | 2 | 2 | True | 0 | ROZPOCET
| VV |  | přístupová komunikace | [14 empty] | VV | 2 | 1 | True | 0 | ROZPOCET
| VV |  | 131 |  | 131 | [12 empty] | VV | 2 | 2 | True | 0 | ROZPOCET
| VV |  | Mezisoučet |  | 281 | [12 empty] | VV | 2 | 3 | True | 0 | ROZPOCET
| VV |  | zařízení staveniště | [14 empty] | VV | 2 | 1 | True | 0 | ROZPOCET
| VV |  | 17*11,605 |  | 197.285 | [12 empty] | VV | 2 | 2 | True | 0 | ROZPOCET
| VV |  | 6*17,83 |  | 106.98 | [12 empty] | VV | 2 | 2 | True | 0 | ROZPOCET
| VV |  | Mezisoučet |  | 304.265 | [12 empty] | VV | 2 | 3 | True | 0 | ROZPOCET
| VV |  | Součet |  | 585.265 | [12 empty] | VV | 2 | 4 | True | 1 | ROZPOCET
2 | K | 113202111 | Vytrhání obrub s vybouráním lože, s přemístěním hmot na skládku na vzdálenost do 3 m nebo s naložením na dopravní prostředek z krajníků nebo obrubníků stojatých | m | 13.055 |  | 0 | CS ÚRS 2024 02 |  | základní |  | 0 | 0 | 0 | 0.205 | 2.6763 | 4 | K | 2 |  |  |  | ROZPOCET | 0 | 0 | 0 | 0 | 0 | 1 | 0 | 4 | 663117893
| Online PSC |  | https://podminky.urs.cz/item/CS_URS_2024_02/113202111 | [14 empty] | Online PSC | 2
| VV |  | příprava území | [14 empty] | VV | 2 | 1 | True | 0 | ROZPOCET
| VV |  | 6,235 |  | 6.235 | [12 empty] | VV | 2 | 2 | True | 0 | ROZPOCET
| VV |  | 5,185 |  | 5.185 | [12 empty] | VV | 2 | 2 | True | 0 | ROZPOCET
| VV |  | 1,635 |  | 1.635 | [12 empty] | VV | 2 | 2 | True | 0 | ROZPOCET
| VV |  | Součet |  | 13.055 | [12 empty] | VV | 2 | 4 | True | 1 | ROZPOCET
3 | K | 121151123 | Sejmutí ornice strojně při souvislé ploše přes 500 m2, tl. vrstvy do 200 mm | m2 | 2594.265 |  | 0 | CS ÚRS 2024 02 |  | základní |  | 0 | 0 | 0 | 0 | 0 | 4 | K | 2 |  |  |  | ROZPOCET | 0 | 0 | 0 | 0 | 0 | 1 | 0 | 4 | -543531769
| Online PSC |  | https://podminky.urs.cz/item/CS_URS_2024_02/121151123 | [14 empty] | Online PSC | 2
| VV |  | příprava území | [14 empty] | VV | 2 | 1 | True | 0 | ROZPOCET
| VV |  | vlastní stavba | [14 empty] | VV | 2 | 1 | True | 0 | ROZPOCET
| VV |  | 30*30 |  | 900 | [12 empty] | VV | 2 | 2 | True | 0 | ROZPOCET
| VV |  | 15*32 |  | 480 | [12 empty] | VV | 2 | 2 | True | 0 | ROZPOCET
| VV |  | 4*15 |  | 60 | [12 empty] | VV | 2 | 2 | True | 0 | ROZPOCET
| VV |  | zařízení staveniště | [14 empty] | VV | 2 | 1 | True | 0 | ROZPOCET
| VV |  | 17*11,605 |  | 197.285 | [12 empty] | VV | 2 | 2 | True | 0 | ROZPOCET
| VV |  | 6*17,83 |  | 106.98 | [12 empty] | VV | 2 | 2 | True | 0 | ROZPOCET
| VV |  | zpevněné plochy | [14 empty] | VV | 2 | 1 | True | 0 | ROZPOCET
| VV |  | 850 |  | 850 | [12 empty] | VV | 2 | 2 | True | 0 | ROZPOCET
| VV |  | Součet |  | 2594.265 | [12 empty] | VV | 2 | 4 | True | 1 | ROZPOCET
4 | K | 162351103 | Vodorovné přemístění výkopku nebo sypaniny po suchu na obvyklém dopravním prostředku, bez naložení výkopku, avšak se složením bez rozhrnutí z horniny třídy těžitelnosti I skupiny 1 až 3 na vzdálenost přes 50 do 500 m | m3 | 389.14 |  | 0 | CS ÚRS 2024 02 |  | základní |  | 0 | 0 | 0 | 0 | 0 | 4 | K | 2 |  |  |  | ROZPOCET | 0 | 0 | 0 | 0 | 0 | 1 | 0 | 4 | 218235825
| Online PSC |  | https://podminky.urs.cz/item/CS_URS_2024_02/162351103 | [14 empty] | Online PSC | 2
| VV |  | příprava území | [14 empty] | VV | 2 | 1 | True | 0 | ROZPOCET
| VV |  | vlastní stavba | [14 empty] | VV | 2 | 1 | True | 0 | ROZPOCET
| VV |  | 30*30*0,15 |  | 135 | [12 empty] | VV | 2 | 2 | True | 0 | ROZPOCET
| VV |  | 15*32*0,15 |  | 72 | [12 empty] | VV | 2 | 2 | True | 0 | ROZPOCET
| VV |  | 4*15*0,15 |  | 9 | [12 empty] | VV | 2 | 2 | True | 0 | ROZPOCET
| VV |  | zařízení staveniště | [14 empty] | VV | 2 | 1 | True | 0 | ROZPOCET
| VV |  | 17*11,605*0,15 |  | 29.593 | [12 empty] | VV | 2 | 2 | True | 0 | ROZPOCET
| VV |  | 6*17,83*0,15 |  | 16.047 | [12 empty] | VV | 2 | 2 | True | 0 | ROZPOCET
| VV |  | zpevněné plochy | [14 empty] | VV | 2 | 1 | True | 0 | ROZPOCET
| VV |  | 850*0,15 |  | 127.5 | [12 empty] | VV | 2 | 2 | True | 0 | ROZPOCET
| VV |  | Součet |  | 389.14 | [12 empty] | VV | 2 | 4 | True | 1 | ROZPOCET
5 | K | 171251201 | Uložení sypaniny na skládky nebo meziskládky bez hutnění s upravením uložené sypaniny do předepsaného tvaru | m3 | 389.14 |  | 0 | CS ÚRS 2024 02 |  | základní |  | 0 | 0 | 0 | 0 | 0 | 4 | K | 2 |  |  |  | ROZPOCET | 0 | 0 | 0 | 0 | 0 | 1 | 0 | 4 | -1308225990
| Online PSC |  | https://podminky.urs.cz/item/CS_URS_2024_02/171251201 | [14 empty] | Online PSC | 2
| VV |  | příprava území | [14 empty] | VV | 2 | 1 | True | 0 | ROZPOCET
| VV |  | vlastní stavba | [14 empty] | VV | 2 | 1 | True | 0 | ROZPOCET
| VV |  | 30*30*0,15 |  | 135 | [12 empty] | VV | 2 | 2 | True | 0 | ROZPOCET
| VV |  | 15*32*0,15 |  | 72 | [12 empty] | VV | 2 | 2 | True | 0 | ROZPOCET
| VV |  | 4*15*0,15 |  | 9 | [12 empty] | VV | 2 | 2 | True | 0 | ROZPOCET
| VV |  | zařízení staveniště | [14 empty] | VV | 2 | 1 | True | 0 | ROZPOCET
| VV |  | 17*11,605*0,15 |  | 29.593 | [12 empty] | VV | 2 | 2 | True | 0 | ROZPOCET
| VV |  | 6*17,83*0,15 |  | 16.047 | [12 empty] | VV | 2 | 2 | True | 0 | ROZPOCET
| VV |  | zpevněné plochy | [14 empty] | VV | 2 | 1 | True | 0 | ROZPOCET
| VV |  | 850*0,15 |  | 127.5 | [12 empty] | VV | 2 | 2 | True | 0 | ROZPOCET
| VV |  | Součet |  | 389.14 | [12 empty] | VV | 2 | 4 | True | 1 | ROZPOCET
6 | K | 184102113 | Výsadba dřeviny s balem do předem vyhloubené jamky se zalitím v rovině nebo na svahu do 1:5, při průměru balu přes 300 do 400 mm | kus | 3 |  | 0 | CS ÚRS 2024 02 |  | základní |  | 0 | 0 | 0 | 0 | 0 | 4 | K | 2 |  |  |  | ROZPOCET | 0 | 0 | 0 | 0 | 0 | 1 | 0 | 4 | -133545318
| Online PSC |  | https://podminky.urs.cz/item/CS_URS_2024_02/184102113 | [14 empty] | Online PSC | 2
| VV |  | příprava území | [14 empty] | VV | 2 | 1 | True | 0 | ROZPOCET
| VV |  | dub červenolistý k přesazení | [14 empty] | VV | 2 | 1 | True | 0 | ROZPOCET
| VV |  | 3 |  | 3 | [12 empty] | VV | 2 | 2 | True | 0 | ROZPOCET
| VV |  | Součet |  | 3 | [12 empty] | VV | 2 | 4 | True | 1 | ROZPOCET
7 | K | 184215112 | Ukotvení dřeviny kůly v rovině nebo na svahu do 1:5 jedním kůlem, délky přes 1 do 2 m | kus | 3 |  | 0 | CS ÚRS 2024 02 |  | základní |  | 0 | 5e-05 | 0.00015 | 0 | 0 | 4 | K | 2 |  |  |  | ROZPOCET | 0 | 0 | 0 | 0 | 0 | 1 | 0 | 4 | -628517483
| Online PSC |  | https://podminky.urs.cz/item/CS_URS_2024_02/184215112 | [14 empty] | Online PSC | 2
| VV |  | příprava území | [14 empty] | VV | 2 | 1 | True | 0 | ROZPOCET
| VV |  | dub červenolistý k přesazení | [14 empty] | VV | 2 | 1 | True | 0 | ROZPOCET
| VV |  | 3 |  | 3 | [12 empty] | VV | 2 | 2 | True | 0 | ROZPOCET
| VV |  | Součet |  | 3 | [12 empty] | VV | 2 | 4 | True | 1 | ROZPOCET
8 | M | 60591253 | kůl vyvazovací dřevěný impregnovaný D 8cm dl 2m | kus | 3 |  | 0 | CS ÚRS 2024 02 |  | základní |  | 0 | 0.00472 | 0.01416 | 0 | 0 | 8 | M | 2 |  |  |  | ROZPOCET | 0 | 0 | 0 | 0 | 0 | 1 | 0 | 4 | 393151439
| VV |  | příprava území | [14 empty] | VV | 2 | 1 | True | 0 | ROZPOCET
| VV |  | dub červenolistý k přesazení | [14 empty] | VV | 2 | 1 | True | 0 | ROZPOCET
| VV |  | 3 |  | 3 | [12 empty] | VV | 2 | 2 | True | 0 | ROZPOCET
| VV |  | Součet |  | 3 | [12 empty] | VV | 2 | 4 | True | 1 | ROZPOCET
9 | K | 184502112 | Vyzvednutí dřeviny k přesazení s balem v rovině nebo na svahu do 1:5, při průměru balu přes 400 do 500 mm | kus | 3 |  | 0 | CS ÚRS 2024 02 |  | základní |  | 0 | 0.00119 | 0.00357 | 0 | 0 | 4 | K | 2 |  |  |  | ROZPOCET | 0 | 0 | 0 | 0 | 0 | 1 | 0 | 4 | -1941111797
| Online PSC |  | https://podminky.urs.cz/item/CS_URS_2024_02/184502112 | [14 empty] | Online PSC | 2
| VV |  | příprava území | [14 empty] | VV | 2 | 1 | True | 0 | ROZPOCET
| VV |  | dub červenolistý k přesazení | [14 empty] | VV | 2 | 1 | True | 0 | ROZPOCET
| VV |  | 3 |  | 3 | [12 empty] | VV | 2 | 2 | True | 0 | ROZPOCET
| VV |  | Součet |  | 3 | [12 empty] | VV | 2 | 4 | True | 1 | ROZPOCET
| D | 2 | Zakládání |  |  |  | 0 |  |  |  |  | 0 |  | 146.9604 |  | 0 | 1 | D | 1 |  |  |  | ROZPOCET | [6 empty] | 0
10 | K | 291211111 | Zřízení zpevněné plochy ze silničních panelů osazených do lože tl. 50 mm z kameniva | m2 | 304.265 |  | 0 | CS ÚRS 2024 02 |  | základní |  | 0 | 0.108 | 32.8606 | 0 | 0 | 4 | K | 2 |  |  |  | ROZPOCET | 0 | 0 | 0 | 0 | 0 | 1 | 0 | 4 | -1828540079
| Online PSC |  | https://podminky.urs.cz/item/CS_URS_2024_02/291211111 | [14 empty] | Online PSC | 2
| VV |  | příprava území | [14 empty] | VV | 2 | 1 | True | 0 | ROZPOCET
| VV |  | zařízení staveniště | [14 empty] | VV | 2 | 1 | True | 0 | ROZPOCET
| VV |  | 17*11,605 |  | 197.285 | [12 empty] | VV | 2 | 2 | True | 0 | ROZPOCET
| VV |  | 6*17,83 |  | 106.98 | [12 empty] | VV | 2 | 2 | True | 0 | ROZPOCET
| VV |  | Součet |  | 304.265 | [12 empty] | VV | 2 | 4 | True | 1 | ROZPOCET
11 | M | 59381136 | panel silniční 2,00x1,00x0,15m | kus | 152.133 |  | 0 | CS ÚRS 2024 02 |  | základní |  | 0 | 0.75 | 114.0998 | 0 | 0 | 8 | M | 2 |  |  |  | ROZPOCET | 0 | 0 | 0 | 0 | 0 | 1 | 0 | 4 | 1406095971
| VV |  | příprava území | [14 empty] | VV | 2 | 1 | True | 0 | ROZPOCET
| VV |  | zařízení staveniště | [14 empty] | VV | 2 | 1 | True | 0 | ROZPOCET
| VV |  | 17*11,605/2 |  | 98.643 | [12 empty] | VV | 2 | 2 | True | 0 | ROZPOCET
| VV |  | 6*17,83/2 |  | 53.49 | [12 empty] | VV | 2 | 2 | True | 0 | ROZPOCET
| VV |  | Součet |  | 152.133 | [12 empty] | VV | 2 | 4 | True | 1 | ROZPOCET
| D | 8 | Trubní vedení |  |  |  | 0 |  |  |  |  | 0 |  | 0.40843 |  | 0 | 1 | D | 1 |  |  |  | ROZPOCET | [6 empty] | 0
12 | K | 899914213 | Montáž ocelové chráničky v otevřeném výkopu vnějšího průměru přes 200 do 250 mm | m | 8 |  | 0 | CS ÚRS 2024 02 |  | základní |  | 0 | 0.00058 | 0.00464 | 0 | 0 | 4 | K | 2 |  |  |  | ROZPOCET | 0 | 0 | 0 | 0 | 0 | 1 | 0 | 4 | -1361433063
| Online PSC |  | https://podminky.urs.cz/item/CS_URS_2024_02/899914213 | [14 empty] | Online PSC | 2
| VV |  | příprava území | [14 empty] | VV | 2 | 1 | True | 0 | ROZPOCET
| VV |  | chránička vedení Veolia + O2 | [14 empty] | VV | 2 | 1 | True | 0 | ROZPOCET
| VV |  | 8 |  | 8 | [12 empty] | VV | 2 | 2 | True | 0 | ROZPOCET
| VV |  | Součet |  | 8 | [12 empty] | VV | 2 | 4 | True | 1 | ROZPOCET
13 | M | 14011108 | trubka ocelová bezešvá hladká jakost 11 353 245x8,0mm | m | 8.4 |  | 0 | CS ÚRS 2024 02 |  | základní |  | 0 | 0.04807 | 0.40379 | 0 | 0 | 8 | M | 2 |  |  |  | ROZPOCET | 0 | 0 | 0 | 0 | 0 | 1 | 0 | 4 | -1037666702
| VV |  | příprava území | [14 empty] | VV | 2 | 1 | True | 0 | ROZPOCET
| VV |  | chránička vedení Veolia + O2 | [14 empty] | VV | 2 | 1 | True | 0 | ROZPOCET
| VV |  | 8 |  | 8 | [12 empty] | VV | 2 | 2 | True | 0 | ROZPOCET
| VV |  | Součet |  | 8 | [12 empty] | VV | 2 | 4 | True | 1 | ROZPOCET
| VV |  | 8*1,05 'Přepočtené koeficientem množství |  | 8.4 | [12 empty] | VV | 2 | 2 | False | 1 | ROZPOCET
| D | 9 | Ostatní konstrukce a práce, bourání |  |  |  | 0 |  |  |  |  | 0 |  | 1.3145 |  | 0 | 1 | D | 1 |  |  |  | ROZPOCET | [6 empty] | 0
14 | K | 916131213 | Osazení silničního obrubníku betonového se zřízením lože, s vyplněním a zatřením spár cementovou maltou stojatého s boční opěrou z betonu prostého, do lože z betonu prostého | m | 6.185 |  | 0 | CS ÚRS 2024 02 |  | základní |  | 0 | 0.1554 | 0.96115 | 0 | 0 | 4 | K | 2 |  |  |  | ROZPOCET | 0 | 0 | 0 | 0 | 0 | 1 | 0 | 4 | 924792725
| Online PSC |  | https://podminky.urs.cz/item/CS_URS_2024_02/916131213 | [14 empty] | Online PSC | 2
| VV |  | příprava území | [14 empty] | VV | 2 | 1 | True | 0 | ROZPOCET
| VV |  | doplnění obrubníku | [14 empty] | VV | 2 | 1 | True | 0 | ROZPOCET
| VV |  | 6,185 |  | 6.185 | [12 empty] | VV | 2 | 2 | True | 0 | ROZPOCET
| VV |  | Součet |  | 6.185 | [12 empty] | VV | 2 | 4 | True | 1 | ROZPOCET
15 | M | 59217072 | obrubník silniční betonový 1000x100x250mm | m | 6.309 |  | 0 | CS ÚRS 2024 02 |  | základní |  | 0 | 0.056 | 0.3533 | 0 | 0 | 8 | M | 2 |  |  |  | ROZPOCET | 0 | 0 | 0 | 0 | 0 | 1 | 0 | 4 | 1269182739
| VV |  | příprava území | [14 empty] | VV | 2 | 1 | True | 0 | ROZPOCET
| VV |  | doplnění obrubníku | [14 empty] | VV | 2 | 1 | True | 0 | ROZPOCET
| VV |  | 6,185 |  | 6.185 | [12 empty] | VV | 2 | 2 | True | 0 | ROZPOCET
| VV |  | Součet |  | 6.185 | [12 empty] | VV | 2 | 4 | True | 1 | ROZPOCET
| VV |  | 6,185*1,02 'Přepočtené koeficientem množství |  | 6.309 | [12 empty] | VV | 2 | 2 | False | 1 | ROZPOCET
| D | 997 | Přesun sutě |  |  |  | 0 |  |  |  |  | 0 |  | 0 |  | 0 | 1 | D | 1 |  |  |  | ROZPOCET | [6 empty] | 0
24 | K | 997013112 | Vnitrostaveništní doprava suti a vybouraných hmot vodorovně do 50 m s naložením základní pro budovy a haly výšky přes 6 do 9 m | t | 210.445 |  | 0 | CS ÚRS 2024 02 |  | základní |  | 0 | 0 | 0 | 0 | 0 | 4 | K | 2 |  |  |  | ROZPOCET | 0 | 0 | 0 | 0 | 0 | 1 | 0 | 4 | 1821070574
| Online PSC |  | https://podminky.urs.cz/item/CS_URS_2024_02/997013112 | [14 empty] | Online PSC | 2
17 | K | 997013501 | Odvoz suti a vybouraných hmot na skládku nebo meziskládku se složením, na vzdálenost do 1 km | t | 210.445 |  | 0 | CS ÚRS 2024 02 |  | základní |  | 0 | 0 | 0 | 0 | 0 | 4 | K | 2 |  |  |  | ROZPOCET | 0 | 0 | 0 | 0 | 0 | 1 | 0 | 4 | 848083554
| Online PSC |  | https://podminky.urs.cz/item/CS_URS_2024_02/997013501 | [14 empty] | Online PSC | 2
18 | K | 997013509 | Odvoz suti a vybouraných hmot na skládku nebo meziskládku se složením, na vzdálenost Příplatek k ceně za každý další započatý 1 km přes 1 km | t | 3998.455 |  | 0 | CS ÚRS 2024 02 |  | základní |  | 0 | 0 | 0 | 0 | 0 | 4 | K | 2 |  |  |  | ROZPOCET | 0 | 0 | 0 | 0 | 0 | 1 | 0 | 4 | 996285277
| Online PSC |  | https://podminky.urs.cz/item/CS_URS_2024_02/997013509 | [14 empty] | Online PSC | 2
| VV |  | 210,445*19 |  | 3998.455 | [12 empty] | VV | 2 | 2 | True | 0 | ROZPOCET
| VV |  | Součet |  | 3998.455 | [12 empty] | VV | 2 | 4 | True | 1 | ROZPOCET
19 | K | 997013602 | Poplatek za uložení stavebního odpadu na skládce (skládkovné) z armovaného betonu zatříděného do Katalogu odpadů pod kódem 17 01 01 | t | 210.445 |  | 0 | CS ÚRS 2024 02 |  | základní |  | 0 | 0 | 0 | 0 | 0 | 4 | K | 2 |  |  |  | ROZPOCET | 0 | 0 | 0 | 0 | 0 | 1 | 0 | 4 | 1229519192
| Online PSC |  | https://podminky.urs.cz/item/CS_URS_2024_02/997013602 | [14 empty] | Online PSC | 2
| D | 998 | Přesun hmot |  |  |  | 0 |  |  |  |  | 0 |  | 0 |  | 0 | 1 | D | 1 |  |  |  | ROZPOCET | [6 empty] | 0
20 | K | 998226011 | Přesun hmot pro pozemní komunikace a letiště s krytem montovaným ze silničních dílců ze železového nebo předpjatého betonu dopravní vzdálenost do 200 m jakékoliv délky objektu | t | 148.701 |  | 0 | CS ÚRS 2024 02 |  | základní |  | 0 | 0 | 0 | 0 | 0 | 4 | K | 2 |  |  |  | ROZPOCET | 0 | 0 | 0 | 0 | 0 | 1 | 0 | 4 | 1855560825
| Online PSC |  | https://podminky.urs.cz/item/CS_URS_2024_02/998226011 | [14 empty] | Online PSC | 2

## SO 011 - Hrubá stavba ZS ...
{674a09b4-d84a-4ddc-8140-9eafb678e18d}
2
| KRYCÍ LIST SOUPISU PRACÍ | [7 empty] | v --- níže se nacházejí doplnkové a pomocné údaje k sestavám --- v | [8 empty] | False
Stavba:
Novostavba střediska krizového řízení - Objekt záchranné služby s heliportem v areálu SZZ Krnov
Objekt:
SO 01 - Novostavba budovy ZS včetně přístávací plochy
Soupis:
SO 011 - Hrubá stavba ZS včetně přistávací plochy
| KSO: |  |  |  |  | CC-CZ:
| Místo: |  |  |  |  | Datum: | 20. 9. 2024
| Zadavatel: |  |  |  |  | IČ:
|  | SZZ Krnov,p.o.,I.P.Pavlova 552/9,794 01 Krnov |  |  |  | DIČ:
| Účastník: |  |  |  |  | IČ: | Vyplň údaj
|  | Vyplň údaj |  |  |  | DIČ: | Vyplň údaj
| Projektant: |  |  |  |  | IČ: | 60766859
|  | Ing.arch.Martin Janda,Lomná 1895,Frenštát p.R. |  |  |  | DIČ:
| Zpracovatel: |  |  |  |  | IČ:
DIČ:
Poznámka:
| Cena bez DPH | [5 empty] | 0
|  |  | Základ daně |  |  | Sazba daně | Výše daně
| DPH | základní | 0 |  |  | 21% | 0
|  | snížená | 0 |  |  | 12% | 0
|  | zákl. přenesená | 0 |  |  | 21% | 0
|  | sníž. přenesená | 0 |  |  | 12% | 0
|  | nulová | 0 |  |  | 0% | 0
| Cena s DPH |  |  | v | CZK |  | 0
REKAPITULACE ČLENĚNÍ SOUPISU PRACÍ
Stavba:
Novostavba střediska krizového řízení - Objekt záchranné služby s heliportem v areálu SZZ Krnov
Objekt:
SO 01 - Novostavba budovy ZS včetně přístávací plochy
Soupis:
SO 011 - Hrubá stavba ZS včetně přistávací plochy
Místo: | [5 empty] | Datum: | 20. 9. 2024
Zadavatel: |  |  | SZZ Krnov,p.o.,I.P.Pavlova 552/9,794 01 Krnov |  |  | Projektant: | Ing.arch.Martin Janda,Lomná 1895,Frenštát p.R.
Účastník: |  |  | Vyplň údaj |  |  | Zpracovatel:
Kód dílu - Popis | [6 empty] | Cena celkem [CZK]
Náklady stavby celkem | [6 empty] | 0 | [11 empty] | -1
| HSV - Práce a dodávky HSV | [5 empty] | 0
| 1 - Zemní práce | [5 empty] | 0
| 2 - Zakládání | [5 empty] | 0
| 3 - Svislé a kompletní konstrukce | [5 empty] | 0
| 4 - Vodorovné konstrukce | [5 empty] | 0
| 6 - Úpravy povrchů, podlahy a osazování výplní | [5 empty] | 0
| 9 - Ostatní konstrukce a práce, bourání | [5 empty] | 0
| 998 - Přesun hmot | [5 empty] | 0
| PSV - Práce a dodávky PSV | [5 empty] | 0
| 711 - Izolace proti vodě, vlhkosti a plynům | [5 empty] | 0
| 712 - Povlakové krytiny | [5 empty] | 0
SOUPIS PRACÍ
Stavba:
Novostavba střediska krizového řízení - Objekt záchranné služby s heliportem v areálu SZZ Krnov
Objekt:
SO 01 - Novostavba budovy ZS včetně přístávací plochy
Soupis:
SO 011 - Hrubá stavba ZS včetně přistávací plochy
Místo: | [5 empty] | Datum: | 20. 9. 2024
Zadavatel: |  |  | SZZ Krnov,p.o.,I.P.Pavlova 552/9,794 01 Krnov |  |  | Projektant: | Ing.arch.Martin Janda,Lomná 1895,Frenštát p.R.
Účastník: |  |  | Vyplň údaj |  |  | Zpracovatel:
PČ | Typ | Kód | Popis | MJ | Množství | J.cena [CZK] | Cena celkem [CZK] | Cenová soustava |  | DPH | J. Nh [h] | Nh celkem [h] | J. hmotnost [t] | Hmotnost celkem [t] | J. suť [t] | Suť Celkem [t]
Náklady soupisu celkem | [6 empty] | 0 |  |  |  |  | 0 |  | 4718.7705 |  | 0 |  | D | -1 | [10 empty] | 0
| D | HSV | Práce a dodávky HSV |  |  |  | 0 |  |  |  |  | 0 |  | 4701.187 |  | 0 | 1 | D | 0 |  |  |  | ROZPOCET | [6 empty] | 0
| D | 1 | Zemní práce |  |  |  | 0 |  |  |  |  | 0 |  | 0 |  | 0 | 1 | D | 1 |  |  |  | ROZPOCET | [6 empty] | 0
1 | K | 131251105 | Hloubení nezapažených jam a zářezů strojně s urovnáním dna do předepsaného profilu a spádu v hornině třídy těžitelnosti I skupiny 3 přes 500 do 1 000 m3 | m3 | 725.813 |  | 0 | CS ÚRS 2024 02 |  | základní |  | 0 | 0 | 0 | 0 | 0 | 4 | K | 2 |  |  |  | ROZPOCET | 0 | 0 | 0 | 0 | 0 | 1 | 0 | 4 | 1150052584
| Online PSC |  | https://podminky.urs.cz/item/CS_URS_2024_02/131251105 | [14 empty] | Online PSC | 2
| VV |  | půdorys základů | [14 empty] | VV | 2 | 1 | True | 0 | ROZPOCET
| VV |  | 26,175*25,235*0,6 |  | 396.316 | [12 empty] | VV | 2 | 2 | True | 0 | ROZPOCET
| VV |  | 9,27*1*0,6 |  | 5.562 | [12 empty] | VV | 2 | 2 | True | 0 | ROZPOCET
| VV |  | ((5,04+1,15)/2*6,955)*0,6 |  | 12.915 | [12 empty] | VV | 2 | 2 | True | 0 | ROZPOCET
| VV |  | 10,905*30,65*0,8 |  | 267.391 | [12 empty] | VV | 2 | 2 | True | 0 | ROZPOCET
| VV |  | 4,01*13,6*0,8 |  | 43.629 | [12 empty] | VV | 2 | 2 | True | 0 | ROZPOCET
| VV |  | Součet |  | 725.813 | [12 empty] | VV | 2 | 4 | True | 1 | ROZPOCET
2 | K | 132251102 | Hloubení nezapažených rýh šířky do 800 mm strojně s urovnáním dna do předepsaného profilu a spádu v hornině třídy těžitelnosti I skupiny 3 přes 20 do 50 m3 | m3 | 47.726 |  | 0 | CS ÚRS 2024 02 |  | základní |  | 0 | 0 | 0 | 0 | 0 | 4 | K | 2 |  |  |  | ROZPOCET | 0 | 0 | 0 | 0 | 0 | 1 | 0 | 4 | 915320750
| Online PSC |  | https://podminky.urs.cz/item/CS_URS_2024_02/132251102 | [14 empty] | Online PSC | 2
| VV |  | půdorys základů garáže | [14 empty] | VV | 2 | 1 | True | 0 | ROZPOCET
| VV |  | 30*0,8*0,6 |  | 14.4 | [12 empty] | VV | 2 | 2 | True | 0 | ROZPOCET
| VV |  | 13,315*0,8*0,6 |  | 6.391 | [12 empty] | VV | 2 | 2 | True | 0 | ROZPOCET
| VV |  | 13,6*0,8*0,6 |  | 6.528 | [12 empty] | VV | 2 | 2 | True | 0 | ROZPOCET
| VV |  | 14,115*0,8*0,6 |  | 6.775 | [12 empty] | VV | 2 | 2 | True | 0 | ROZPOCET
| VV |  | 12*0,8*0,6 |  | 5.76 | [12 empty] | VV | 2 | 2 | True | 0 | ROZPOCET
| VV |  | 16,4*0,8*0,6 |  | 7.872 | [12 empty] | VV | 2 | 2 | True | 0 | ROZPOCET
| VV |  | Součet |  | 47.726 | [12 empty] | VV | 2 | 4 | True | 1 | ROZPOCET
3 | K | 132251254 | Hloubení nezapažených rýh šířky přes 800 do 2 000 mm strojně s urovnáním dna do předepsaného profilu a spádu v hornině třídy těžitelnosti I skupiny 3 přes 100 do 500 m3 | m3 | 260.498 |  | 0 | CS ÚRS 2024 02 |  | základní |  | 0 | 0 | 0 | 0 | 0 | 4 | K | 2 |  |  |  | ROZPOCET | 0 | 0 | 0 | 0 | 0 | 1 | 0 | 4 | 737749188
| Online PSC |  | https://podminky.urs.cz/item/CS_URS_2024_02/132251254 | [14 empty] | Online PSC | 2
| VV |  | základy heliport | [14 empty] | VV | 2 | 1 | True | 0 | ROZPOCET
| VV |  | 9,45*1*1,2 |  | 11.34 | [12 empty] | VV | 2 | 2 | True | 0 | ROZPOCET
| VV |  | 9,27*1*1,2 |  | 11.124 | [12 empty] | VV | 2 | 2 | True | 0 | ROZPOCET
| VV |  | 9,455*1*1,2 |  | 11.346 | [12 empty] | VV | 2 | 2 | True | 0 | ROZPOCET
| VV |  | 25*1*1,2 |  | 30 | [12 empty] | VV | 2 | 2 | True | 0 | ROZPOCET
| VV |  | 14,17*1*1,2 |  | 17.004 | [12 empty] | VV | 2 | 2 | True | 0 | ROZPOCET
| VV |  | 11,005*1,885*1,2 |  | 24.893 | [12 empty] | VV | 2 | 2 | True | 0 | ROZPOCET
| VV |  | 25*1*1,2 |  | 30 | [12 empty] | VV | 2 | 2 | True | 0 | ROZPOCET
| VV |  | 3,025*1,1*1,2 |  | 3.993 | [12 empty] | VV | 2 | 2 | True | 0 | ROZPOCET
| VV |  | 1,3*1*1,2 |  | 1.56 | [12 empty] | VV | 2 | 2 | True | 0 | ROZPOCET
| VV |  | 1,165*1*1,2 |  | 1.398 | [12 empty] | VV | 2 | 2 | True | 0 | ROZPOCET
| VV |  | 5,8*1,1*1,2 |  | 7.656 | [12 empty] | VV | 2 | 2 | True | 0 | ROZPOCET
| VV |  | 24,175*1*1,2 |  | 29.01 | [12 empty] | VV | 2 | 2 | True | 0 | ROZPOCET
| VV |  | 9,14*1*1,2 |  | 10.968 | [12 empty] | VV | 2 | 2 | True | 0 | ROZPOCET
| VV |  | 9,14*1*1,2 |  | 10.968 | [12 empty] | VV | 2 | 2 | True | 0 | ROZPOCET
| VV |  | 24,175*1*1,2 |  | 29.01 | [12 empty] | VV | 2 | 2 | True | 0 | ROZPOCET
| VV |  | 6,05*1*1,2 |  | 7.26 | [12 empty] | VV | 2 | 2 | True | 0 | ROZPOCET
| VV |  | 6,05*1*1,2 |  | 7.26 | [12 empty] | VV | 2 | 2 | True | 0 | ROZPOCET
| VV |  | 5,04*1*1,2 |  | 6.048 | [12 empty] | VV | 2 | 2 | True | 0 | ROZPOCET
| VV |  | 6,9*1*1,2 |  | 8.28 | [12 empty] | VV | 2 | 2 | True | 0 | ROZPOCET
| VV |  | 1,15*1*1,2 |  | 1.38 | [12 empty] | VV | 2 | 2 | True | 0 | ROZPOCET
| VV |  | Součet |  | 260.498 | [12 empty] | VV | 2 | 4 | True | 1 | ROZPOCET
4 | K | 162751117 | Vodorovné přemístění výkopku nebo sypaniny po suchu na obvyklém dopravním prostředku, bez naložení výkopku, avšak se složením bez rozhrnutí z horniny třídy těžitelnosti I skupiny 1 až 3 na vzdálenost přes 9 000 do 10 000 m | m3 | 968.453 |  | 0 | CS ÚRS 2024 02 |  | základní |  | 0 | 0 | 0 | 0 | 0 | 4 | K | 2 |  |  |  | ROZPOCET | 0 | 0 | 0 | 0 | 0 | 1 | 0 | 4 | 1968613549
| Online PSC |  | https://podminky.urs.cz/item/CS_URS_2024_02/162751117 | [14 empty] | Online PSC | 2
| VV |  | půdorys základů | [14 empty] | VV | 2 | 1 | True | 0 | ROZPOCET
| VV |  | 26,175*25,235*0,6 |  | 396.316 | [12 empty] | VV | 2 | 2 | True | 0 | ROZPOCET
| VV |  | 9,27*1*0,6 |  | 5.562 | [12 empty] | VV | 2 | 2 | True | 0 | ROZPOCET
| VV |  | ((5,04+1,15)/2*6,955)*0,6 |  | 12.915 | [12 empty] | VV | 2 | 2 | True | 0 | ROZPOCET
| VV |  | 10,905*30,65*0,8 |  | 267.391 | [12 empty] | VV | 2 | 2 | True | 0 | ROZPOCET
| VV |  | 4,01*13,6*0,8 |  | 43.629 | [12 empty] | VV | 2 | 2 | True | 0 | ROZPOCET
| VV |  | Mezisoučet |  | 725.813 | [12 empty] | VV | 2 | 3 | True | 0 | ROZPOCET
| VV |  | půdorys základů garáže | [14 empty] | VV | 2 | 1 | True | 0 | ROZPOCET
| VV |  | 30*0,8*0,6 |  | 14.4 | [12 empty] | VV | 2 | 2 | True | 0 | ROZPOCET
| VV |  | 13,315*0,8*0,6 |  | 6.391 | [12 empty] | VV | 2 | 2 | True | 0 | ROZPOCET
| VV |  | 13,6*0,8*0,6 |  | 6.528 | [12 empty] | VV | 2 | 2 | True | 0 | ROZPOCET
| VV |  | 14,115*0,8*0,6 |  | 6.775 | [12 empty] | VV | 2 | 2 | True | 0 | ROZPOCET
| VV |  | 12*0,8*0,6 |  | 5.76 | [12 empty] | VV | 2 | 2 | True | 0 | ROZPOCET
| VV |  | 16,4*0,8*0,6 |  | 7.872 | [12 empty] | VV | 2 | 2 | True | 0 | ROZPOCET
| VV |  | Mezisoučet |  | 47.726 | [12 empty] | VV | 2 | 3 | True | 0 | ROZPOCET
| VV |  | základy heliport | [14 empty] | VV | 2 | 1 | True | 0 | ROZPOCET
| VV |  | 9,45*1*1,2 |  | 11.34 | [12 empty] | VV | 2 | 2 | True | 0 | ROZPOCET
| VV |  | 9,27*1*1,2 |  | 11.124 | [12 empty] | VV | 2 | 2 | True | 0 | ROZPOCET
| VV |  | 9,455*1*1,2 |  | 11.346 | [12 empty] | VV | 2 | 2 | True | 0 | ROZPOCET
| VV |  | 25*1*1,2 |  | 30 | [12 empty] | VV | 2 | 2 | True | 0 | ROZPOCET
| VV |  | 14,17*1*1,2 |  | 17.004 | [12 empty] | VV | 2 | 2 | True | 0 | ROZPOCET
| VV |  | 11,005*1,885*1,2 |  | 24.893 | [12 empty] | VV | 2 | 2 | True | 0 | ROZPOCET
| VV |  | 25*1*1,2 |  | 30 | [12 empty] | VV | 2 | 2 | True | 0 | ROZPOCET
| VV |  | 3,025*1,1*1,2 |  | 3.993 | [12 empty] | VV | 2 | 2 | True | 0 | ROZPOCET
| VV |  | 1,3*1*1,2 |  | 1.56 | [12 empty] | VV | 2 | 2 | True | 0 | ROZPOCET
| VV |  | 1,165*1*1,2 |  | 1.398 | [12 empty] | VV | 2 | 2 | True | 0 | ROZPOCET
| VV |  | 5,8*1,1*1,2 |  | 7.656 | [12 empty] | VV | 2 | 2 | True | 0 | ROZPOCET
| VV |  | 24,175*1*1,2 |  | 29.01 | [12 empty] | VV | 2 | 2 | True | 0 | ROZPOCET
| VV |  | 9,14*1*1,2 |  | 10.968 | [12 empty] | VV | 2 | 2 | True | 0 | ROZPOCET
| VV |  | 9,14*1*1,2 |  | 10.968 | [12 empty] | VV | 2 | 2 | True | 0 | ROZPOCET
| VV |  | 24,175*1*1,2 |  | 29.01 | [12 empty] | VV | 2 | 2 | True | 0 | ROZPOCET
| VV |  | 6,05*1*1,2 |  | 7.26 | [12 empty] | VV | 2 | 2 | True | 0 | ROZPOCET
| VV |  | 6,05*1*1,2 |  | 7.26 | [12 empty] | VV | 2 | 2 | True | 0 | ROZPOCET
| VV |  | 5,04*1*1,2 |  | 6.048 | [12 empty] | VV | 2 | 2 | True | 0 | ROZPOCET
| VV |  | 6,9*1*1,2 |  | 8.28 | [12 empty] | VV | 2 | 2 | True | 0 | ROZPOCET
| VV |  | 1,15*1*1,2 |  | 1.38 | [12 empty] | VV | 2 | 2 | True | 0 | ROZPOCET
| VV |  | Mezisoučet |  | 260.498 | [12 empty] | VV | 2 | 3 | True | 0 | ROZPOCET
| VV |  | -65,584 |  | -65.584 | [12 empty] | VV | 2 | 2 | True | 0 | ROZPOCET
| VV |  | Mezisoučet |  | -65.584 | [12 empty] | VV | 2 | 3 | True | 0 | ROZPOCET
| VV |  | Součet |  | 968.453 | [12 empty] | VV | 2 | 4 | True | 1 | ROZPOCET
5 | K | 162751119 | Vodorovné přemístění výkopku nebo sypaniny po suchu na obvyklém dopravním prostředku, bez naložení výkopku, avšak se složením bez rozhrnutí z horniny třídy těžitelnosti I skupiny 1 až 3 na vzdálenost Příplatek k ceně za každých dalších i započatých 1 000 m | m3 | 9684.53 |  | 0 | CS ÚRS 2024 02 |  | základní |  | 0 | 0 | 0 | 0 | 0 | 4 | K | 2 |  |  |  | ROZPOCET | 0 | 0 | 0 | 0 | 0 | 1 | 0 | 4 | -1313104284
| Online PSC |  | https://podminky.urs.cz/item/CS_URS_2024_02/162751119 | [14 empty] | Online PSC | 2
| VV |  | 968,453*10 |  | 9684.53 | [12 empty] | VV | 2 | 2 | True | 0 | ROZPOCET
| VV |  | Součet |  | 9684.53 | [12 empty] | VV | 2 | 4 | True | 1 | ROZPOCET
6 | K | 171201221 | Poplatek za uložení stavebního odpadu na skládce (skládkovné) zeminy a kamení zatříděného do Katalogu odpadů pod kódem 17 05 04 | t | 1936.906 |  | 0 | CS ÚRS 2024 02 |  | základní |  | 0 | 0 | 0 | 0 | 0 | 4 | K | 2 |  |  |  | ROZPOCET | 0 | 0 | 0 | 0 | 0 | 1 | 0 | 4 | -1014678909
| Online PSC |  | https://podminky.urs.cz/item/CS_URS_2024_02/171201221 | [14 empty] | Online PSC | 2
| VV |  | půdorys základů | [14 empty] | VV | 2 | 1 | True | 0 | ROZPOCET
| VV |  | 26,175*25,235*0,6 |  | 396.316 | [12 empty] | VV | 2 | 2 | True | 0 | ROZPOCET
| VV |  | 9,27*1*0,6 |  | 5.562 | [12 empty] | VV | 2 | 2 | True | 0 | ROZPOCET
| VV |  | ((5,04+1,15)/2*6,955)*0,6 |  | 12.915 | [12 empty] | VV | 2 | 2 | True | 0 | ROZPOCET
| VV |  | 10,905*30,65*0,8 |  | 267.391 | [12 empty] | VV | 2 | 2 | True | 0 | ROZPOCET
| VV |  | 4,01*13,6*0,8 |  | 43.629 | [12 empty] | VV | 2 | 2 | True | 0 | ROZPOCET
| VV |  | Mezisoučet |  | 725.813 | [12 empty] | VV | 2 | 3 | True | 0 | ROZPOCET
| VV |  | půdorys základů garáže | [14 empty] | VV | 2 | 1 | True | 0 | ROZPOCET
| VV |  | 30*0,8*0,6 |  | 14.4 | [12 empty] | VV | 2 | 2 | True | 0 | ROZPOCET
| VV |  | 13,315*0,8*0,6 |  | 6.391 | [12 empty] | VV | 2 | 2 | True | 0 | ROZPOCET
| VV |  | 13,6*0,8*0,6 |  | 6.528 | [12 empty] | VV | 2 | 2 | True | 0 | ROZPOCET
| VV |  | 14,115*0,8*0,6 |  | 6.775 | [12 empty] | VV | 2 | 2 | True | 0 | ROZPOCET
| VV |  | 12*0,8*0,6 |  | 5.76 | [12 empty] | VV | 2 | 2 | True | 0 | ROZPOCET
| VV |  | 16,4*0,8*0,6 |  | 7.872 | [12 empty] | VV | 2 | 2 | True | 0 | ROZPOCET
| VV |  | Mezisoučet |  | 47.726 | [12 empty] | VV | 2 | 3 | True | 0 | ROZPOCET
| VV |  | základy heliport | [14 empty] | VV | 2 | 1 | True | 0 | ROZPOCET
| VV |  | 9,45*1*1,2 |  | 11.34 | [12 empty] | VV | 2 | 2 | True | 0 | ROZPOCET
| VV |  | 9,27*1*1,2 |  | 11.124 | [12 empty] | VV | 2 | 2 | True | 0 | ROZPOCET
| VV |  | 9,455*1*1,2 |  | 11.346 | [12 empty] | VV | 2 | 2 | True | 0 | ROZPOCET
| VV |  | 25*1*1,2 |  | 30 | [12 empty] | VV | 2 | 2 | True | 0 | ROZPOCET
| VV |  | 14,17*1*1,2 |  | 17.004 | [12 empty] | VV | 2 | 2 | True | 0 | ROZPOCET
| VV |  | 11,005*1,885*1,2 |  | 24.893 | [12 empty] | VV | 2 | 2 | True | 0 | ROZPOCET
| VV |  | 25*1*1,2 |  | 30 | [12 empty] | VV | 2 | 2 | True | 0 | ROZPOCET
| VV |  | 3,025*1,1*1,2 |  | 3.993 | [12 empty] | VV | 2 | 2 | True | 0 | ROZPOCET
| VV |  | 1,3*1*1,2 |  | 1.56 | [12 empty] | VV | 2 | 2 | True | 0 | ROZPOCET
| VV |  | 1,165*1*1,2 |  | 1.398 | [12 empty] | VV | 2 | 2 | True | 0 | ROZPOCET
| VV |  | 5,8*1,1*1,2 |  | 7.656 | [12 empty] | VV | 2 | 2 | True | 0 | ROZPOCET
| VV |  | 24,175*1*1,2 |  | 29.01 | [12 empty] | VV | 2 | 2 | True | 0 | ROZPOCET
| VV |  | 9,14*1*1,2 |  | 10.968 | [12 empty] | VV | 2 | 2 | True | 0 | ROZPOCET
| VV |  | 9,14*1*1,2 |  | 10.968 | [12 empty] | VV | 2 | 2 | True | 0 | ROZPOCET
| VV |  | 24,175*1*1,2 |  | 29.01 | [12 empty] | VV | 2 | 2 | True | 0 | ROZPOCET
| VV |  | 6,05*1*1,2 |  | 7.26 | [12 empty] | VV | 2 | 2 | True | 0 | ROZPOCET
| VV |  | 6,05*1*1,2 |  | 7.26 | [12 empty] | VV | 2 | 2 | True | 0 | ROZPOCET
| VV |  | 5,04*1*1,2 |  | 6.048 | [12 empty] | VV | 2 | 2 | True | 0 | ROZPOCET
| VV |  | 6,9*1*1,2 |  | 8.28 | [12 empty] | VV | 2 | 2 | True | 0 | ROZPOCET
| VV |  | 1,15*1*1,2 |  | 1.38 | [12 empty] | VV | 2 | 2 | True | 0 | ROZPOCET
| VV |  | Mezisoučet |  | 260.498 | [12 empty] | VV | 2 | 3 | True | 0 | ROZPOCET
| VV |  | -65,584 |  | -65.584 | [12 empty] | VV | 2 | 2 | True | 0 | ROZPOCET
| VV |  | Mezisoučet |  | -65.584 | [12 empty] | VV | 2 | 3 | True | 0 | ROZPOCET
| VV |  | Součet |  | 968.453 | [12 empty] | VV | 2 | 4 | True | 1 | ROZPOCET
| VV |  | 968,453*2 'Přepočtené koeficientem množství |  | 1936.906 | [12 empty] | VV | 2 | 2 | False | 1 | ROZPOCET
7 | K | 171251201 | Uložení sypaniny na skládky nebo meziskládky bez hutnění s upravením uložené sypaniny do předepsaného tvaru | m3 | 968.453 |  | 0 | CS ÚRS 2024 02 |  | základní |  | 0 | 0 | 0 | 0 | 0 | 4 | K | 2 |  |  |  | ROZPOCET | 0 | 0 | 0 | 0 | 0 | 1 | 0 | 4 | -1630229246
| Online PSC |  | https://podminky.urs.cz/item/CS_URS_2024_02/171251201 | [14 empty] | Online PSC | 2
| VV |  | půdorys základů | [14 empty] | VV | 2 | 1 | True | 0 | ROZPOCET
| VV |  | 26,175*25,235*0,6 |  | 396.316 | [12 empty] | VV | 2 | 2 | True | 0 | ROZPOCET
| VV |  | 9,27*1*0,6 |  | 5.562 | [12 empty] | VV | 2 | 2 | True | 0 | ROZPOCET
| VV |  | ((5,04+1,15)/2*6,955)*0,6 |  | 12.915 | [12 empty] | VV | 2 | 2 | True | 0 | ROZPOCET
| VV |  | 10,905*30,65*0,8 |  | 267.391 | [12 empty] | VV | 2 | 2 | True | 0 | ROZPOCET
| VV |  | 4,01*13,6*0,8 |  | 43.629 | [12 empty] | VV | 2 | 2 | True | 0 | ROZPOCET
| VV |  | Mezisoučet |  | 725.813 | [12 empty] | VV | 2 | 3 | True | 0 | ROZPOCET
| VV |  | půdorys základů garáže | [14 empty] | VV | 2 | 1 | True | 0 | ROZPOCET
| VV |  | 30*0,8*0,6 |  | 14.4 | [12 empty] | VV | 2 | 2 | True | 0 | ROZPOCET
| VV |  | 13,315*0,8*0,6 |  | 6.391 | [12 empty] | VV | 2 | 2 | True | 0 | ROZPOCET
| VV |  | 13,6*0,8*0,6 |  | 6.528 | [12 empty] | VV | 2 | 2 | True | 0 | ROZPOCET
| VV |  | 14,115*0,8*0,6 |  | 6.775 | [12 empty] | VV | 2 | 2 | True | 0 | ROZPOCET
| VV |  | 12*0,8*0,6 |  | 5.76 | [12 empty] | VV | 2 | 2 | True | 0 | ROZPOCET
| VV |  | 16,4*0,8*0,6 |  | 7.872 | [12 empty] | VV | 2 | 2 | True | 0 | ROZPOCET
| VV |  | Mezisoučet |  | 47.726 | [12 empty] | VV | 2 | 3 | True | 0 | ROZPOCET
| VV |  | základy heliport | [14 empty] | VV | 2 | 1 | True | 0 | ROZPOCET
| VV |  | 9,45*1*1,2 |  | 11.34 | [12 empty] | VV | 2 | 2 | True | 0 | ROZPOCET
| VV |  | 9,27*1*1,2 |  | 11.124 | [12 empty] | VV | 2 | 2 | True | 0 | ROZPOCET
| VV |  | 9,455*1*1,2 |  | 11.346 | [12 empty] | VV | 2 | 2 | True | 0 | ROZPOCET
| VV |  | 25*1*1,2 |  | 30 | [12 empty] | VV | 2 | 2 | True | 0 | ROZPOCET
| VV |  | 14,17*1*1,2 |  | 17.004 | [12 empty] | VV | 2 | 2 | True | 0 | ROZPOCET
| VV |  | 11,005*1,885*1,2 |  | 24.893 | [12 empty] | VV | 2 | 2 | True | 0 | ROZPOCET
| VV |  | 25*1*1,2 |  | 30 | [12 empty] | VV | 2 | 2 | True | 0 | ROZPOCET
| VV |  | 3,025*1,1*1,2 |  | 3.993 | [12 empty] | VV | 2 | 2 | True | 0 | ROZPOCET
| VV |  | 1,3*1*1,2 |  | 1.56 | [12 empty] | VV | 2 | 2 | True | 0 | ROZPOCET
| VV |  | 1,165*1*1,2 |  | 1.398 | [12 empty] | VV | 2 | 2 | True | 0 | ROZPOCET
| VV |  | 5,8*1,1*1,2 |  | 7.656 | [12 empty] | VV | 2 | 2 | True | 0 | ROZPOCET
| VV |  | 24,175*1*1,2 |  | 29.01 | [12 empty] | VV | 2 | 2 | True | 0 | ROZPOCET
| VV |  | 9,14*1*1,2 |  | 10.968 | [12 empty] | VV | 2 | 2 | True | 0 | ROZPOCET
| VV |  | 9,14*1*1,2 |  | 10.968 | [12 empty] | VV | 2 | 2 | True | 0 | ROZPOCET
| VV |  | 24,175*1*1,2 |  | 29.01 | [12 empty] | VV | 2 | 2 | True | 0 | ROZPOCET
| VV |  | 6,05*1*1,2 |  | 7.26 | [12 empty] | VV | 2 | 2 | True | 0 | ROZPOCET
| VV |  | 6,05*1*1,2 |  | 7.26 | [12 empty] | VV | 2 | 2 | True | 0 | ROZPOCET
| VV |  | 5,04*1*1,2 |  | 6.048 | [12 empty] | VV | 2 | 2 | True | 0 | ROZPOCET
| VV |  | 6,9*1*1,2 |  | 8.28 | [12 empty] | VV | 2 | 2 | True | 0 | ROZPOCET
| VV |  | 1,15*1*1,2 |  | 1.38 | [12 empty] | VV | 2 | 2 | True | 0 | ROZPOCET
| VV |  | Mezisoučet |  | 260.498 | [12 empty] | VV | 2 | 3 | True | 0 | ROZPOCET
| VV |  | -65,584 |  | -65.584 | [12 empty] | VV | 2 | 2 | True | 0 | ROZPOCET
| VV |  | Mezisoučet |  | -65.584 | [12 empty] | VV | 2 | 3 | True | 0 | ROZPOCET
| VV |  | Součet |  | 968.453 | [12 empty] | VV | 2 | 4 | True | 1 | ROZPOCET
8 | K | 174151101 | Zásyp sypaninou z jakékoliv horniny strojně s uložením výkopku ve vrstvách se zhutněním jam, šachet, rýh nebo kolem objektů v těchto vykopávkách | m3 | 65.584 |  | 0 | CS ÚRS 2024 02 |  | základní |  | 0 | 0 | 0 | 0 | 0 | 4 | K | 2 |  |  |  | ROZPOCET | 0 | 0 | 0 | 0 | 0 | 1 | 0 | 4 | 1540443939
| Online PSC |  | https://podminky.urs.cz/item/CS_URS_2024_02/174151101 | [14 empty] | Online PSC | 2
| VV |  | základové konstrukce | [14 empty] | VV | 2 | 1 | True | 0 | ROZPOCET
| VV |  | (0,5+8,45)*0,5*1 |  | 4.475 | [12 empty] | VV | 2 | 2 | True | 0 | ROZPOCET
| VV |  | (0,5+0,5)*0,5*1 |  | 0.5 | [12 empty] | VV | 2 | 2 | True | 0 | ROZPOCET
| VV |  | 9,270*0,5*1 |  | 4.635 | [12 empty] | VV | 2 | 2 | True | 0 | ROZPOCET
| VV |  | (0,5+0,5)*0,5*1 |  | 0.5 | [12 empty] | VV | 2 | 2 | True | 0 | ROZPOCET
| VV |  | (8,455+1,15+0,5)*0,5*1 |  | 5.053 | [12 empty] | VV | 2 | 2 | True | 0 | ROZPOCET
| VV |  | 9*0,5*1 |  | 4.5 | [12 empty] | VV | 2 | 2 | True | 0 | ROZPOCET
| VV |  | (0,5+5,04)*0,5*1 |  | 2.77 | [12 empty] | VV | 2 | 2 | True | 0 | ROZPOCET
| VV |  | 19,5*0,5*1 |  | 9.75 | [12 empty] | VV | 2 | 2 | True | 0 | ROZPOCET
| VV |  | (0,5+17)*0,5*1 |  | 8.75 | [12 empty] | VV | 2 | 2 | True | 0 | ROZPOCET
| VV |  | 30,65*0,5*1 |  | 15.325 | [12 empty] | VV | 2 | 2 | True | 0 | ROZPOCET
| VV |  | (0,5+14,915+0,5)*0,5*1 |  | 7.958 | [12 empty] | VV | 2 | 2 | True | 0 | ROZPOCET
| VV |  | 15,2*0,5*1 |  | 7.6 | [12 empty] | VV | 2 | 2 | True | 0 | ROZPOCET
| VV |  | 4,5*0,5*1 |  | 2.25 | [12 empty] | VV | 2 | 2 | True | 0 | ROZPOCET
| VV |  | (17,8+25,235)*0,5*1 |  | 21.518 | [12 empty] | VV | 2 | 2 | True | 0 | ROZPOCET
| VV |  | Mezisoučet |  | 95.584 | [12 empty] | VV | 2 | 3 | True | 0 | ROZPOCET
| VV |  | -30 |  | -30 | [12 empty] | VV | 2 | 2 | True | 0 | ROZPOCET
| VV |  | Mezisoučet |  | -30 | [12 empty] | VV | 2 | 3 | True | 0 | ROZPOCET
| VV |  | Součet |  | 65.584 | [12 empty] | VV | 2 | 4 | True | 1 | ROZPOCET
9 | K | 181951112 | Úprava pláně vyrovnáním výškových rozdílů strojně v hornině třídy těžitelnosti I, skupiny 1 až 3 se zhutněním | m2 | 1080.096 |  | 0 | CS ÚRS 2024 02 |  | základní |  | 0 | 0 | 0 | 0 | 0 | 4 | K | 2 |  |  |  | ROZPOCET | 0 | 0 | 0 | 0 | 0 | 1 | 0 | 4 | -1601038640
| Online PSC |  | https://podminky.urs.cz/item/CS_URS_2024_02/181951112 | [14 empty] | Online PSC | 2
| VV |  | půdorys základů | [14 empty] | VV | 2 | 1 | True | 0 | ROZPOCET
| VV |  | 26,175*25,235 |  | 660.526 | [12 empty] | VV | 2 | 2 | True | 0 | ROZPOCET
| VV |  | 9,27*1 |  | 9.27 | [12 empty] | VV | 2 | 2 | True | 0 | ROZPOCET
| VV |  | ((5,04+1,15)/2*6,955) |  | 21.526 | [12 empty] | VV | 2 | 2 | True | 0 | ROZPOCET
| VV |  | 10,905*30,65 |  | 334.238 | [12 empty] | VV | 2 | 2 | True | 0 | ROZPOCET
| VV |  | 4,01*13,6 |  | 54.536 | [12 empty] | VV | 2 | 2 | True | 0 | ROZPOCET
| VV |  | Součet |  | 1080.096 | [12 empty] | VV | 2 | 4 | True | 1 | ROZPOCET
| D | 2 | Zakládání |  |  |  | 0 |  |  |  |  | 0 |  | 2362.4317 |  | 0 | 1 | D | 1 |  |  |  | ROZPOCET | [6 empty] | 0
10 | K | 211561111 | Výplň kamenivem do rýh odvodňovacích žeber nebo trativodů bez zhutnění, s úpravou povrchu výplně kamenivem hrubým drceným frakce 4 až 16 mm | m3 | 30 |  | 0 | CS ÚRS 2024 02 |  | základní |  | 0 | 1.665 | 49.95 | 0 | 0 | 4 | K | 2 |  |  |  | ROZPOCET | 0 | 0 | 0 | 0 | 0 | 1 | 0 | 4 | -46410143
| Online PSC |  | https://podminky.urs.cz/item/CS_URS_2024_02/211561111 | [14 empty] | Online PSC | 2
| VV |  | základové konstrukce | [14 empty] | VV | 2 | 1 | True | 0 | ROZPOCET
| VV |  | 60*0,5*1 |  | 30 | [12 empty] | VV | 2 | 2 | True | 0 | ROZPOCET
| VV |  | Součet |  | 30 | [12 empty] | VV | 2 | 4 | True | 1 | ROZPOCET
11 | K | 211971110 | Zřízení opláštění výplně z geotextilie odvodňovacích žeber nebo trativodů v rýze nebo zářezu se stěnami šikmými o sklonu do 1:2 | m2 | 96 |  | 0 | CS ÚRS 2024 02 |  | základní |  | 0 | 0.00017 | 0.01632 | 0 | 0 | 4 | K | 2 |  |  |  | ROZPOCET | 0 | 0 | 0 | 0 | 0 | 1 | 0 | 4 | -2015041606
| Online PSC |  | https://podminky.urs.cz/item/CS_URS_2024_02/211971110 | [14 empty] | Online PSC | 2
| VV |  | základové konstrukce | [14 empty] | VV | 2 | 1 | True | 0 | ROZPOCET
| VV |  | 60*1,6 |  | 96 | [12 empty] | VV | 2 | 2 | True | 0 | ROZPOCET
| VV |  | Součet |  | 96 | [12 empty] | VV | 2 | 4 | True | 1 | ROZPOCET
12 | M | 69311081 | geotextilie netkaná separační, ochranná, filtrační, drenážní PES 300g/m2 | m2 | 113.712 |  | 0 | CS ÚRS 2024 02 |  | základní |  | 0 | 0.0003 | 0.034114 | 0 | 0 | 8 | M | 2 |  |  |  | ROZPOCET | 0 | 0 | 0 | 0 | 0 | 1 | 0 | 4 | 679029150
| VV |  | základové konstrukce | [14 empty] | VV | 2 | 1 | True | 0 | ROZPOCET
| VV |  | 60*1,6 |  | 96 | [12 empty] | VV | 2 | 2 | True | 0 | ROZPOCET
| VV |  | Součet |  | 96 | [12 empty] | VV | 2 | 4 | True | 1 | ROZPOCET
| VV |  | 96*1,1845 'Přepočtené koeficientem množství |  | 113.712 | [12 empty] | VV | 2 | 2 | False | 1 | ROZPOCET
13 | K | 212755214 | Trativody bez lože z drenážních trubek plastových flexibilních D 100 mm | m | 60 |  | 0 | CS ÚRS 2024 02 |  | základní |  | 0 | 0.00049 | 0.0294 | 0 | 0 | 4 | K | 2 |  |  |  | ROZPOCET | 0 | 0 | 0 | 0 | 0 | 1 | 0 | 4 | 1394665849
| Online PSC |  | https://podminky.urs.cz/item/CS_URS_2024_02/212755214 | [14 empty] | Online PSC | 2
| VV |  | základové konstrukce | [14 empty] | VV | 2 | 1 | True | 0 | ROZPOCET
| VV |  | 60 |  | 60 | [12 empty] | VV | 2 | 2 | True | 0 | ROZPOCET
| VV |  | Součet |  | 60 | [12 empty] | VV | 2 | 4 | True | 1 | ROZPOCET
14 | K | 213311151 | Polštáře zhutněné pod základy ze štěrkodrti netříděné | m3 | 151.391 |  | 0 | CS ÚRS 2024 02 |  | základní |  | 0 | 2.16 | 327.0046 | 0 | 0 | 4 | K | 2 |  |  |  | ROZPOCET | 0 | 0 | 0 | 0 | 0 | 1 | 0 | 4 | 498249996
| Online PSC |  | https://podminky.urs.cz/item/CS_URS_2024_02/213311151 | [14 empty] | Online PSC | 2
| VV |  | půdorys základů | [14 empty] | VV | 2 | 1 | True | 0 | ROZPOCET
| VV |  | garáže | [14 empty] | VV | 2 | 1 | True | 0 | ROZPOCET
| VV |  | 9,305*16,4*0,5 |  | 76.301 | [12 empty] | VV | 2 | 2 | True | 0 | ROZPOCET
| VV |  | 9,305*12*0,5 |  | 55.83 | [12 empty] | VV | 2 | 2 | True | 0 | ROZPOCET
| VV |  | 3,21*12*0,5 |  | 19.26 | [12 empty] | VV | 2 | 2 | True | 0 | ROZPOCET
| VV |  | Součet |  | 151.391 | [12 empty] | VV | 2 | 4 | True | 1 | ROZPOCET
15 | K | 218111112 | Odvětrání radonu vodorovné kladené do štěrkového podsypu drenážní z plastových perforovaných trubek, vnitřní průměr přes 60 do 80 mm | m | 44 |  | 0 | CS ÚRS 2024 02 |  | základní |  | 0 | 0.00034 | 0.01496 | 0 | 0 | 4 | K | 2 |  |  |  | ROZPOCET | 0 | 0 | 0 | 0 | 0 | 1 | 0 | 4 | -1874140066
| Online PSC |  | https://podminky.urs.cz/item/CS_URS_2024_02/218111112 | [14 empty] | Online PSC | 2
| VV |  | základové konstrukce | [14 empty] | VV | 2 | 1 | True | 0 | ROZPOCET
| VV |  | 4+4+4 |  | 12 | [12 empty] | VV | 2 | 2 | True | 0 | ROZPOCET
| VV |  | 4+4 |  | 8 | [12 empty] | VV | 2 | 2 | True | 0 | ROZPOCET
| VV |  | 4+4 |  | 8 | [12 empty] | VV | 2 | 2 | True | 0 | ROZPOCET
| VV |  | 4+4 |  | 8 | [12 empty] | VV | 2 | 2 | True | 0 | ROZPOCET
| VV |  | 4+4 |  | 8 | [12 empty] | VV | 2 | 2 | True | 0 | ROZPOCET
| VV |  | Součet |  | 44 | [12 empty] | VV | 2 | 4 | True | 1 | ROZPOCET
16 | K | 218111121 | Odvětrání radonu vodorovné kladené do štěrkového podsypu sběrné z plastových trubek, vnitřní průměr přes 80 do 110 mm | m | 35 |  | 0 | CS ÚRS 2024 02 |  | základní |  | 0 | 0.00163 | 0.05705 | 0 | 0 | 4 | K | 2 |  |  |  | ROZPOCET | 0 | 0 | 0 | 0 | 0 | 1 | 0 | 4 | -1973478184
| Online PSC |  | https://podminky.urs.cz/item/CS_URS_2024_02/218111121 | [14 empty] | Online PSC | 2
| VV |  | základové konstrukce | [14 empty] | VV | 2 | 1 | True | 0 | ROZPOCET
| VV |  | 20+9+6 |  | 35 | [12 empty] | VV | 2 | 2 | True | 0 | ROZPOCET
| VV |  | Součet |  | 35 | [12 empty] | VV | 2 | 4 | True | 1 | ROZPOCET
17 | K | 218121111 | Odvětrání radonu svislé z plastových trubek, vnitřní průměr přes 80 do 110 mm | m | 7.5 |  | 0 | CS ÚRS 2024 02 |  | základní |  | 0 | 0.00149 | 0.011175 | 0 | 0 | 4 | K | 2 |  |  |  | ROZPOCET | 0 | 0 | 0 | 0 | 0 | 1 | 0 | 4 | 1749521724
| Online PSC |  | https://podminky.urs.cz/item/CS_URS_2024_02/218121111 | [14 empty] | Online PSC | 2
| VV |  | 7,5 |  | 7.5 | [12 empty] | VV | 2 | 2 | True | 0 | ROZPOCET
| VV |  | Součet |  | 7.5 | [12 empty] | VV | 2 | 4 | True | 1 | ROZPOCET
18 | K | 270001112 | Vytvoření prostupů v základových konstrukcích z monolitického betonu nebo železobetonu osazením trub, prefabrikovaných dílců, dutinových tvarovek, apod., do bednění vnější průřezové plochy přes 0,02 do 0,05 m2, tloušťky zdi přes 0,5 do 1,0 m | kus | 9 |  | 0 | CS ÚRS 2024 02 |  | základní |  | 0 | 0 | 0 | 0 | 0 | 4 | K | 2 |  |  |  | ROZPOCET | 0 | 0 | 0 | 0 | 0 | 1 | 0 | 4 | 1095932511
| Online PSC |  | https://podminky.urs.cz/item/CS_URS_2024_02/270001112 | [14 empty] | Online PSC | 2
| VV |  | základové konstrukce | [14 empty] | VV | 2 | 1 | True | 0 | ROZPOCET
| VV |  | 1+1+1 |  | 3 | [12 empty] | VV | 2 | 2 | True | 0 | ROZPOCET
| VV |  | 1+1+1 |  | 3 | [12 empty] | VV | 2 | 2 | True | 0 | ROZPOCET
| VV |  | 1+1 |  | 2 | [12 empty] | VV | 2 | 2 | True | 0 | ROZPOCET
| VV |  | 1 |  | 1 | [12 empty] | VV | 2 | 2 | True | 0 | ROZPOCET
| VV |  | Součet |  | 9 | [12 empty] | VV | 2 | 4 | True | 1 | ROZPOCET
19 | M | 28611131 | trubka kanalizační PVC DN 160x1000mm SN4 | m | 6.3 |  | 0 | CS ÚRS 2024 02 |  | základní |  | 0 | 0.00259 | 0.016317 | 0 | 0 | 8 | M | 2 |  |  |  | ROZPOCET | 0 | 0 | 0 | 0 | 0 | 1 | 0 | 4 | -1780982216
| VV |  | základové konstrukce | [14 empty] | VV | 2 | 1 | True | 0 | ROZPOCET
| VV |  | 1 |  | 1 | [12 empty] | VV | 2 | 2 | True | 0 | ROZPOCET
| VV |  | 1 |  | 1 | [12 empty] | VV | 2 | 2 | True | 0 | ROZPOCET
| VV |  | 1+1 |  | 2 | [12 empty] | VV | 2 | 2 | True | 0 | ROZPOCET
| VV |  | 1+1 |  | 2 | [12 empty] | VV | 2 | 2 | True | 0 | ROZPOCET
| VV |  | Součet |  | 6 | [12 empty] | VV | 2 | 4 | True | 1 | ROZPOCET
| VV |  | 6*1,05 'Přepočtené koeficientem množství |  | 6.3 | [12 empty] | VV | 2 | 2 | False | 1 | ROZPOCET
20 | M | 28611132 | trubka kanalizační PVC DN 160x2000mm SN4 | m | 4.62 |  | 0 | CS ÚRS 2024 02 |  | základní |  | 0 | 0.00281 | 0.012982 | 0 | 0 | 8 | M | 2 |  |  |  | ROZPOCET | 0 | 0 | 0 | 0 | 0 | 1 | 0 | 4 | -141287949
| VV |  | základové konstrukce | [14 empty] | VV | 2 | 1 | True | 0 | ROZPOCET
| VV |  | 1,1+1,1 |  | 2.2 | [12 empty] | VV | 2 | 2 | True | 0 | ROZPOCET
| VV |  | 1,1+1,1 |  | 2.2 | [12 empty] | VV | 2 | 2 | True | 0 | ROZPOCET
| VV |  | Součet |  | 4.4 | [12 empty] | VV | 2 | 4 | True | 1 | ROZPOCET
| VV |  | 4,4*1,05 'Přepočtené koeficientem množství |  | 4.62 | [12 empty] | VV | 2 | 2 | False | 1 | ROZPOCET
21 | K | 271532212 | Podsyp pod základové konstrukce se zhutněním a urovnáním povrchu z kameniva hrubého, frakce 16 - 32 mm | m3 | 137.102 |  | 0 | CS ÚRS 2024 02 |  | základní |  | 0 | 2.16 | 296.1403 | 0 | 0 | 4 | K | 2 |  |  |  | ROZPOCET | 0 | 0 | 0 | 0 | 0 | 1 | 0 | 4 | 1064257005
| Online PSC |  | https://podminky.urs.cz/item/CS_URS_2024_02/271532212 | [14 empty] | Online PSC | 2
| VV |  | půdorys základů | [14 empty] | VV | 2 | 1 | True | 0 | ROZPOCET
| VV |  | základové pásy garáže | [14 empty] | VV | 2 | 1 | True | 0 | ROZPOCET
| VV |  | 29,9*0,8*0,1 |  | 2.392 | [12 empty] | VV | 2 | 2 | True | 0 | ROZPOCET
| VV |  | 13,315*0,8*0,1 |  | 1.065 | [12 empty] | VV | 2 | 2 | True | 0 | ROZPOCET
| VV |  | 13,6*0,8*0,1 |  | 1.088 | [12 empty] | VV | 2 | 2 | True | 0 | ROZPOCET
| VV |  | 14,115*0,8*0,1 |  | 1.129 | [12 empty] | VV | 2 | 2 | True | 0 | ROZPOCET
| VV |  | 12*0,8*0,1 |  | 0.96 | [12 empty] | VV | 2 | 2 | True | 0 | ROZPOCET
| VV |  | 16*0,8*0,1 |  | 1.28 | [12 empty] | VV | 2 | 2 | True | 0 | ROZPOCET
| VV |  | Mezisoučet |  | 7.914 | [12 empty] | VV | 2 | 3 | True | 0 | ROZPOCET
| VV |  | základové pásy heliport | [14 empty] | VV | 2 | 1 | True | 0 | ROZPOCET
| VV |  | 9,45*1*0,1 |  | 0.945 | [12 empty] | VV | 2 | 2 | True | 0 | ROZPOCET
| VV |  | 9,27*1*0,1 |  | 0.927 | [12 empty] | VV | 2 | 2 | True | 0 | ROZPOCET
| VV |  | 9,455*1*0,1 |  | 0.946 | [12 empty] | VV | 2 | 2 | True | 0 | ROZPOCET
| VV |  | 25*1*0,1 |  | 2.5 | [12 empty] | VV | 2 | 2 | True | 0 | ROZPOCET
| VV |  | 14,17*1*0,1 |  | 1.417 | [12 empty] | VV | 2 | 2 | True | 0 | ROZPOCET
| VV |  | 11,005*1,885*0,1 |  | 2.074 | [12 empty] | VV | 2 | 2 | True | 0 | ROZPOCET
| VV |  | 25*1*0,1 |  | 2.5 | [12 empty] | VV | 2 | 2 | True | 0 | ROZPOCET
| VV |  | 3,025*1*0,1 |  | 0.303 | [12 empty] | VV | 2 | 2 | True | 0 | ROZPOCET
| VV |  | 1,3*1*0,1 |  | 0.13 | [12 empty] | VV | 2 | 2 | True | 0 | ROZPOCET
| VV |  | 1,165*1*0,1 |  | 0.117 | [12 empty] | VV | 2 | 2 | True | 0 | ROZPOCET
| VV |  | 5,19*1*0,1 |  | 0.519 | [12 empty] | VV | 2 | 2 | True | 0 | ROZPOCET
| VV |  | 24,175*1*0,1 |  | 2.418 | [12 empty] | VV | 2 | 2 | True | 0 | ROZPOCET
| VV |  | 9,14*1*0,1 |  | 0.914 | [12 empty] | VV | 2 | 2 | True | 0 | ROZPOCET
| VV |  | 9,14*1*0,1 |  | 0.914 | [12 empty] | VV | 2 | 2 | True | 0 | ROZPOCET
| VV |  | 24,175*1*0,1 |  | 2.418 | [12 empty] | VV | 2 | 2 | True | 0 | ROZPOCET
| VV |  | 6,05*1*0,1 |  | 0.605 | [12 empty] | VV | 2 | 2 | True | 0 | ROZPOCET
| VV |  | 6,05*1*0,1 |  | 0.605 | [12 empty] | VV | 2 | 2 | True | 0 | ROZPOCET
| VV |  | 5,04*1*0,1 |  | 0.504 | [12 empty] | VV | 2 | 2 | True | 0 | ROZPOCET
| VV |  | 6,9*1*0,1 |  | 0.69 | [12 empty] | VV | 2 | 2 | True | 0 | ROZPOCET
| VV |  | 1,15*1*0,1 |  | 0.115 | [12 empty] | VV | 2 | 2 | True | 0 | ROZPOCET
| VV |  | Mezisoučet |  | 21.561 | [12 empty] | VV | 2 | 3 | True | 0 | ROZPOCET
| VV |  | pod základovou desku heliportu | [14 empty] | VV | 2 | 1 | True | 0 | ROZPOCET
| VV |  | 7,95*3,525*0,2 |  | 5.605 | [12 empty] | VV | 2 | 2 | True | 0 | ROZPOCET
| VV |  | 2,165*6,7*0,2 |  | 2.901 | [12 empty] | VV | 2 | 2 | True | 0 | ROZPOCET
| VV |  | 7,77*5,025*0,2 |  | 7.809 | [12 empty] | VV | 2 | 2 | True | 0 | ROZPOCET
| VV |  | 9,1*1,665*0,2 |  | 3.03 | [12 empty] | VV | 2 | 2 | True | 0 | ROZPOCET
| VV |  | 7,955*5,69*0,2 |  | 9.053 | [12 empty] | VV | 2 | 2 | True | 0 | ROZPOCET
| VV |  | 6,685*9,64*0,2 |  | 12.889 | [12 empty] | VV | 2 | 2 | True | 0 | ROZPOCET
| VV |  | 9,135*9,64*0,2 |  | 17.612 | [12 empty] | VV | 2 | 2 | True | 0 | ROZPOCET
| VV |  | 7,855*9,64*0,2 |  | 15.144 | [12 empty] | VV | 2 | 2 | True | 0 | ROZPOCET
| VV |  | 6,685*6,55*0,2 |  | 8.757 | [12 empty] | VV | 2 | 2 | True | 0 | ROZPOCET
| VV |  | 12,5*6,55*0,2 |  | 16.375 | [12 empty] | VV | 2 | 2 | True | 0 | ROZPOCET
| VV |  | 4,555*6,55*0,2 |  | 5.967 | [12 empty] | VV | 2 | 2 | True | 0 | ROZPOCET
| VV |  | ((4,365+0,65)/2*4,955)*0,2 |  | 2.485 | [12 empty] | VV | 2 | 2 | True | 0 | ROZPOCET
| VV |  | Mezisoučet |  | 107.627 | [12 empty] | VV | 2 | 3 | True | 0 | ROZPOCET
| VV |  | Součet |  | 137.102 | [12 empty] | VV | 2 | 4 | True | 1 | ROZPOCET
22 | K | 273321411 | Základy z betonu železového (bez výztuže) desky z betonu bez zvláštních nároků na prostředí tř. C 20/25 | m3 | 84.091 |  | 0 | CS ÚRS 2024 02 |  | základní |  | 0 | 2.5019 | 210.3848 | 0 | 0 | 4 | K | 2 |  |  |  | ROZPOCET | 0 | 0 | 0 | 0 | 0 | 1 | 0 | 4 | -1681801897
| Online PSC |  | https://podminky.urs.cz/item/CS_URS_2024_02/273321411 | [14 empty] | Online PSC | 2
| VV |  | půdorys základů | [14 empty] | VV | 2 | 1 | True | 0 | ROZPOCET
| VV |  | garáže podkladní beton | [14 empty] | VV | 2 | 1 | True | 0 | ROZPOCET
| VV |  | 9,305*16,4*0,1 |  | 15.26 | [12 empty] | VV | 2 | 2 | True | 0 | ROZPOCET
| VV |  | 9,305*12*0,1 |  | 11.166 | [12 empty] | VV | 2 | 2 | True | 0 | ROZPOCET
| VV |  | 3,21*12*0,1 |  | 3.852 | [12 empty] | VV | 2 | 2 | True | 0 | ROZPOCET
| VV |  | Mezisoučet |  | 30.278 | [12 empty] | VV | 2 | 3 | True | 0 | ROZPOCET
| VV |  | pod základovou desku heliportu podkladní beton | [14 empty] | VV | 2 | 1 | True | 0 | ROZPOCET
| VV |  | 7,95*3,525*0,1 |  | 2.802 | [12 empty] | VV | 2 | 2 | True | 0 | ROZPOCET
| VV |  | 2,165*6,7*0,1 |  | 1.451 | [12 empty] | VV | 2 | 2 | True | 0 | ROZPOCET
| VV |  | 7,77*5,025*0,1 |  | 3.904 | [12 empty] | VV | 2 | 2 | True | 0 | ROZPOCET
| VV |  | 9,1*1,665*0,1 |  | 1.515 | [12 empty] | VV | 2 | 2 | True | 0 | ROZPOCET
| VV |  | 7,955*5,69*0,1 |  | 4.526 | [12 empty] | VV | 2 | 2 | True | 0 | ROZPOCET
| VV |  | 6,685*9,64*0,1 |  | 6.444 | [12 empty] | VV | 2 | 2 | True | 0 | ROZPOCET
| VV |  | 9,135*9,64*0,1 |  | 8.806 | [12 empty] | VV | 2 | 2 | True | 0 | ROZPOCET
| VV |  | 7,855*9,64*0,1 |  | 7.572 | [12 empty] | VV | 2 | 2 | True | 0 | ROZPOCET
| VV |  | 6,685*6,55*0,1 |  | 4.379 | [12 empty] | VV | 2 | 2 | True | 0 | ROZPOCET
| VV |  | 12,5*6,55*0,1 |  | 8.188 | [12 empty] | VV | 2 | 2 | True | 0 | ROZPOCET
| VV |  | 4,555*6,55*0,1 |  | 2.984 | [12 empty] | VV | 2 | 2 | True | 0 | ROZPOCET
| VV |  | ((4,365+0,65)/2*4,955)*0,1 |  | 1.242 | [12 empty] | VV | 2 | 2 | True | 0 | ROZPOCET
| VV |  | Mezisoučet |  | 53.813 | [12 empty] | VV | 2 | 3 | True | 0 | ROZPOCET
| VV |  | Součet |  | 84.091 | [12 empty] | VV | 2 | 4 | True | 1 | ROZPOCET
23 | K | 273322611 | Základy z betonu železového (bez výztuže) desky z betonu se zvýšenými nároky na prostředí tř. C 30/37 | m3 | 290.828 |  | 0 | CS ÚRS 2024 02 |  | základní |  | 0 | 2.5019 | 727.6138 | 0 | 0 | 4 | K | 2 |  |  |  | ROZPOCET | 0 | 0 | 0 | 0 | 0 | 1 | 0 | 4 | 1775674254
| Online PSC |  | https://podminky.urs.cz/item/CS_URS_2024_02/273322611 | [14 empty] | Online PSC | 2
| VV |  | půdorys základů | [14 empty] | VV | 2 | 1 | True | 0 | ROZPOCET
| VV |  | heliport | [14 empty] | VV | 2 | 1 | True | 0 | ROZPOCET
| VV |  | 25,675*24,13*0,3 |  | 185.861 | [12 empty] | VV | 2 | 2 | True | 0 | ROZPOCET
| VV |  | 8,77*1*0,3 |  | 2.631 | [12 empty] | VV | 2 | 2 | True | 0 | ROZPOCET
| VV |  | ((4,865+1,15)/2*6,455)*0,3 |  | 5.824 | [12 empty] | VV | 2 | 2 | True | 0 | ROZPOCET
| VV |  | Mezisoučet |  | 194.316 | [12 empty] | VV | 2 | 3 | True | 0 | ROZPOCET
| VV |  | garáže | [14 empty] | VV | 2 | 1 | True | 0 | ROZPOCET
| VV |  | 10,905*30,4*0,25 |  | 82.878 | [12 empty] | VV | 2 | 2 | True | 0 | ROZPOCET
| VV |  | 4,01*13,6*0,25 |  | 13.634 | [12 empty] | VV | 2 | 2 | True | 0 | ROZPOCET
| VV |  | Mezisoučet |  | 96.512 | [12 empty] | VV | 2 | 3 | True | 0 | ROZPOCET
| VV |  | Součet |  | 290.828 | [12 empty] | VV | 2 | 4 | True | 1 | ROZPOCET
24 | K | 273325912 | Základy z betonu železového (bez výztuže) desky Příplatek k cenám za úpravu povrchů desek přehlazením | m2 | 1571.907 |  | 0 | CS ÚRS 2024 02 |  | základní |  | 0 | 0.001 | 1.5719 | 0 | 0 | 4 | K | 2 |  |  |  | ROZPOCET | 0 | 0 | 0 | 0 | 0 | 1 | 0 | 4 | -1729828654
| Online PSC |  | https://podminky.urs.cz/item/CS_URS_2024_02/273325912 | [14 empty] | Online PSC | 2
| VV |  | půdorys základů | [14 empty] | VV | 2 | 1 | True | 0 | ROZPOCET
| VV |  | pod základovou desku heliportu podkladní beton | [14 empty] | VV | 2 | 1 | True | 0 | ROZPOCET
| VV |  | 7,95*3,525 |  | 28.024 | [12 empty] | VV | 2 | 2 | True | 0 | ROZPOCET
| VV |  | 2,165*6,7 |  | 14.506 | [12 empty] | VV | 2 | 2 | True | 0 | ROZPOCET
| VV |  | 7,77*5,025 |  | 39.044 | [12 empty] | VV | 2 | 2 | True | 0 | ROZPOCET
| VV |  | 9,1*1,665 |  | 15.152 | [12 empty] | VV | 2 | 2 | True | 0 | ROZPOCET
| VV |  | 7,955*5,69 |  | 45.264 | [12 empty] | VV | 2 | 2 | True | 0 | ROZPOCET
| VV |  | 6,685*9,64 |  | 64.443 | [12 empty] | VV | 2 | 2 | True | 0 | ROZPOCET
| VV |  | 9,135*9,64 |  | 88.061 | [12 empty] | VV | 2 | 2 | True | 0 | ROZPOCET
| VV |  | 7,855*9,64 |  | 75.722 | [12 empty] | VV | 2 | 2 | True | 0 | ROZPOCET
| VV |  | 6,685*6,55 |  | 43.787 | [12 empty] | VV | 2 | 2 | True | 0 | ROZPOCET
| VV |  | 12,5*6,55 |  | 81.875 | [12 empty] | VV | 2 | 2 | True | 0 | ROZPOCET
| VV |  | 4,555*6,55 |  | 29.835 | [12 empty] | VV | 2 | 2 | True | 0 | ROZPOCET
| VV |  | ((4,365+0,65)/2*4,955) |  | 12.425 | [12 empty] | VV | 2 | 2 | True | 0 | ROZPOCET
| VV |  | Mezisoučet |  | 538.138 | [12 empty] | VV | 2 | 3 | True | 0 | ROZPOCET
| VV |  | půdorys základů | [14 empty] | VV | 2 | 1 | True | 0 | ROZPOCET
| VV |  | heliport | [14 empty] | VV | 2 | 1 | True | 0 | ROZPOCET
| VV |  | 25,675*24,13 |  | 619.538 | [12 empty] | VV | 2 | 2 | True | 0 | ROZPOCET
| VV |  | 8,77*1 |  | 8.77 | [12 empty] | VV | 2 | 2 | True | 0 | ROZPOCET
| VV |  | ((4,865+1,15)/2*6,455) |  | 19.413 | [12 empty] | VV | 2 | 2 | True | 0 | ROZPOCET
| VV |  | Mezisoučet |  | 647.721 | [12 empty] | VV | 2 | 3 | True | 0 | ROZPOCET
| VV |  | garáže | [14 empty] | VV | 2 | 1 | True | 0 | ROZPOCET
| VV |  | 10,905*30,4 |  | 331.512 | [12 empty] | VV | 2 | 2 | True | 0 | ROZPOCET
| VV |  | 4,01*13,6 |  | 54.536 | [12 empty] | VV | 2 | 2 | True | 0 | ROZPOCET
| VV |  | Mezisoučet |  | 386.048 | [12 empty] | VV | 2 | 3 | True | 0 | ROZPOCET
| VV |  | Součet |  | 1571.907 | [12 empty] | VV | 2 | 4 | True | 1 | ROZPOCET
25 | K | 273351121 | Bednění základů desek zřízení | m2 | 48.498 |  | 0 | CS ÚRS 2024 02 |  | základní |  | 0 | 0.00294 | 0.14258 | 0 | 0 | 4 | K | 2 |  |  |  | ROZPOCET | 0 | 0 | 0 | 0 | 0 | 1 | 0 | 4 | 606207008
| Online PSC |  | https://podminky.urs.cz/item/CS_URS_2024_02/273351121 | [14 empty] | Online PSC | 2
| VV |  | základ | [14 empty] | VV | 2 | 1 | True | 0 | ROZPOCET
| VV |  | heliport | [14 empty] | VV | 2 | 1 | True | 0 | ROZPOCET
| VV |  | (8,45+0,9+8,77+0,9+8,455+23,879+25,675+23,879)*0,3 |  | 30.272 | [12 empty] | VV | 2 | 2 | True | 0 | ROZPOCET
| VV |  | garáže | [14 empty] | VV | 2 | 1 | True | 0 | ROZPOCET
| VV |  | (10,905+30,65+14,915+13,6+4,01+17,05)*0,2 |  | 18.226 | [12 empty] | VV | 2 | 2 | True | 0 | ROZPOCET
| VV |  | Součet |  | 48.498 | [12 empty] | VV | 2 | 4 | True | 1 | ROZPOCET
26 | K | 273351122 | Bednění základů desek odstranění | m2 | 48.498 |  | 0 | CS ÚRS 2024 02 |  | základní |  | 0 | 0 | 0 | 0 | 0 | 4 | K | 2 |  |  |  | ROZPOCET | 0 | 0 | 0 | 0 | 0 | 1 | 0 | 4 | 1334543145
| Online PSC |  | https://podminky.urs.cz/item/CS_URS_2024_02/273351122 | [14 empty] | Online PSC | 2
| VV |  | základ | [14 empty] | VV | 2 | 1 | True | 0 | ROZPOCET
| VV |  | heliport | [14 empty] | VV | 2 | 1 | True | 0 | ROZPOCET
| VV |  | (8,45+0,9+8,77+0,9+8,455+23,879+25,675+23,879)*0,3 |  | 30.272 | [12 empty] | VV | 2 | 2 | True | 0 | ROZPOCET
| VV |  | garáže | [14 empty] | VV | 2 | 1 | True | 0 | ROZPOCET
| VV |  | (10,905+30,65+14,915+13,6+4,01+17,05)*0,2 |  | 18.226 | [12 empty] | VV | 2 | 2 | True | 0 | ROZPOCET
| VV |  | Součet |  | 48.498 | [12 empty] | VV | 2 | 4 | True | 1 | ROZPOCET
27 | K | 273362021 | Výztuž základů desek ze svařovaných sítí z drátů typu KARI | t | 5.049 |  | 0 | CS ÚRS 2024 02 |  | základní |  | 0 | 1.0628 | 5.3659 | 0 | 0 | 4 | K | 2 |  |  |  | ROZPOCET | 0 | 0 | 0 | 0 | 0 | 1 | 0 | 4 | 553627511
| Online PSC |  | https://podminky.urs.cz/item/CS_URS_2024_02/273362021 | [14 empty] | Online PSC | 2
| VV |  | půdorys základů | [14 empty] | VV | 2 | 1 | True | 0 | ROZPOCET
| VV |  | heliport | [14 empty] | VV | 2 | 1 | True | 0 | ROZPOCET
| VV |  | 25,675*24,13*4,44/1000 |  | 2.751 | [12 empty] | VV | 2 | 2 | True | 0 | ROZPOCET
| VV |  | 8,77*1*4,44/1000 |  | 0.039 | [12 empty] | VV | 2 | 2 | True | 0 | ROZPOCET
| VV |  | ((4,865+1,15)/2*6,455)*4,44/1000 |  | 0.086 | [12 empty] | VV | 2 | 2 | True | 0 | ROZPOCET
| VV |  | Mezisoučet |  | 2.876 | [12 empty] | VV | 2 | 3 | True | 0 | ROZPOCET
| VV |  | garáže | [14 empty] | VV | 2 | 1 | True | 0 | ROZPOCET
| VV |  | 10,905*30,4*4,44/1000 |  | 1.472 | [12 empty] | VV | 2 | 2 | True | 0 | ROZPOCET
| VV |  | 4,01*13,6*4,44/1000 |  | 0.242 | [12 empty] | VV | 2 | 2 | True | 0 | ROZPOCET
| VV |  | Mezisoučet |  | 1.714 | [12 empty] | VV | 2 | 3 | True | 0 | ROZPOCET
| VV |  | Součet |  | 4.59 | [12 empty] | VV | 2 | 4 | True | 1 | ROZPOCET
| VV |  | 4,59*1,1 'Přepočtené koeficientem množství |  | 5.049 | [12 empty] | VV | 2 | 2 | False | 1 | ROZPOCET
28 | K | 274322511 | Základy z betonu železového (bez výztuže) pasy z betonu se zvýšenými nároky na prostředí tř. C 25/30 | m3 | 85.191 |  | 0 | CS ÚRS 2024 02 |  | základní |  | 0 | 2.5019 | 213.1368 | 0 | 0 | 4 | K | 2 |  |  |  | ROZPOCET | 0 | 0 | 0 | 0 | 0 | 1 | 0 | 4 | 1511750681
| Online PSC |  | https://podminky.urs.cz/item/CS_URS_2024_02/274322511 | [14 empty] | Online PSC | 2
| VV |  | půdorys základů garáže | [14 empty] | VV | 2 | 1 | True | 0 | ROZPOCET
| VV |  | 30*0,8*0,6*1,035 |  | 14.904 | [12 empty] | VV | 2 | 2 | True | 0 | ROZPOCET
| VV |  | 30*0,8*0,45 |  | 10.8 | [12 empty] | VV | 2 | 2 | True | 0 | ROZPOCET
| VV |  | 13,315*0,8*0,6*1,035 |  | 6.615 | [12 empty] | VV | 2 | 2 | True | 0 | ROZPOCET
| VV |  | 13,315*0,8*0,45 |  | 4.793 | [12 empty] | VV | 2 | 2 | True | 0 | ROZPOCET
| VV |  | 13,6*0,8*0,6*1,035 |  | 6.756 | [12 empty] | VV | 2 | 2 | True | 0 | ROZPOCET
| VV |  | 13,6*0,8*0,45 |  | 4.896 | [12 empty] | VV | 2 | 2 | True | 0 | ROZPOCET
| VV |  | 14,115*0,8*0,6*1,035 |  | 7.012 | [12 empty] | VV | 2 | 2 | True | 0 | ROZPOCET
| VV |  | 14,115*0,8*0,45 |  | 5.081 | [12 empty] | VV | 2 | 2 | True | 0 | ROZPOCET
| VV |  | 12*0,8*0,6*1,035 |  | 5.962 | [12 empty] | VV | 2 | 2 | True | 0 | ROZPOCET
| VV |  | 12*0,8*0,45 |  | 4.32 | [12 empty] | VV | 2 | 2 | True | 0 | ROZPOCET
| VV |  | 16,4*0,8*0,6*1,035 |  | 8.148 | [12 empty] | VV | 2 | 2 | True | 0 | ROZPOCET
| VV |  | 16,4*0,8*0,45 |  | 5.904 | [12 empty] | VV | 2 | 2 | True | 0 | ROZPOCET
| VV |  | Součet |  | 85.191 | [12 empty] | VV | 2 | 4 | True | 1 | ROZPOCET
29 | K | 274322611 | Základy z betonu železového (bez výztuže) pasy z betonu se zvýšenými nároky na prostředí tř. C 30/37 | m3 | 191.728 |  | 0 | CS ÚRS 2024 02 |  | základní |  | 0 | 2.5019 | 479.6785 | 0 | 0 | 4 | K | 2 |  |  |  | ROZPOCET | 0 | 0 | 0 | 0 | 0 | 1 | 0 | 4 | 268720709
| Online PSC |  | https://podminky.urs.cz/item/CS_URS_2024_02/274322611 | [14 empty] | Online PSC | 2
| VV |  | základy heliport | [14 empty] | VV | 2 | 1 | True | 0 | ROZPOCET
| VV |  | 9,45*1*0,4*1,035 |  | 3.912 | [12 empty] | VV | 2 | 2 | True | 0 | ROZPOCET
| VV |  | 9,27*1*0,4*1,035 |  | 3.838 | [12 empty] | VV | 2 | 2 | True | 0 | ROZPOCET
| VV |  | 9,455*1*0,4*1,035 |  | 3.914 | [12 empty] | VV | 2 | 2 | True | 0 | ROZPOCET
| VV |  | 25*1*0,4*1,035 |  | 10.35 | [12 empty] | VV | 2 | 2 | True | 0 | ROZPOCET
| VV |  | 14,17*1*0,4*1,035 |  | 5.866 | [12 empty] | VV | 2 | 2 | True | 0 | ROZPOCET
| VV |  | 11,005*1,885*0,4*1,035 |  | 8.588 | [12 empty] | VV | 2 | 2 | True | 0 | ROZPOCET
| VV |  | 25*1*0,4*1,035 |  | 10.35 | [12 empty] | VV | 2 | 2 | True | 0 | ROZPOCET
| VV |  | 3,025*1*0,4*1,035 |  | 1.252 | [12 empty] | VV | 2 | 2 | True | 0 | ROZPOCET
| VV |  | 1,3*1*0,4*1,035 |  | 0.538 | [12 empty] | VV | 2 | 2 | True | 0 | ROZPOCET
| VV |  | 1,165*1*0,4*1,035 |  | 0.482 | [12 empty] | VV | 2 | 2 | True | 0 | ROZPOCET
| VV |  | 5,19*1*0,4*1,035 |  | 2.149 | [12 empty] | VV | 2 | 2 | True | 0 | ROZPOCET
| VV |  | 24,175*1*0,4*1,035 |  | 10.008 | [12 empty] | VV | 2 | 2 | True | 0 | ROZPOCET
| VV |  | 9,14*1*0,4*1,035 |  | 3.784 | [12 empty] | VV | 2 | 2 | True | 0 | ROZPOCET
| VV |  | 9,14*1*0,4*1,035 |  | 3.784 | [12 empty] | VV | 2 | 2 | True | 0 | ROZPOCET
| VV |  | 24,175*1*0,4*1,035 |  | 10.008 | [12 empty] | VV | 2 | 2 | True | 0 | ROZPOCET
| VV |  | 6,05*1*0,4*1,035 |  | 2.505 | [12 empty] | VV | 2 | 2 | True | 0 | ROZPOCET
| VV |  | 6,05*1*0,4*1,035 |  | 2.505 | [12 empty] | VV | 2 | 2 | True | 0 | ROZPOCET
| VV |  | 5,04*1*0,4*1,035 |  | 2.087 | [12 empty] | VV | 2 | 2 | True | 0 | ROZPOCET
| VV |  | 6,9*1*0,4*1,035 |  | 2.857 | [12 empty] | VV | 2 | 2 | True | 0 | ROZPOCET
| VV |  | 1,15*1*0,4*1,035 |  | 0.476 | [12 empty] | VV | 2 | 2 | True | 0 | ROZPOCET
| VV |  | Mezisoučet |  | 89.253 | [12 empty] | VV | 2 | 3 | True | 0 | ROZPOCET
| VV |  | základy heliport | [14 empty] | VV | 2 | 1 | True | 0 | ROZPOCET
| VV |  | 8,45*0,5*1 |  | 4.225 | [12 empty] | VV | 2 | 2 | True | 0 | ROZPOCET
| VV |  | 1*0,5*1 |  | 0.5 | [12 empty] | VV | 2 | 2 | True | 0 | ROZPOCET
| VV |  | 7,77*0,5*1 |  | 3.885 | [12 empty] | VV | 2 | 2 | True | 0 | ROZPOCET
| VV |  | 1*0,5*1 |  | 0.5 | [12 empty] | VV | 2 | 2 | True | 0 | ROZPOCET
| VV |  | 8,455*0,5*1 |  | 4.228 | [12 empty] | VV | 2 | 2 | True | 0 | ROZPOCET
| VV |  | 22,88*0,5*1 |  | 11.44 | [12 empty] | VV | 2 | 2 | True | 0 | ROZPOCET
| VV |  | 25,675*0,5*1 |  | 12.838 | [12 empty] | VV | 2 | 2 | True | 0 | ROZPOCET
| VV |  | 23,88*0,5*1 |  | 11.94 | [12 empty] | VV | 2 | 2 | True | 0 | ROZPOCET
| VV |  | 24,675*0,5*1 |  | 12.338 | [12 empty] | VV | 2 | 2 | True | 0 | ROZPOCET
| VV |  | 24,675*0,5*1 |  | 12.338 | [12 empty] | VV | 2 | 2 | True | 0 | ROZPOCET
| VV |  | 2,165*0,5*1 |  | 1.083 | [12 empty] | VV | 2 | 2 | True | 0 | ROZPOCET
| VV |  | 1*0,5*1 |  | 0.5 | [12 empty] | VV | 2 | 2 | True | 0 | ROZPOCET
| VV |  | 3,525*0,5*0,7 |  | 1.234 | [12 empty] | VV | 2 | 2 | True | 0 | ROZPOCET
| VV |  | 5,455*0,5*1 |  | 2.728 | [12 empty] | VV | 2 | 2 | True | 0 | ROZPOCET
| VV |  | 9,64*0,5*1 |  | 4.82 | [12 empty] | VV | 2 | 2 | True | 0 | ROZPOCET
| VV |  | 9,64*0,5*1 |  | 4.82 | [12 empty] | VV | 2 | 2 | True | 0 | ROZPOCET
| VV |  | 6,55*0,5*1 |  | 3.275 | [12 empty] | VV | 2 | 2 | True | 0 | ROZPOCET
| VV |  | 6,55*0,5*1 |  | 3.275 | [12 empty] | VV | 2 | 2 | True | 0 | ROZPOCET
| VV |  | 1,15*0,5*1 |  | 0.575 | [12 empty] | VV | 2 | 2 | True | 0 | ROZPOCET
| VV |  | 7*0,5*1 |  | 3.5 | [12 empty] | VV | 2 | 2 | True | 0 | ROZPOCET
| VV |  | 4,865*0,5*1 |  | 2.433 | [12 empty] | VV | 2 | 2 | True | 0 | ROZPOCET
| VV |  | Mezisoučet |  | 102.475 | [12 empty] | VV | 2 | 3 | True | 0 | ROZPOCET
| VV |  | Součet |  | 191.728 | [12 empty] | VV | 2 | 4 | True | 1 | ROZPOCET
30 | K | 274351121 | Bednění základů pasů rovné zřízení | m2 | 490.847 |  | 0 | CS ÚRS 2024 02 |  | základní |  | 0 | 0.00269 | 1.3204 | 0 | 0 | 4 | K | 2 |  |  |  | ROZPOCET | 0 | 0 | 0 | 0 | 0 | 1 | 0 | 4 | 956611142
| Online PSC |  | https://podminky.urs.cz/item/CS_URS_2024_02/274351121 | [14 empty] | Online PSC | 2
| VV |  | půdorys základů garáže | [14 empty] | VV | 2 | 1 | True | 0 | ROZPOCET
| VV |  | (10,905+30,65+14,915+13,6+4,01+17,05)*0,45 |  | 41.009 | [12 empty] | VV | 2 | 2 | True | 0 | ROZPOCET
| VV |  | (6,305+16,4)*2*0,45 |  | 20.435 | [12 empty] | VV | 2 | 2 | True | 0 | ROZPOCET
| VV |  | (12+9,305)*2*0,45 |  | 19.175 | [12 empty] | VV | 2 | 2 | True | 0 | ROZPOCET
| VV |  | (3,21+12)*2*0,45 |  | 13.689 | [12 empty] | VV | 2 | 2 | True | 0 | ROZPOCET
| VV |  | Mezisoučet |  | 94.308 | [12 empty] | VV | 2 | 3 | True | 0 | ROZPOCET
| VV |  | základy heliport | [14 empty] | VV | 2 | 1 | True | 0 | ROZPOCET
| VV |  | (8,45+1+8,77+1+8,455+23,88+25,675+23,88)*1 |  | 101.11 | [12 empty] | VV | 2 | 2 | True | 0 | ROZPOCET
| VV |  | (7,7+3,525+1+2,165+6,685)*1 |  | 21.075 | [12 empty] | VV | 2 | 2 | True | 0 | ROZPOCET
| VV |  | (7,77+6,669+9,135+1,665+1+5,025)*1 |  | 31.264 | [12 empty] | VV | 2 | 2 | True | 0 | ROZPOCET
| VV |  | (7,855+5,69)*2*1 |  | 27.09 | [12 empty] | VV | 2 | 2 | True | 0 | ROZPOCET
| VV |  | (6,685+9,64)*2*1 |  | 32.65 | [12 empty] | VV | 2 | 2 | True | 0 | ROZPOCET
| VV |  | (9,135+9,64)*2*1 |  | 37.55 | [12 empty] | VV | 2 | 2 | True | 0 | ROZPOCET
| VV |  | (7,855+9,64)*2*1 |  | 34.99 | [12 empty] | VV | 2 | 2 | True | 0 | ROZPOCET
| VV |  | (6,685+6,55)*2*1 |  | 26.47 | [12 empty] | VV | 2 | 2 | True | 0 | ROZPOCET
| VV |  | (12,5+6,55)*2*1 |  | 38.1 | [12 empty] | VV | 2 | 2 | True | 0 | ROZPOCET
| VV |  | (4,555+6,55)*2*1 |  | 22.21 | [12 empty] | VV | 2 | 2 | True | 0 | ROZPOCET
| VV |  | (1,15+7+4,865)*1 |  | 13.015 | [12 empty] | VV | 2 | 2 | True | 0 | ROZPOCET
| VV |  | (0,65+6+4,365)*1 |  | 11.015 | [12 empty] | VV | 2 | 2 | True | 0 | ROZPOCET
| VV |  | Mezisoučet |  | 396.539 | [12 empty] | VV | 2 | 3 | True | 0 | ROZPOCET
| VV |  | Součet |  | 490.847 | [12 empty] | VV | 2 | 4 | True | 1 | ROZPOCET
31 | K | 274351122 | Bednění základů pasů rovné odstranění | m2 | 490.847 |  | 0 | CS ÚRS 2024 02 |  | základní |  | 0 | 0 | 0 | 0 | 0 | 4 | K | 2 |  |  |  | ROZPOCET | 0 | 0 | 0 | 0 | 0 | 1 | 0 | 4 | -1904405670
| Online PSC |  | https://podminky.urs.cz/item/CS_URS_2024_02/274351122 | [14 empty] | Online PSC | 2
| VV |  | půdorys základů garáže | [14 empty] | VV | 2 | 1 | True | 0 | ROZPOCET
| VV |  | (10,905+30,65+14,915+13,6+4,01+17,05)*0,45 |  | 41.009 | [12 empty] | VV | 2 | 2 | True | 0 | ROZPOCET
| VV |  | (6,305+16,4)*2*0,45 |  | 20.435 | [12 empty] | VV | 2 | 2 | True | 0 | ROZPOCET
| VV |  | (12+9,305)*2*0,45 |  | 19.175 | [12 empty] | VV | 2 | 2 | True | 0 | ROZPOCET
| VV |  | (3,21+12)*2*0,45 |  | 13.689 | [12 empty] | VV | 2 | 2 | True | 0 | ROZPOCET
| VV |  | Mezisoučet |  | 94.308 | [12 empty] | VV | 2 | 3 | True | 0 | ROZPOCET
| VV |  | základy heliport | [14 empty] | VV | 2 | 1 | True | 0 | ROZPOCET
| VV |  | (8,45+1+8,77+1+8,455+23,88+25,675+23,88)*1 |  | 101.11 | [12 empty] | VV | 2 | 2 | True | 0 | ROZPOCET
| VV |  | (7,7+3,525+1+2,165+6,685)*1 |  | 21.075 | [12 empty] | VV | 2 | 2 | True | 0 | ROZPOCET
| VV |  | (7,77+6,669+9,135+1,665+1+5,025)*1 |  | 31.264 | [12 empty] | VV | 2 | 2 | True | 0 | ROZPOCET
| VV |  | (7,855+5,69)*2*1 |  | 27.09 | [12 empty] | VV | 2 | 2 | True | 0 | ROZPOCET
| VV |  | (6,685+9,64)*2*1 |  | 32.65 | [12 empty] | VV | 2 | 2 | True | 0 | ROZPOCET
| VV |  | (9,135+9,64)*2*1 |  | 37.55 | [12 empty] | VV | 2 | 2 | True | 0 | ROZPOCET
| VV |  | (7,855+9,64)*2*1 |  | 34.99 | [12 empty] | VV | 2 | 2 | True | 0 | ROZPOCET
| VV |  | (6,685+6,55)*2*1 |  | 26.47 | [12 empty] | VV | 2 | 2 | True | 0 | ROZPOCET
| VV |  | (12,5+6,55)*2*1 |  | 38.1 | [12 empty] | VV | 2 | 2 | True | 0 | ROZPOCET
| VV |  | (4,555+6,55)*2*1 |  | 22.21 | [12 empty] | VV | 2 | 2 | True | 0 | ROZPOCET
| VV |  | (1,15+7+4,865)*1 |  | 13.015 | [12 empty] | VV | 2 | 2 | True | 0 | ROZPOCET
| VV |  | (0,65+6+4,365)*1 |  | 11.015 | [12 empty] | VV | 2 | 2 | True | 0 | ROZPOCET
| VV |  | Mezisoučet |  | 396.539 | [12 empty] | VV | 2 | 3 | True | 0 | ROZPOCET
| VV |  | Součet |  | 490.847 | [12 empty] | VV | 2 | 4 | True | 1 | ROZPOCET
32 | K | 274361821 | Výztuž základů pasů z betonářské oceli 10 505 (R) nebo BSt 500 | t | 47.076 |  | 0 | CS ÚRS 2024 02 |  | základní |  | 0 | 1.0606 | 49.9297 | 0 | 0 | 4 | K | 2 |  |  |  | ROZPOCET | 0 | 0 | 0 | 0 | 0 | 1 | 0 | 4 | 1063018725
| Online PSC |  | https://podminky.urs.cz/item/CS_URS_2024_02/274361821 | [14 empty] | Online PSC | 2
| VV |  | půdorys základů garáže | [14 empty] | VV | 2 | 1 | True | 0 | ROZPOCET
| VV |  | 85,191*170/1000 |  | 14.482 | [12 empty] | VV | 2 | 2 | True | 0 | ROZPOCET
| VV |  | základy heliport | [14 empty] | VV | 2 | 1 | True | 0 | ROZPOCET
| VV |  | 191,728*170/1000 |  | 32.594 | [12 empty] | VV | 2 | 2 | True | 0 | ROZPOCET
| VV |  | Součet |  | 47.076 | [12 empty] | VV | 2 | 4 | True | 1 | ROZPOCET
| D | 3 | Svislé a kompletní konstrukce |  |  |  | 0 |  |  |  |  | 0 |  | 784.6899 |  | 0 | 1 | D | 1 |  |  |  | ROZPOCET | [6 empty] | 0
33 | K | 311272031 | Zdivo z pórobetonových tvárnic na tenké maltové lože, tl. zdiva 200 mm pevnost tvárnic přes P2 do P4, objemová hmotnost přes 450 do 600 kg/m3 hladkých | m2 | 35.967 |  | 0 | CS ÚRS 2024 02 |  | základní |  | 0 | 0.15274 | 5.4936 | 0 | 0 | 4 | K | 2 |  |  |  | ROZPOCET | 0 | 0 | 0 | 0 | 0 | 1 | 0 | 4 | -939144612
| Online PSC |  | https://podminky.urs.cz/item/CS_URS_2024_02/311272031 | [14 empty] | Online PSC | 2
| VV |  | půdorys 1.NP | [14 empty] | VV | 2 | 1 | True | 0 | ROZPOCET
| VV |  | garáže | [14 empty] | VV | 2 | 1 | True | 0 | ROZPOCET
| VV |  | (1,805)*3,5 |  | 6.318 | [12 empty] | VV | 2 | 2 | True | 0 | ROZPOCET
| VV |  | (4,6)*3,5 |  | 16.1 | [12 empty] | VV | 2 | 2 | True | 0 | ROZPOCET
| VV |  | -(0,96*2) |  | -1.92 | [12 empty] | VV | 2 | 2 | True | 0 | ROZPOCET
| VV |  | 2,55*3,5 |  | 8.925 | [12 empty] | VV | 2 | 2 | True | 0 | ROZPOCET
| VV |  | -(0,96*2) |  | -1.92 | [12 empty] | VV | 2 | 2 | True | 0 | ROZPOCET
| VV |  | (4,6+4,6)*0,92 |  | 8.464 | [12 empty] | VV | 2 | 2 | True | 0 | ROZPOCET
| VV |  | Součet |  | 35.967 | [12 empty] | VV | 2 | 4 | True | 1 | ROZPOCET
34 | K | 311272141 | Zdivo z pórobetonových tvárnic na tenké maltové lože, tl. zdiva 250 mm pevnost tvárnic přes P2 do P4, objemová hmotnost přes 450 do 600 kg/m3 na pero a drážku | m2 | 77.126 |  | 0 | CS ÚRS 2024 02 |  | základní |  | 0 | 0.17721 | 13.6675 | 0 | 0 | 4 | K | 2 |  |  |  | ROZPOCET | 0 | 0 | 0 | 0 | 0 | 1 | 0 | 4 | -1946815290
| Online PSC |  | https://podminky.urs.cz/item/CS_URS_2024_02/311272141 | [14 empty] | Online PSC | 2
| VV |  | půdorys 1.NP | [14 empty] | VV | 2 | 1 | True | 0 | ROZPOCET
| VV |  | garáže | [14 empty] | VV | 2 | 1 | True | 0 | ROZPOCET
| VV |  | (4,6+4,6+4,6+4,6)*3,25 |  | 59.8 | [12 empty] | VV | 2 | 2 | True | 0 | ROZPOCET
| VV |  | -(0,96*2*2+4*1*3) |  | -15.84 | [12 empty] | VV | 2 | 2 | True | 0 | ROZPOCET
| VV |  | (4,6+4,6+4,6+4,6)*0,92 |  | 16.928 | [12 empty] | VV | 2 | 2 | True | 0 | ROZPOCET
| VV |  | (4,6+4,6)*0,92 |  | 8.464 | [12 empty] | VV | 2 | 2 | True | 0 | ROZPOCET
| VV |  | 10,505*0,74 |  | 7.774 | [12 empty] | VV | 2 | 2 | True | 0 | ROZPOCET
| VV |  | Součet |  | 77.126 | [12 empty] | VV | 2 | 4 | True | 1 | ROZPOCET
35 | K | 311273901 | Zakládací vrstva pórobetonového zdiva z hydrofobizovaných tvárnic ze zakládacích tvárnic, pevnost tvárnic do P4, objemová hmotnost do 550 kg/m3, výšky 124 mm, tloušťka zdiva 250 mm | m | 54.585 |  | 0 | CS ÚRS 2024 02 |  | základní |  | 0 | 0.02961 | 1.6163 | 0 | 0 | 4 | K | 2 |  |  |  | ROZPOCET | 0 | 0 | 0 | 0 | 0 | 1 | 0 | 4 | -1816268909
| Online PSC |  | https://podminky.urs.cz/item/CS_URS_2024_02/311273901 | [14 empty] | Online PSC | 2
| VV |  | půdorys 1.NP | [14 empty] | VV | 2 | 1 | True | 0 | ROZPOCET
| VV |  | garáže | [14 empty] | VV | 2 | 1 | True | 0 | ROZPOCET
| VV |  | (4,6+4,6+4,6+4,6) |  | 18.4 | [12 empty] | VV | 2 | 2 | True | 0 | ROZPOCET
| VV |  | -(0,96*2) |  | -1.92 | [12 empty] | VV | 2 | 2 | True | 0 | ROZPOCET
| VV |  | (4,6+4,6+4,6+4,6) |  | 18.4 | [12 empty] | VV | 2 | 2 | True | 0 | ROZPOCET
| VV |  | (4,6+4,6) |  | 9.2 | [12 empty] | VV | 2 | 2 | True | 0 | ROZPOCET
| VV |  | 10,505 |  | 10.505 | [12 empty] | VV | 2 | 2 | True | 0 | ROZPOCET
| VV |  | Součet |  | 54.585 | [12 empty] | VV | 2 | 4 | True | 1 | ROZPOCET
36 | K | 311273951 | Založení pórobetonového zdiva na zakládací maltu, tlouštky zdiva 200 mm | m | 14.645 |  | 0 | CS ÚRS 2024 02 |  | základní |  | 0 | 0.00498 | 0.072932 | 0 | 0 | 4 | K | 2 |  |  |  | ROZPOCET | 0 | 0 | 0 | 0 | 0 | 1 | 0 | 4 | -1430206288
| Online PSC |  | https://podminky.urs.cz/item/CS_URS_2024_02/311273951 | [14 empty] | Online PSC | 2
| VV |  | půdorys 1.NP | [14 empty] | VV | 2 | 1 | True | 0 | ROZPOCET
| VV |  | garáže | [14 empty] | VV | 2 | 1 | True | 0 | ROZPOCET
| VV |  | (1,805) |  | 1.805 | [12 empty] | VV | 2 | 2 | True | 0 | ROZPOCET
| VV |  | (4,6) |  | 4.6 | [12 empty] | VV | 2 | 2 | True | 0 | ROZPOCET
| VV |  | -(0,96) |  | -0.96 | [12 empty] | VV | 2 | 2 | True | 0 | ROZPOCET
| VV |  | (4,6+4,6) |  | 9.2 | [12 empty] | VV | 2 | 2 | True | 0 | ROZPOCET
| VV |  | Součet |  | 14.645 | [12 empty] | VV | 2 | 4 | True | 1 | ROZPOCET
37 | K | 311273953 | Založení pórobetonového zdiva na zakládací maltu, tlouštky zdiva 250 mm | m | 51.79 |  | 0 | CS ÚRS 2024 02 |  | základní |  | 0 | 0.00623 | 0.32265 | 0 | 0 | 4 | K | 2 |  |  |  | ROZPOCET | 0 | 0 | 0 | 0 | 0 | 1 | 0 | 4 | 495915273
| Online PSC |  | https://podminky.urs.cz/item/CS_URS_2024_02/311273953 | [14 empty] | Online PSC | 2
| VV |  | půdorys 1.NP | [14 empty] | VV | 2 | 1 | True | 0 | ROZPOCET
| VV |  | garáže | [14 empty] | VV | 2 | 1 | True | 0 | ROZPOCET
| VV |  | (1,805+4,6+4,6+4,6) |  | 15.605 | [12 empty] | VV | 2 | 2 | True | 0 | ROZPOCET
| VV |  | (4,6+4,6) |  | 9.2 | [12 empty] | VV | 2 | 2 | True | 0 | ROZPOCET
| VV |  | -(0,96*2) |  | -1.92 | [12 empty] | VV | 2 | 2 | True | 0 | ROZPOCET
| VV |  | (4,6+4,6+4,6+4,6) |  | 18.4 | [12 empty] | VV | 2 | 2 | True | 0 | ROZPOCET
| VV |  | 10,505 |  | 10.505 | [12 empty] | VV | 2 | 2 | True | 0 | ROZPOCET
| VV |  | Součet |  | 51.79 | [12 empty] | VV | 2 | 4 | True | 1 | ROZPOCET
38 | K | 311321611 | Nadzákladové zdi z betonu železového (bez výztuže) nosné bez zvláštních nároků na vliv prostředí tř. C 30/37 | m3 | 267.838 |  | 0 | CS ÚRS 2024 02 |  | základní |  | 0 | 2.5019 | 670.0959 | 0 | 0 | 4 | K | 2 |  |  |  | ROZPOCET | 0 | 0 | 0 | 0 | 0 | 1 | 0 | 4 | 1180327267
| Online PSC |  | https://podminky.urs.cz/item/CS_URS_2024_02/311321611 | [14 empty] | Online PSC | 2
| VV |  | konstrukce 1.NP heliport | [14 empty] | VV | 2 | 1 | True | 0 | ROZPOCET
| VV |  | obvodové zdivo | [14 empty] | VV | 2 | 1 | True | 0 | ROZPOCET
| VV |  | (8,45+1+8,777+1+8,455+23,379+25,675+23,379)*0,25*4,2 |  | 105.121 | [12 empty] | VV | 2 | 2 | True | 0 | ROZPOCET
| VV |  | -(1,5*1+0,75*0,5+1,5*1+1,5*1+0,78*0,5+1,5*1+1,5*1+0,75*0,5+1,5*1+4*3,2+3*3,2+1*1+1*1+1*1+1*2,3+4,5*3,5+4,5*3,5+2,57*3,5)*0,25 |  | -19.584 | [12 empty] | VV | 2 | 2 | True | 0 | ROZPOCET
| VV |  | -(0,9*2,2+0,9*2,2+0,9*2,2+4*1+1*1+1*1+1,5*1+0,75*0,5+1,5*1)*0,25 |  | -3.829 | [12 empty] | VV | 2 | 2 | True | 0 | ROZPOCET
| VV |  | vnitřní zdivo | [14 empty] | VV | 2 | 1 | True | 0 | ROZPOCET
| VV |  | (3,925+0,2+1,165)*0,2*4,2 |  | 4.444 | [12 empty] | VV | 2 | 2 | True | 0 | ROZPOCET
| VV |  | 5,1*0,2*4,2 |  | 4.284 | [12 empty] | VV | 2 | 2 | True | 0 | ROZPOCET
| VV |  | (3,925+0,2)*0,2*4,2 |  | 3.465 | [12 empty] | VV | 2 | 2 | True | 0 | ROZPOCET
| VV |  | (0,2+9,435+0,2+8,255)*0,2*4,2 |  | 15.196 | [12 empty] | VV | 2 | 2 | True | 0 | ROZPOCET
| VV |  | -(1,7*2,35+1,7*2,35)*0,2 |  | -1.598 | [12 empty] | VV | 2 | 2 | True | 0 | ROZPOCET
| VV |  | (9,4+9,4)*0,2*4,2 |  | 15.792 | [12 empty] | VV | 2 | 2 | True | 0 | ROZPOCET
| VV |  | -(0,9*2,2+0,9*2,2+1,6*2,35)*0,2 |  | -1.544 | [12 empty] | VV | 2 | 2 | True | 0 | ROZPOCET
| VV |  | 5,1*0,2*4,2 |  | 4.284 | [12 empty] | VV | 2 | 2 | True | 0 | ROZPOCET
| VV |  | (0,2+9,435+0,2+8,255)*0,2*4,2 |  | 15.196 | [12 empty] | VV | 2 | 2 | True | 0 | ROZPOCET
| VV |  | -(1,6*2,35+0,9*2,2+0,9*2,2)*0,2 |  | -1.544 | [12 empty] | VV | 2 | 2 | True | 0 | ROZPOCET
| VV |  | 6,95*0,2*4,2 |  | 5.838 | [12 empty] | VV | 2 | 2 | True | 0 | ROZPOCET
| VV |  | -(1,6*2,35)*0,2 |  | -0.752 | [12 empty] | VV | 2 | 2 | True | 0 | ROZPOCET
| VV |  | (3,125+0,9+0,8)*0,2*4,2 |  | 4.053 | [12 empty] | VV | 2 | 2 | True | 0 | ROZPOCET
| VV |  | -(0,6*2,2)*0,2 |  | -0.264 | [12 empty] | VV | 2 | 2 | True | 0 | ROZPOCET
| VV |  | Mezisoučet |  | 148.558 | [12 empty] | VV | 2 | 3 | True | 0 | ROZPOCET
| VV |  | konstrukce 2.NP | [14 empty] | VV | 2 | 1 | True | 0 | ROZPOCET
| VV |  | (8,45+1+8,77+1+8,455+23,379+25,675+23,379)*0,25*1,45 |  | 36.289 | [12 empty] | VV | 2 | 2 | True | 0 | ROZPOCET
| VV |  | (3,925+0,2+1,165+19,1)*0,25*1,45 |  | 8.841 | [12 empty] | VV | 2 | 2 | True | 0 | ROZPOCET
| VV |  | 16,2*0,25*1,45 |  | 5.873 | [12 empty] | VV | 2 | 2 | True | 0 | ROZPOCET
| VV |  | 25,2*0,25*1,45 |  | 9.135 | [12 empty] | VV | 2 | 2 | True | 0 | ROZPOCET
| VV |  | (25,2*0,25*1,457+8,2)*0,25*1,45 |  | 6.3 | [12 empty] | VV | 2 | 2 | True | 0 | ROZPOCET
| VV |  | (6,9+6,9+6,9)*0,25*1,45 |  | 7.504 | [12 empty] | VV | 2 | 2 | True | 0 | ROZPOCET
| VV |  | -(1,5*1,1*0,2)*37 |  | -12.21 | [12 empty] | VV | 2 | 2 | True | 0 | ROZPOCET
| VV |  | Mezisoučet |  | 61.732 | [12 empty] | VV | 2 | 3 | True | 0 | ROZPOCET
| VV |  | trámy | [14 empty] | VV | 2 | 1 | True | 0 | ROZPOCET
| VV |  | ((1,7+0,3)/2*5,1)*0,3 |  | 1.53 | [12 empty] | VV | 2 | 2 | True | 0 | ROZPOCET
| VV |  | ((1,7+0,3)/2*5,1)*0,3 |  | 1.53 | [12 empty] | VV | 2 | 2 | True | 0 | ROZPOCET
| VV |  | ((1,7+0,3)/2*5,1)*0,3 |  | 1.53 | [12 empty] | VV | 2 | 2 | True | 0 | ROZPOCET
| VV |  | ((1,7+0,3)/2*5,6)*0,3 |  | 1.68 | [12 empty] | VV | 2 | 2 | True | 0 | ROZPOCET
| VV |  | ((1,7+0,3)/2*5,1)*0,3 |  | 1.53 | [12 empty] | VV | 2 | 2 | True | 0 | ROZPOCET
| VV |  | ((1,7+0,3)/2*5,1)*0,3 |  | 1.53 | [12 empty] | VV | 2 | 2 | True | 0 | ROZPOCET
| VV |  | ((1,7+0,3)/2*5,6)*0,3 |  | 1.68 | [12 empty] | VV | 2 | 2 | True | 0 | ROZPOCET
| VV |  | ((1,7+0,3)/2*5,1)*0,3 |  | 1.53 | [12 empty] | VV | 2 | 2 | True | 0 | ROZPOCET
| VV |  | ((1,7+0,3)/2*5,1)*0,3 |  | 1.53 | [12 empty] | VV | 2 | 2 | True | 0 | ROZPOCET
| VV |  | ((1,7+0,3)/2*5,6)*0,3 |  | 1.68 | [12 empty] | VV | 2 | 2 | True | 0 | ROZPOCET
| VV |  | ((1,7+0,3)/2*5,1)*0,3 |  | 1.53 | [12 empty] | VV | 2 | 2 | True | 0 | ROZPOCET
| VV |  | Mezisoučet |  | 17.28 | [12 empty] | VV | 2 | 3 | True | 0 | ROZPOCET
| VV |  | garáže | [14 empty] | VV | 2 | 1 | True | 0 | ROZPOCET
| VV |  | 14,515*0,25*5,2 |  | 18.87 | [12 empty] | VV | 2 | 2 | True | 0 | ROZPOCET
| VV |  | 12,7*0,25*5,2 |  | 16.51 | [12 empty] | VV | 2 | 2 | True | 0 | ROZPOCET
| VV |  | 3,76*0,25*5,2 |  | 4.888 | [12 empty] | VV | 2 | 2 | True | 0 | ROZPOCET
| VV |  | Mezisoučet |  | 40.268 | [12 empty] | VV | 2 | 3 | True | 0 | ROZPOCET
| VV |  | Součet |  | 267.838 | [12 empty] | VV | 2 | 4 | True | 1 | ROZPOCET
39 | K | 311351121 | Bednění nadzákladových zdí nosných rovné oboustranné za každou stranu zřízení | m2 | 2369.335 |  | 0 | CS ÚRS 2024 02 |  | základní |  | 0 | 0.00275 | 6.5157 | 0 | 0 | 4 | K | 2 |  |  |  | ROZPOCET | 0 | 0 | 0 | 0 | 0 | 1 | 0 | 4 | -1981066035
| Online PSC |  | https://podminky.urs.cz/item/CS_URS_2024_02/311351121 | [14 empty] | Online PSC | 2
| VV |  | konstrukce 1.NP heliport | [14 empty] | VV | 2 | 1 | True | 0 | ROZPOCET
| VV |  | obvodové zdivo | [14 empty] | VV | 2 | 1 | True | 0 | ROZPOCET
| VV |  | (8,45+1+8,77+1+8,455+23,879+25,675+23,879)*4,2 |  | 424.654 | [12 empty] | VV | 2 | 2 | True | 0 | ROZPOCET
| VV |  | vnitřní zdivo | [14 empty] | VV | 2 | 1 | True | 0 | ROZPOCET
| VV |  | (8,2+3,925+1,165+0,2+1,365+5,125+8,27+5,125+0,2+4,125+8,255+6,945+18,09+17,29+7,335+6,95+5,1+0,2+5,1+9,94+5,1+0,2+5,1+6,945)*4,2 |  | 589.05 | [12 empty] | VV | 2 | 2 | True | 0 | ROZPOCET
| VV |  | (9,435+9,94)*2*4,2 |  | 162.75 | [12 empty] | VV | 2 | 2 | True | 0 | ROZPOCET
| VV |  | (8,255+9,94)*2*4,2 |  | 152.838 | [12 empty] | VV | 2 | 2 | True | 0 | ROZPOCET
| VV |  | (12,71+6,95)*2*4,2 |  | 165.144 | [12 empty] | VV | 2 | 2 | True | 0 | ROZPOCET
| VV |  | (4,9+6,95)*2*4,2 |  | 99.54 | [12 empty] | VV | 2 | 2 | True | 0 | ROZPOCET
| VV |  | Mezisoučet |  | 1593.976 | [12 empty] | VV | 2 | 3 | True | 0 | ROZPOCET
| VV |  | (1,5+1)*2*0,25 |  | 1.25 | [12 empty] | VV | 2 | 2 | True | 0 | ROZPOCET
| VV |  | (0,75+0,5)*2*0,25 |  | 0.625 | [12 empty] | VV | 2 | 2 | True | 0 | ROZPOCET
| VV |  | (1,5+1)*2*0,25 |  | 1.25 | [12 empty] | VV | 2 | 2 | True | 0 | ROZPOCET
| VV |  | (1,5+1)*2*0,25 |  | 1.25 | [12 empty] | VV | 2 | 2 | True | 0 | ROZPOCET
| VV |  | (0,75+0,5)*2*0,25 |  | 0.625 | [12 empty] | VV | 2 | 2 | True | 0 | ROZPOCET
| VV |  | (1,5+1)*2*0,25 |  | 1.25 | [12 empty] | VV | 2 | 2 | True | 0 | ROZPOCET
| VV |  | (1,5+1)*2*0,25 |  | 1.25 | [12 empty] | VV | 2 | 2 | True | 0 | ROZPOCET
| VV |  | (0,75+0,5)*2*0,25 |  | 0.625 | [12 empty] | VV | 2 | 2 | True | 0 | ROZPOCET
| VV |  | (1,5+1)*2*0,25 |  | 1.25 | [12 empty] | VV | 2 | 2 | True | 0 | ROZPOCET
| VV |  | (4+3,2*2)*0,25 |  | 2.6 | [12 empty] | VV | 2 | 2 | True | 0 | ROZPOCET
| VV |  | (3,015+3,2*2)*0,25 |  | 2.354 | [12 empty] | VV | 2 | 2 | True | 0 | ROZPOCET
| VV |  | (1+1)*2*0,25 |  | 1 | [12 empty] | VV | 2 | 2 | True | 0 | ROZPOCET
| VV |  | (1+1)*2*0,25 |  | 1 | [12 empty] | VV | 2 | 2 | True | 0 | ROZPOCET
| VV |  | (1+1)*2*0,25 |  | 1 | [12 empty] | VV | 2 | 2 | True | 0 | ROZPOCET
| VV |  | (1+2,3*2)*0,25 |  | 1.4 | [12 empty] | VV | 2 | 2 | True | 0 | ROZPOCET
| VV |  | (4,5+3,5*2)*0,25 |  | 2.875 | [12 empty] | VV | 2 | 2 | True | 0 | ROZPOCET
| VV |  | (4,5+3,5*2)*0,25 |  | 2.875 | [12 empty] | VV | 2 | 2 | True | 0 | ROZPOCET
| VV |  | (2,57+3,5*2)*0,25 |  | 2.393 | [12 empty] | VV | 2 | 2 | True | 0 | ROZPOCET
| VV |  | (0,9+2,2*2)*0,25 |  | 1.325 | [12 empty] | VV | 2 | 2 | True | 0 | ROZPOCET
| VV |  | (0,9+2,2*2)*0,25 |  | 1.325 | [12 empty] | VV | 2 | 2 | True | 0 | ROZPOCET
| VV |  | (0,9+2,2*2)*0,25 |  | 1.325 | [12 empty] | VV | 2 | 2 | True | 0 | ROZPOCET
| VV |  | (4+1)*2*0,25 |  | 2.5 | [12 empty] | VV | 2 | 2 | True | 0 | ROZPOCET
| VV |  | (1+1)*2*0,25 |  | 1 | [12 empty] | VV | 2 | 2 | True | 0 | ROZPOCET
| VV |  | (1+1)*2*0,25 |  | 1 | [12 empty] | VV | 2 | 2 | True | 0 | ROZPOCET
| VV |  | (1,5+1)*2*0,25 |  | 1.25 | [12 empty] | VV | 2 | 2 | True | 0 | ROZPOCET
| VV |  | (1,5+1)*2*0,25 |  | 1.25 | [12 empty] | VV | 2 | 2 | True | 0 | ROZPOCET
| VV |  | (0,75+0,5*2)*0,25 |  | 0.438 | [12 empty] | VV | 2 | 2 | True | 0 | ROZPOCET
| VV |  | (0,75+0,5*2)*0,25 |  | 0.438 | [12 empty] | VV | 2 | 2 | True | 0 | ROZPOCET
| VV |  | (1,5+1)*2*0,25 |  | 1.25 | [12 empty] | VV | 2 | 2 | True | 0 | ROZPOCET
| VV |  | Mezisoučet |  | 39.973 | [12 empty] | VV | 2 | 3 | True | 0 | ROZPOCET
| VV |  | (1,7+2,2*2)*0,2 |  | 1.22 | [12 empty] | VV | 2 | 2 | True | 0 | ROZPOCET
| VV |  | (1,7+2,2*2)*0,2 |  | 1.22 | [12 empty] | VV | 2 | 2 | True | 0 | ROZPOCET
| VV |  | (0,9+2,2*2)*0,2 |  | 1.06 | [12 empty] | VV | 2 | 2 | True | 0 | ROZPOCET
| VV |  | (0,9+2,2*2)*0,2 |  | 1.06 | [12 empty] | VV | 2 | 2 | True | 0 | ROZPOCET
| VV |  | (1,7+2,2*2)*0,2 |  | 1.22 | [12 empty] | VV | 2 | 2 | True | 0 | ROZPOCET
| VV |  | (1,7+2,2*2)*0,2 |  | 1.22 | [12 empty] | VV | 2 | 2 | True | 0 | ROZPOCET
| VV |  | (1,7+2,2*2)*0,2 |  | 1.22 | [12 empty] | VV | 2 | 2 | True | 0 | ROZPOCET
| VV |  | (0,9+2,2*2)*0,2 |  | 1.06 | [12 empty] | VV | 2 | 2 | True | 0 | ROZPOCET
| VV |  | (0,9+2,2*2)*0,2 |  | 1.06 | [12 empty] | VV | 2 | 2 | True | 0 | ROZPOCET
| VV |  | (2,4+3,5*2)*0,2 |  | 1.88 | [12 empty] | VV | 2 | 2 | True | 0 | ROZPOCET
| VV |  | Mezisoučet |  | 12.22 | [12 empty] | VV | 2 | 3 | True | 0 | ROZPOCET
| VV |  | -(1,5*1*6+0,75*0,5*3+4*3,2+3,015*3,2+1*1*3+1*2,3+4,5*3,5*2+2,57*3,5+0,9*2,2*3+4*1) |  | -88.308 | [12 empty] | VV | 2 | 2 | True | 0 | ROZPOCET
| VV |  | -(1,5*1*6+0,75*0,5*3+4*3,2+3,015*3,2+1*1*3+1*2,3+4,5*3,5*2+2,57*3,5+0,9*2,2*3+4*1) |  | -88.308 | [12 empty] | VV | 2 | 2 | True | 0 | ROZPOCET
| VV |  | -(1*1*2+1,5*1+0,75*0,5*2+1,5*1) |  | -5.75 | [12 empty] | VV | 2 | 2 | True | 0 | ROZPOCET
| VV |  | -(1*1*2+1,5*1+0,75*0,5*2+1,5*1) |  | -5.75 | [12 empty] | VV | 2 | 2 | True | 0 | ROZPOCET
| VV |  | -(1,7*2,2*5+0,9*2,2*4+2,4*3,5) |  | -35.02 | [12 empty] | VV | 2 | 2 | True | 0 | ROZPOCET
| VV |  | -(1,7*2,2*5+0,9*2,2*4+2,4*3,5) |  | -35.02 | [12 empty] | VV | 2 | 2 | True | 0 | ROZPOCET
| VV |  | Mezisoučet |  | -258.156 | [12 empty] | VV | 2 | 3 | True | 0 | ROZPOCET
| VV |  | půdorys konstrukce 2.NP | [14 empty] | VV | 2 | 1 | True | 0 | ROZPOCET
| VV |  | (8,45+1+8,17+1+8,455+6,29+4,77+4,77+7,15+5,155+7,23+5,105+7,285+7,15+4,77+4,77+6,29)*1,45 |  | 141.825 | [12 empty] | VV | 2 | 2 | True | 0 | ROZPOCET
| VV |  | (8,2+3,925+1,165+2,165+7,035+6,09)*1,45 |  | 41.441 | [12 empty] | VV | 2 | 2 | True | 0 | ROZPOCET
| VV |  | (8,27+7,04+9,435+1,965+1,165+4,875)*1,45 |  | 47.488 | [12 empty] | VV | 2 | 2 | True | 0 | ROZPOCET
| VV |  | (8,205+6,09)*2*1,45 |  | 41.456 | [12 empty] | VV | 2 | 2 | True | 0 | ROZPOCET
| VV |  | (7,035+4,87)*2*1,45 |  | 34.525 | [12 empty] | VV | 2 | 2 | True | 0 | ROZPOCET
| VV |  | (7,035+4,87)*2*1,45 |  | 34.525 | [12 empty] | VV | 2 | 2 | True | 0 | ROZPOCET
| VV |  | (9,435+9,74)*2*1,45 |  | 55.608 | [12 empty] | VV | 2 | 2 | True | 0 | ROZPOCET
| VV |  | (8,205+4,77)*2*1,45 |  | 37.628 | [12 empty] | VV | 2 | 2 | True | 0 | ROZPOCET
| VV |  | (8,205+4,77)*2*1,45 |  | 37.628 | [12 empty] | VV | 2 | 2 | True | 0 | ROZPOCET
| VV |  | (7,035+6,95)*2*1,45 |  | 40.557 | [12 empty] | VV | 2 | 2 | True | 0 | ROZPOCET
| VV |  | (5,205+6,95)*2*1,45 |  | 35.25 | [12 empty] | VV | 2 | 2 | True | 0 | ROZPOCET
| VV |  | (7,33+6,95)*2*1,45 |  | 41.412 | [12 empty] | VV | 2 | 2 | True | 0 | ROZPOCET
| VV |  | (5,205+6,95)*2*1,45 |  | 35.25 | [12 empty] | VV | 2 | 2 | True | 0 | ROZPOCET
| VV |  | Mezisoučet |  | 624.593 | [12 empty] | VV | 2 | 3 | True | 0 | ROZPOCET
| VV |  | (1,5+1)*2*0,25*37 |  | 46.25 | [12 empty] | VV | 2 | 2 | True | 0 | ROZPOCET
| VV |  | -(1,5*1)*2*37 |  | -111 | [12 empty] | VV | 2 | 2 | True | 0 | ROZPOCET
| VV |  | Mezisoučet |  | -64.75 | [12 empty] | VV | 2 | 3 | True | 0 | ROZPOCET
| VV |  | trámy | [14 empty] | VV | 2 | 1 | True | 0 | ROZPOCET
| VV |  | ((1,7+0,3)/2*5,1)*2 |  | 10.2 | [12 empty] | VV | 2 | 2 | True | 0 | ROZPOCET
| VV |  | (5,8+0,3)*0,3 |  | 1.83 | [12 empty] | VV | 2 | 2 | True | 0 | ROZPOCET
| VV |  | ((1,7+0,3)/2*5,1)*2 |  | 10.2 | [12 empty] | VV | 2 | 2 | True | 0 | ROZPOCET
| VV |  | (5,8+0,3)*0,3 |  | 1.83 | [12 empty] | VV | 2 | 2 | True | 0 | ROZPOCET
| VV |  | ((1,7+0,3)/2*5,1)*2 |  | 10.2 | [12 empty] | VV | 2 | 2 | True | 0 | ROZPOCET
| VV |  | (5,8+0,3)*0,3 |  | 1.83 | [12 empty] | VV | 2 | 2 | True | 0 | ROZPOCET
| VV |  | ((1,7+0,3)/2*5,6)*2 |  | 11.2 | [12 empty] | VV | 2 | 2 | True | 0 | ROZPOCET
| VV |  | (5,8+0,3)*0,3 |  | 1.83 | [12 empty] | VV | 2 | 2 | True | 0 | ROZPOCET
| VV |  | ((1,7+0,3)/2*5,1)*2 |  | 10.2 | [12 empty] | VV | 2 | 2 | True | 0 | ROZPOCET
| VV |  | (5,8+0,3)*0,3 |  | 1.83 | [12 empty] | VV | 2 | 2 | True | 0 | ROZPOCET
| VV |  | ((1,7+0,3)/2*5,1)*2 |  | 10.2 | [12 empty] | VV | 2 | 2 | True | 0 | ROZPOCET
| VV |  | (5,8+0,3)*0,3 |  | 1.83 | [12 empty] | VV | 2 | 2 | True | 0 | ROZPOCET
| VV |  | ((1,7+0,3)/2*5,6)*2 |  | 11.2 | [12 empty] | VV | 2 | 2 | True | 0 | ROZPOCET
| VV |  | (5,8+0,3)*0,3 |  | 1.83 | [12 empty] | VV | 2 | 2 | True | 0 | ROZPOCET
| VV |  | ((1,7+0,3)/2*5,1)*2 |  | 10.2 | [12 empty] | VV | 2 | 2 | True | 0 | ROZPOCET
| VV |  | (5,8+0,3)*0,3 |  | 1.83 | [12 empty] | VV | 2 | 2 | True | 0 | ROZPOCET
| VV |  | ((1,7+0,3)/2*5,1)*2 |  | 10.2 | [12 empty] | VV | 2 | 2 | True | 0 | ROZPOCET
| VV |  | (5,8+0,3)*0,3 |  | 1.83 | [12 empty] | VV | 2 | 2 | True | 0 | ROZPOCET
| VV |  | ((1,7+0,3)/2*5,6)*2 |  | 11.2 | [12 empty] | VV | 2 | 2 | True | 0 | ROZPOCET
| VV |  | (5,8+0,3)*0,3 |  | 1.83 | [12 empty] | VV | 2 | 2 | True | 0 | ROZPOCET
| VV |  | ((1,7+0,3)/2*5,1)*2 |  | 10.2 | [12 empty] | VV | 2 | 2 | True | 0 | ROZPOCET
| VV |  | (5,8+0,3)*0,3 |  | 1.83 | [12 empty] | VV | 2 | 2 | True | 0 | ROZPOCET
| VV |  | Mezisoučet |  | 135.33 | [12 empty] | VV | 2 | 3 | True | 0 | ROZPOCET
| VV |  | garáže | [14 empty] | VV | 2 | 1 | True | 0 | ROZPOCET
| VV |  | (9,705+9,705)*5,2 |  | 100.932 | [12 empty] | VV | 2 | 2 | True | 0 | ROZPOCET
| VV |  | (4,01+13,2+4,01)*5,2 |  | 110.344 | [12 empty] | VV | 2 | 2 | True | 0 | ROZPOCET
| VV |  | (3,76+12,7+3,76)*5,2 |  | 105.144 | [12 empty] | VV | 2 | 2 | True | 0 | ROZPOCET
| VV |  | (1+2,3*2)*0,25 |  | 1.4 | [12 empty] | VV | 2 | 2 | True | 0 | ROZPOCET
| VV |  | (2+1)*2*0,25 |  | 1.5 | [12 empty] | VV | 2 | 2 | True | 0 | ROZPOCET
| VV |  | (3+3,5*2)*0,25 |  | 2.5 | [12 empty] | VV | 2 | 2 | True | 0 | ROZPOCET
| VV |  | (1,66+2,3*2)*0,25 |  | 1.565 | [12 empty] | VV | 2 | 2 | True | 0 | ROZPOCET
| VV |  | -(1*2,3+2*1+3*3,5+1,66*2,3) |  | -18.618 | [12 empty] | VV | 2 | 2 | True | 0 | ROZPOCET
| VV |  | -(1*2,3+2*1+3*3,5+1,66*2,3) |  | -18.618 | [12 empty] | VV | 2 | 2 | True | 0 | ROZPOCET
| VV |  | Mezisoučet |  | 286.149 | [12 empty] | VV | 2 | 3 | True | 0 | ROZPOCET
| VV |  | Součet |  | 2369.335 | [12 empty] | VV | 2 | 4 | True | 1 | ROZPOCET
40 | K | 311351122 | Bednění nadzákladových zdí nosných rovné oboustranné za každou stranu odstranění | m2 | 2369.335 |  | 0 | CS ÚRS 2024 02 |  | základní |  | 0 | 0 | 0 | 0 | 0 | 4 | K | 2 |  |  |  | ROZPOCET | 0 | 0 | 0 | 0 | 0 | 1 | 0 | 4 | 1185158101
| Online PSC |  | https://podminky.urs.cz/item/CS_URS_2024_02/311351122 | [14 empty] | Online PSC | 2
| VV |  | konstrukce 1.NP heliport | [14 empty] | VV | 2 | 1 | True | 0 | ROZPOCET
| VV |  | obvodové zdivo | [14 empty] | VV | 2 | 1 | True | 0 | ROZPOCET
| VV |  | (8,45+1+8,77+1+8,455+23,879+25,675+23,879)*4,2 |  | 424.654 | [12 empty] | VV | 2 | 2 | True | 0 | ROZPOCET
| VV |  | vnitřní zdivo | [14 empty] | VV | 2 | 1 | True | 0 | ROZPOCET
| VV |  | (8,2+3,925+1,165+0,2+1,365+5,125+8,27+5,125+0,2+4,125+8,255+6,945+18,09+17,29+7,335+6,95+5,1+0,2+5,1+9,94+5,1+0,2+5,1+6,945)*4,2 |  | 589.05 | [12 empty] | VV | 2 | 2 | True | 0 | ROZPOCET
| VV |  | (9,435+9,94)*2*4,2 |  | 162.75 | [12 empty] | VV | 2 | 2 | True | 0 | ROZPOCET
| VV |  | (8,255+9,94)*2*4,2 |  | 152.838 | [12 empty] | VV | 2 | 2 | True | 0 | ROZPOCET
| VV |  | (12,71+6,95)*2*4,2 |  | 165.144 | [12 empty] | VV | 2 | 2 | True | 0 | ROZPOCET
| VV |  | (4,9+6,95)*2*4,2 |  | 99.54 | [12 empty] | VV | 2 | 2 | True | 0 | ROZPOCET
| VV |  | Mezisoučet |  | 1593.976 | [12 empty] | VV | 2 | 3 | True | 0 | ROZPOCET
| VV |  | (1,5+1)*2*0,25 |  | 1.25 | [12 empty] | VV | 2 | 2 | True | 0 | ROZPOCET
| VV |  | (0,75+0,5)*2*0,25 |  | 0.625 | [12 empty] | VV | 2 | 2 | True | 0 | ROZPOCET
| VV |  | (1,5+1)*2*0,25 |  | 1.25 | [12 empty] | VV | 2 | 2 | True | 0 | ROZPOCET
| VV |  | (1,5+1)*2*0,25 |  | 1.25 | [12 empty] | VV | 2 | 2 | True | 0 | ROZPOCET
| VV |  | (0,75+0,5)*2*0,25 |  | 0.625 | [12 empty] | VV | 2 | 2 | True | 0 | ROZPOCET
| VV |  | (1,5+1)*2*0,25 |  | 1.25 | [12 empty] | VV | 2 | 2 | True | 0 | ROZPOCET
| VV |  | (1,5+1)*2*0,25 |  | 1.25 | [12 empty] | VV | 2 | 2 | True | 0 | ROZPOCET
| VV |  | (0,75+0,5)*2*0,25 |  | 0.625 | [12 empty] | VV | 2 | 2 | True | 0 | ROZPOCET
| VV |  | (1,5+1)*2*0,25 |  | 1.25 | [12 empty] | VV | 2 | 2 | True | 0 | ROZPOCET
| VV |  | (4+3,2*2)*0,25 |  | 2.6 | [12 empty] | VV | 2 | 2 | True | 0 | ROZPOCET
| VV |  | (3,015+3,2*2)*0,25 |  | 2.354 | [12 empty] | VV | 2 | 2 | True | 0 | ROZPOCET
| VV |  | (1+1)*2*0,25 |  | 1 | [12 empty] | VV | 2 | 2 | True | 0 | ROZPOCET
| VV |  | (1+1)*2*0,25 |  | 1 | [12 empty] | VV | 2 | 2 | True | 0 | ROZPOCET
| VV |  | (1+1)*2*0,25 |  | 1 | [12 empty] | VV | 2 | 2 | True | 0 | ROZPOCET
| VV |  | (1+2,3*2)*0,25 |  | 1.4 | [12 empty] | VV | 2 | 2 | True | 0 | ROZPOCET
| VV |  | (4,5+3,5*2)*0,25 |  | 2.875 | [12 empty] | VV | 2 | 2 | True | 0 | ROZPOCET
| VV |  | (4,5+3,5*2)*0,25 |  | 2.875 | [12 empty] | VV | 2 | 2 | True | 0 | ROZPOCET
| VV |  | (2,57+3,5*2)*0,25 |  | 2.393 | [12 empty] | VV | 2 | 2 | True | 0 | ROZPOCET
| VV |  | (0,9+2,2*2)*0,25 |  | 1.325 | [12 empty] | VV | 2 | 2 | True | 0 | ROZPOCET
| VV |  | (0,9+2,2*2)*0,25 |  | 1.325 | [12 empty] | VV | 2 | 2 | True | 0 | ROZPOCET
| VV |  | (0,9+2,2*2)*0,25 |  | 1.325 | [12 empty] | VV | 2 | 2 | True | 0 | ROZPOCET
| VV |  | (4+1)*2*0,25 |  | 2.5 | [12 empty] | VV | 2 | 2 | True | 0 | ROZPOCET
| VV |  | (1+1)*2*0,25 |  | 1 | [12 empty] | VV | 2 | 2 | True | 0 | ROZPOCET
| VV |  | (1+1)*2*0,25 |  | 1 | [12 empty] | VV | 2 | 2 | True | 0 | ROZPOCET
| VV |  | (1,5+1)*2*0,25 |  | 1.25 | [12 empty] | VV | 2 | 2 | True | 0 | ROZPOCET
| VV |  | (1,5+1)*2*0,25 |  | 1.25 | [12 empty] | VV | 2 | 2 | True | 0 | ROZPOCET
| VV |  | (0,75+0,5*2)*0,25 |  | 0.438 | [12 empty] | VV | 2 | 2 | True | 0 | ROZPOCET
| VV |  | (0,75+0,5*2)*0,25 |  | 0.438 | [12 empty] | VV | 2 | 2 | True | 0 | ROZPOCET
| VV |  | (1,5+1)*2*0,25 |  | 1.25 | [12 empty] | VV | 2 | 2 | True | 0 | ROZPOCET
| VV |  | Mezisoučet |  | 39.973 | [12 empty] | VV | 2 | 3 | True | 0 | ROZPOCET
| VV |  | (1,7+2,2*2)*0,2 |  | 1.22 | [12 empty] | VV | 2 | 2 | True | 0 | ROZPOCET
| VV |  | (1,7+2,2*2)*0,2 |  | 1.22 | [12 empty] | VV | 2 | 2 | True | 0 | ROZPOCET
| VV |  | (0,9+2,2*2)*0,2 |  | 1.06 | [12 empty] | VV | 2 | 2 | True | 0 | ROZPOCET
| VV |  | (0,9+2,2*2)*0,2 |  | 1.06 | [12 empty] | VV | 2 | 2 | True | 0 | ROZPOCET
| VV |  | (1,7+2,2*2)*0,2 |  | 1.22 | [12 empty] | VV | 2 | 2 | True | 0 | ROZPOCET
| VV |  | (1,7+2,2*2)*0,2 |  | 1.22 | [12 empty] | VV | 2 | 2 | True | 0 | ROZPOCET
| VV |  | (1,7+2,2*2)*0,2 |  | 1.22 | [12 empty] | VV | 2 | 2 | True | 0 | ROZPOCET
| VV |  | (0,9+2,2*2)*0,2 |  | 1.06 | [12 empty] | VV | 2 | 2 | True | 0 | ROZPOCET
| VV |  | (0,9+2,2*2)*0,2 |  | 1.06 | [12 empty] | VV | 2 | 2 | True | 0 | ROZPOCET
| VV |  | (2,4+3,5*2)*0,2 |  | 1.88 | [12 empty] | VV | 2 | 2 | True | 0 | ROZPOCET
| VV |  | Mezisoučet |  | 12.22 | [12 empty] | VV | 2 | 3 | True | 0 | ROZPOCET
| VV |  | -(1,5*1*6+0,75*0,5*3+4*3,2+3,015*3,2+1*1*3+1*2,3+4,5*3,5*2+2,57*3,5+0,9*2,2*3+4*1) |  | -88.308 | [12 empty] | VV | 2 | 2 | True | 0 | ROZPOCET
| VV |  | -(1,5*1*6+0,75*0,5*3+4*3,2+3,015*3,2+1*1*3+1*2,3+4,5*3,5*2+2,57*3,5+0,9*2,2*3+4*1) |  | -88.308 | [12 empty] | VV | 2 | 2 | True | 0 | ROZPOCET
| VV |  | -(1*1*2+1,5*1+0,75*0,5*2+1,5*1) |  | -5.75 | [12 empty] | VV | 2 | 2 | True | 0 | ROZPOCET
| VV |  | -(1*1*2+1,5*1+0,75*0,5*2+1,5*1) |  | -5.75 | [12 empty] | VV | 2 | 2 | True | 0 | ROZPOCET
| VV |  | -(1,7*2,2*5+0,9*2,2*4+2,4*3,5) |  | -35.02 | [12 empty] | VV | 2 | 2 | True | 0 | ROZPOCET
| VV |  | -(1,7*2,2*5+0,9*2,2*4+2,4*3,5) |  | -35.02 | [12 empty] | VV | 2 | 2 | True | 0 | ROZPOCET
| VV |  | Mezisoučet |  | -258.156 | [12 empty] | VV | 2 | 3 | True | 0 | ROZPOCET
| VV |  | půdorys konstrukce 2.NP | [14 empty] | VV | 2 | 1 | True | 0 | ROZPOCET
| VV |  | (8,45+1+8,17+1+8,455+6,29+4,77+4,77+7,15+5,155+7,23+5,105+7,285+7,15+4,77+4,77+6,29)*1,45 |  | 141.825 | [12 empty] | VV | 2 | 2 | True | 0 | ROZPOCET
| VV |  | (8,2+3,925+1,165+2,165+7,035+6,09)*1,45 |  | 41.441 | [12 empty] | VV | 2 | 2 | True | 0 | ROZPOCET
| VV |  | (8,27+7,04+9,435+1,965+1,165+4,875)*1,45 |  | 47.488 | [12 empty] | VV | 2 | 2 | True | 0 | ROZPOCET
| VV |  | (8,205+6,09)*2*1,45 |  | 41.456 | [12 empty] | VV | 2 | 2 | True | 0 | ROZPOCET
| VV |  | (7,035+4,87)*2*1,45 |  | 34.525 | [12 empty] | VV | 2 | 2 | True | 0 | ROZPOCET
| VV |  | (7,035+4,87)*2*1,45 |  | 34.525 | [12 empty] | VV | 2 | 2 | True | 0 | ROZPOCET
| VV |  | (9,435+9,74)*2*1,45 |  | 55.608 | [12 empty] | VV | 2 | 2 | True | 0 | ROZPOCET
| VV |  | (8,205+4,77)*2*1,45 |  | 37.628 | [12 empty] | VV | 2 | 2 | True | 0 | ROZPOCET
| VV |  | (8,205+4,77)*2*1,45 |  | 37.628 | [12 empty] | VV | 2 | 2 | True | 0 | ROZPOCET
| VV |  | (7,035+6,95)*2*1,45 |  | 40.557 | [12 empty] | VV | 2 | 2 | True | 0 | ROZPOCET
| VV |  | (5,205+6,95)*2*1,45 |  | 35.25 | [12 empty] | VV | 2 | 2 | True | 0 | ROZPOCET
| VV |  | (7,33+6,95)*2*1,45 |  | 41.412 | [12 empty] | VV | 2 | 2 | True | 0 | ROZPOCET
| VV |  | (5,205+6,95)*2*1,45 |  | 35.25 | [12 empty] | VV | 2 | 2 | True | 0 | ROZPOCET
| VV |  | Mezisoučet |  | 624.593 | [12 empty] | VV | 2 | 3 | True | 0 | ROZPOCET
| VV |  | (1,5+1)*2*0,25*37 |  | 46.25 | [12 empty] | VV | 2 | 2 | True | 0 | ROZPOCET
| VV |  | -(1,5*1)*2*37 |  | -111 | [12 empty] | VV | 2 | 2 | True | 0 | ROZPOCET
| VV |  | Mezisoučet |  | -64.75 | [12 empty] | VV | 2 | 3 | True | 0 | ROZPOCET
| VV |  | trámy | [14 empty] | VV | 2 | 1 | True | 0 | ROZPOCET
| VV |  | ((1,7+0,3)/2*5,1)*2 |  | 10.2 | [12 empty] | VV | 2 | 2 | True | 0 | ROZPOCET
| VV |  | (5,8+0,3)*0,3 |  | 1.83 | [12 empty] | VV | 2 | 2 | True | 0 | ROZPOCET
| VV |  | ((1,7+0,3)/2*5,1)*2 |  | 10.2 | [12 empty] | VV | 2 | 2 | True | 0 | ROZPOCET
| VV |  | (5,8+0,3)*0,3 |  | 1.83 | [12 empty] | VV | 2 | 2 | True | 0 | ROZPOCET
| VV |  | ((1,7+0,3)/2*5,1)*2 |  | 10.2 | [12 empty] | VV | 2 | 2 | True | 0 | ROZPOCET
| VV |  | (5,8+0,3)*0,3 |  | 1.83 | [12 empty] | VV | 2 | 2 | True | 0 | ROZPOCET
| VV |  | ((1,7+0,3)/2*5,6)*2 |  | 11.2 | [12 empty] | VV | 2 | 2 | True | 0 | ROZPOCET
| VV |  | (5,8+0,3)*0,3 |  | 1.83 | [12 empty] | VV | 2 | 2 | True | 0 | ROZPOCET
| VV |  | ((1,7+0,3)/2*5,1)*2 |  | 10.2 | [12 empty] | VV | 2 | 2 | True | 0 | ROZPOCET
| VV |  | (5,8+0,3)*0,3 |  | 1.83 | [12 empty] | VV | 2 | 2 | True | 0 | ROZPOCET
| VV |  | ((1,7+0,3)/2*5,1)*2 |  | 10.2 | [12 empty] | VV | 2 | 2 | True | 0 | ROZPOCET
| VV |  | (5,8+0,3)*0,3 |  | 1.83 | [12 empty] | VV | 2 | 2 | True | 0 | ROZPOCET
| VV |  | ((1,7+0,3)/2*5,6)*2 |  | 11.2 | [12 empty] | VV | 2 | 2 | True | 0 | ROZPOCET
| VV |  | (5,8+0,3)*0,3 |  | 1.83 | [12 empty] | VV | 2 | 2 | True | 0 | ROZPOCET
| VV |  | ((1,7+0,3)/2*5,1)*2 |  | 10.2 | [12 empty] | VV | 2 | 2 | True | 0 | ROZPOCET
| VV |  | (5,8+0,3)*0,3 |  | 1.83 | [12 empty] | VV | 2 | 2 | True | 0 | ROZPOCET
| VV |  | ((1,7+0,3)/2*5,1)*2 |  | 10.2 | [12 empty] | VV | 2 | 2 | True | 0 | ROZPOCET
| VV |  | (5,8+0,3)*0,3 |  | 1.83 | [12 empty] | VV | 2 | 2 | True | 0 | ROZPOCET
| VV |  | ((1,7+0,3)/2*5,6)*2 |  | 11.2 | [12 empty] | VV | 2 | 2 | True | 0 | ROZPOCET
| VV |  | (5,8+0,3)*0,3 |  | 1.83 | [12 empty] | VV | 2 | 2 | True | 0 | ROZPOCET
| VV |  | ((1,7+0,3)/2*5,1)*2 |  | 10.2 | [12 empty] | VV | 2 | 2 | True | 0 | ROZPOCET
| VV |  | (5,8+0,3)*0,3 |  | 1.83 | [12 empty] | VV | 2 | 2 | True | 0 | ROZPOCET
| VV |  | Mezisoučet |  | 135.33 | [12 empty] | VV | 2 | 3 | True | 0 | ROZPOCET
| VV |  | garáže | [14 empty] | VV | 2 | 1 | True | 0 | ROZPOCET
| VV |  | (9,705+9,705)*5,2 |  | 100.932 | [12 empty] | VV | 2 | 2 | True | 0 | ROZPOCET
| VV |  | (4,01+13,2+4,01)*5,2 |  | 110.344 | [12 empty] | VV | 2 | 2 | True | 0 | ROZPOCET
| VV |  | (3,76+12,7+3,76)*5,2 |  | 105.144 | [12 empty] | VV | 2 | 2 | True | 0 | ROZPOCET
| VV |  | (1+2,3*2)*0,25 |  | 1.4 | [12 empty] | VV | 2 | 2 | True | 0 | ROZPOCET
| VV |  | (2+1)*2*0,25 |  | 1.5 | [12 empty] | VV | 2 | 2 | True | 0 | ROZPOCET
| VV |  | (3+3,5*2)*0,25 |  | 2.5 | [12 empty] | VV | 2 | 2 | True | 0 | ROZPOCET
| VV |  | (1,66+2,3*2)*0,25 |  | 1.565 | [12 empty] | VV | 2 | 2 | True | 0 | ROZPOCET
| VV |  | -(1*2,3+2*1+3*3,5+1,66*2,3) |  | -18.618 | [12 empty] | VV | 2 | 2 | True | 0 | ROZPOCET
| VV |  | -(1*2,3+2*1+3*3,5+1,66*2,3) |  | -18.618 | [12 empty] | VV | 2 | 2 | True | 0 | ROZPOCET
| VV |  | Mezisoučet |  | 286.149 | [12 empty] | VV | 2 | 3 | True | 0 | ROZPOCET
| VV |  | Součet |  | 2369.335 | [12 empty] | VV | 2 | 4 | True | 1 | ROZPOCET
41 | K | 311351911 | Bednění nadzákladových zdí nosných Příplatek k cenám bednění za pohledový beton | m2 | 250.905 |  | 0 | CS ÚRS 2024 02 |  | základní |  | 0 | 0.0025 | 0.62726 | 0 | 0 | 4 | K | 2 |  |  |  | ROZPOCET | 0 | 0 | 0 | 0 | 0 | 1 | 0 | 4 | -1599934840
| Online PSC |  | https://podminky.urs.cz/item/CS_URS_2024_02/311351911 | [14 empty] | Online PSC | 2
| VV |  | půdorys konstrukce 2.NP | [14 empty] | VV | 2 | 1 | True | 0 | ROZPOCET
| VV |  | (8,45+1+8,17+1+8,455+6,29+4,77+4,77+7,15+5,155+7,23+5,105+7,285+7,15+4,77+4,77+6,29)*1,45 |  | 141.825 | [12 empty] | VV | 2 | 2 | True | 0 | ROZPOCET
| VV |  | Mezisoučet |  | 141.825 | [12 empty] | VV | 2 | 3 | True | 0 | ROZPOCET
| VV |  | (1,5+1)*2*0,25*15 |  | 18.75 | [12 empty] | VV | 2 | 2 | True | 0 | ROZPOCET
| VV |  | -(1,5*1)*2*15 |  | -45 | [12 empty] | VV | 2 | 2 | True | 0 | ROZPOCET
| VV |  | Mezisoučet |  | -26.25 | [12 empty] | VV | 2 | 3 | True | 0 | ROZPOCET
| VV |  | trámy | [14 empty] | VV | 2 | 1 | True | 0 | ROZPOCET
| VV |  | ((1,7+0,3)/2*5,1)*2 |  | 10.2 | [12 empty] | VV | 2 | 2 | True | 0 | ROZPOCET
| VV |  | (5,8+0,3)*0,3 |  | 1.83 | [12 empty] | VV | 2 | 2 | True | 0 | ROZPOCET
| VV |  | ((1,7+0,3)/2*5,1)*2 |  | 10.2 | [12 empty] | VV | 2 | 2 | True | 0 | ROZPOCET
| VV |  | (5,8+0,3)*0,3 |  | 1.83 | [12 empty] | VV | 2 | 2 | True | 0 | ROZPOCET
| VV |  | ((1,7+0,3)/2*5,1)*2 |  | 10.2 | [12 empty] | VV | 2 | 2 | True | 0 | ROZPOCET
| VV |  | (5,8+0,3)*0,3 |  | 1.83 | [12 empty] | VV | 2 | 2 | True | 0 | ROZPOCET
| VV |  | ((1,7+0,3)/2*5,6)*2 |  | 11.2 | [12 empty] | VV | 2 | 2 | True | 0 | ROZPOCET
| VV |  | (5,8+0,3)*0,3 |  | 1.83 | [12 empty] | VV | 2 | 2 | True | 0 | ROZPOCET
| VV |  | ((1,7+0,3)/2*5,1)*2 |  | 10.2 | [12 empty] | VV | 2 | 2 | True | 0 | ROZPOCET
| VV |  | (5,8+0,3)*0,3 |  | 1.83 | [12 empty] | VV | 2 | 2 | True | 0 | ROZPOCET
| VV |  | ((1,7+0,3)/2*5,1)*2 |  | 10.2 | [12 empty] | VV | 2 | 2 | True | 0 | ROZPOCET
| VV |  | (5,8+0,3)*0,3 |  | 1.83 | [12 empty] | VV | 2 | 2 | True | 0 | ROZPOCET
| VV |  | ((1,7+0,3)/2*5,6)*2 |  | 11.2 | [12 empty] | VV | 2 | 2 | True | 0 | ROZPOCET
| VV |  | (5,8+0,3)*0,3 |  | 1.83 | [12 empty] | VV | 2 | 2 | True | 0 | ROZPOCET
| VV |  | ((1,7+0,3)/2*5,1)*2 |  | 10.2 | [12 empty] | VV | 2 | 2 | True | 0 | ROZPOCET
| VV |  | (5,8+0,3)*0,3 |  | 1.83 | [12 empty] | VV | 2 | 2 | True | 0 | ROZPOCET
| VV |  | ((1,7+0,3)/2*5,1)*2 |  | 10.2 | [12 empty] | VV | 2 | 2 | True | 0 | ROZPOCET
| VV |  | (5,8+0,3)*0,3 |  | 1.83 | [12 empty] | VV | 2 | 2 | True | 0 | ROZPOCET
| VV |  | ((1,7+0,3)/2*5,6)*2 |  | 11.2 | [12 empty] | VV | 2 | 2 | True | 0 | ROZPOCET
| VV |  | (5,8+0,3)*0,3 |  | 1.83 | [12 empty] | VV | 2 | 2 | True | 0 | ROZPOCET
| VV |  | ((1,7+0,3)/2*5,1)*2 |  | 10.2 | [12 empty] | VV | 2 | 2 | True | 0 | ROZPOCET
| VV |  | (5,8+0,3)*0,3 |  | 1.83 | [12 empty] | VV | 2 | 2 | True | 0 | ROZPOCET
| VV |  | Mezisoučet |  | 135.33 | [12 empty] | VV | 2 | 3 | True | 0 | ROZPOCET
| VV |  | Součet |  | 250.905 | [12 empty] | VV | 2 | 4 | True | 1 | ROZPOCET
42 | K | 311361821 | Výztuž nadzákladových zdí nosných svislých nebo odkloněných od svislice, rovných nebo oblých z betonářské oceli 10 505 (R) nebo BSt 500 | t | 32.141 |  | 0 | CS ÚRS 2024 02 |  | základní |  | 0 | 1.0492 | 33.723 | 0 | 0 | 4 | K | 2 |  |  |  | ROZPOCET | 0 | 0 | 0 | 0 | 0 | 1 | 0 | 4 | -1311037361
| Online PSC |  | https://podminky.urs.cz/item/CS_URS_2024_02/311361821 | [14 empty] | Online PSC | 2
| VV |  | 267,838*120/1000 |  | 32.141 | [12 empty] | VV | 2 | 2 | True | 0 | ROZPOCET
| VV |  | Součet |  | 32.141 | [12 empty] | VV | 2 | 4 | True | 1 | ROZPOCET
43 | K | 315321611 | Nadzákladové zdi z betonu železového (bez výztuže) půdní, štítové, nadstřešní, poprsní bez zvláštních nároků na vliv prostředí tř. C 30/37 | m3 | 8.076 |  | 0 | CS ÚRS 2024 02 |  | základní |  | 0 | 2.5019 | 20.2051 | 0 | 0 | 4 | K | 2 |  |  |  | ROZPOCET | 0 | 0 | 0 | 0 | 0 | 1 | 0 | 4 | -672757083
| Online PSC |  | https://podminky.urs.cz/item/CS_URS_2024_02/315321611 | [14 empty] | Online PSC | 2
| VV |  | skladba S3 garáže atiky | [14 empty] | VV | 2 | 1 | True | 0 | ROZPOCET
| VV |  | 10,255*0,25*0,3 |  | 0.769 | [12 empty] | VV | 2 | 2 | True | 0 | ROZPOCET
| VV |  | 10*0,25*0,63 |  | 1.575 | [12 empty] | VV | 2 | 2 | True | 0 | ROZPOCET
| VV |  | Mezisoučet |  | 2.344 | [12 empty] | VV | 2 | 3 | True | 0 | ROZPOCET
| VV |  | 20,4*0,25*0,63 |  | 3.213 | [12 empty] | VV | 2 | 2 | True | 0 | ROZPOCET
| VV |  | 14,265*0,25*0,63 |  | 2.247 | [12 empty] | VV | 2 | 2 | True | 0 | ROZPOCET
| VV |  | 4,01*0,25*0,12 |  | 0.12 | [12 empty] | VV | 2 | 2 | True | 0 | ROZPOCET
| VV |  | 12,7*0,1*0,12 |  | 0.152 | [12 empty] | VV | 2 | 2 | True | 0 | ROZPOCET
| VV |  | Mezisoučet |  | 5.732 | [12 empty] | VV | 2 | 3 | True | 0 | ROZPOCET
| VV |  | Součet |  | 8.076 | [12 empty] | VV | 2 | 4 | True | 1 | ROZPOCET
44 | K | 315351121 | Bednění nadzákladových zdí půdních, štítových rovné oboustranné za každou stranu zřízení | m2 | 67.169 |  | 0 | CS ÚRS 2024 02 |  | základní |  | 0 | 0.00275 | 0.18471 | 0 | 0 | 4 | K | 2 |  |  |  | ROZPOCET | 0 | 0 | 0 | 0 | 0 | 1 | 0 | 4 | -569233110
| Online PSC |  | https://podminky.urs.cz/item/CS_URS_2024_02/315351121 | [14 empty] | Online PSC | 2
| VV |  | skladba S3 garáže atiky | [14 empty] | VV | 2 | 1 | True | 0 | ROZPOCET
| VV |  | (10,255+0,25)*2*0,3 |  | 6.303 | [12 empty] | VV | 2 | 2 | True | 0 | ROZPOCET
| VV |  | (10+0,25)*2*0,63 |  | 12.915 | [12 empty] | VV | 2 | 2 | True | 0 | ROZPOCET
| VV |  | Mezisoučet |  | 19.218 | [12 empty] | VV | 2 | 3 | True | 0 | ROZPOCET
| VV |  | (0,15+20,4+14,515+0,25)*0,63 |  | 22.248 | [12 empty] | VV | 2 | 2 | True | 0 | ROZPOCET
| VV |  | (20,15+14,265)*0,63 |  | 21.681 | [12 empty] | VV | 2 | 2 | True | 0 | ROZPOCET
| VV |  | (4,01+12,95)*0,12 |  | 2.035 | [12 empty] | VV | 2 | 2 | True | 0 | ROZPOCET
| VV |  | (3,86+12,7)*0,12 |  | 1.987 | [12 empty] | VV | 2 | 2 | True | 0 | ROZPOCET
| VV |  | Mezisoučet |  | 47.951 | [12 empty] | VV | 2 | 3 | True | 0 | ROZPOCET
| VV |  | Součet |  | 67.169 | [12 empty] | VV | 2 | 4 | True | 1 | ROZPOCET
45 | K | 315351122 | Bednění nadzákladových zdí půdních, štítových rovné oboustranné za každou stranu odstranění | m2 | 67.169 |  | 0 | CS ÚRS 2024 02 |  | základní |  | 0 | 0 | 0 | 0 | 0 | 4 | K | 2 |  |  |  | ROZPOCET | 0 | 0 | 0 | 0 | 0 | 1 | 0 | 4 | -2136808713
| Online PSC |  | https://podminky.urs.cz/item/CS_URS_2024_02/315351122 | [14 empty] | Online PSC | 2
| VV |  | skladba S3 garáže atiky | [14 empty] | VV | 2 | 1 | True | 0 | ROZPOCET
| VV |  | (10,255+0,25)*2*0,3 |  | 6.303 | [12 empty] | VV | 2 | 2 | True | 0 | ROZPOCET
| VV |  | (10+0,25)*2*0,63 |  | 12.915 | [12 empty] | VV | 2 | 2 | True | 0 | ROZPOCET
| VV |  | Mezisoučet |  | 19.218 | [12 empty] | VV | 2 | 3 | True | 0 | ROZPOCET
| VV |  | (0,15+20,4+14,515+0,25)*0,63 |  | 22.248 | [12 empty] | VV | 2 | 2 | True | 0 | ROZPOCET
| VV |  | (20,15+14,265)*0,63 |  | 21.681 | [12 empty] | VV | 2 | 2 | True | 0 | ROZPOCET
| VV |  | (4,01+12,95)*0,12 |  | 2.035 | [12 empty] | VV | 2 | 2 | True | 0 | ROZPOCET
| VV |  | (3,86+12,7)*0,12 |  | 1.987 | [12 empty] | VV | 2 | 2 | True | 0 | ROZPOCET
| VV |  | Mezisoučet |  | 47.951 | [12 empty] | VV | 2 | 3 | True | 0 | ROZPOCET
| VV |  | Součet |  | 67.169 | [12 empty] | VV | 2 | 4 | True | 1 | ROZPOCET
46 | K | 315361821 | Výztuž nadzákladových zdí půdních, štítových, poprsních svislých nebo odkloněných od svislice, rovných nebo oblých z betonářské oceli 10 505 (R) nebo BSt 500 | t | 0.767 |  | 0 | CS ÚRS 2024 02 |  | základní |  | 0 | 1.0492 | 0.80475 | 0 | 0 | 4 | K | 2 |  |  |  | ROZPOCET | 0 | 0 | 0 | 0 | 0 | 1 | 0 | 4 | -716395661
| Online PSC |  | https://podminky.urs.cz/item/CS_URS_2024_02/315361821 | [14 empty] | Online PSC | 2
| VV |  | 8,076*95/1000 |  | 0.767 | [12 empty] | VV | 2 | 2 | True | 0 | ROZPOCET
| VV |  | Součet |  | 0.767 | [12 empty] | VV | 2 | 4 | True | 1 | ROZPOCET
47 | K | 317143431 | Překlady nosné z pórobetonu osazené do tenkého maltového lože, pro zdi tl. 200 mm, délky překladu do 1300 mm | kus | 2 |  | 0 | CS ÚRS 2024 02 |  | základní |  | 0 | 0.05421 | 0.10842 | 0 | 0 | 4 | K | 2 |  |  |  | ROZPOCET | 0 | 0 | 0 | 0 | 0 | 1 | 0 | 4 | -2014244101
| Online PSC |  | https://podminky.urs.cz/item/CS_URS_2024_02/317143431 | [14 empty] | Online PSC | 2
| VV |  | půdorys 1.NP | [14 empty] | VV | 2 | 1 | True | 0 | ROZPOCET
| VV |  | garáže | [14 empty] | VV | 2 | 1 | True | 0 | ROZPOCET
| VV |  | 2 |  | 2 | [12 empty] | VV | 2 | 2 | True | 0 | ROZPOCET
| VV |  | Součet |  | 2 | [12 empty] | VV | 2 | 4 | True | 1 | ROZPOCET
48 | K | 330321712 | Sloupy, pilíře, táhla, rámové stojky, vzpěry z betonu železového (bez výztuže) odolného proti agresivnímu prostředí tř. C 35/45 | m3 | 11.52 |  | 0 | CS ÚRS 2024 02 |  | základní |  | 0 | 2.5019 | 28.8215 | 0 | 0 | 4 | K | 2 |  |  |  | ROZPOCET | 0 | 0 | 0 | 0 | 0 | 1 | 0 | 4 | 446929246
| Online PSC |  | https://podminky.urs.cz/item/CS_URS_2024_02/330321712 | [14 empty] | Online PSC | 2
| VV |  | půdorys 1.NP | [14 empty] | VV | 2 | 1 | True | 0 | ROZPOCET
| VV |  | garáže | [14 empty] | VV | 2 | 1 | True | 0 | ROZPOCET
| VV |  | (0,4*0,4*4,2)*4 |  | 2.688 | [12 empty] | VV | 2 | 2 | True | 0 | ROZPOCET
| VV |  | (0,4*0,4*5,52)*10 |  | 8.832 | [12 empty] | VV | 2 | 2 | True | 0 | ROZPOCET
| VV |  | Součet |  | 11.52 | [12 empty] | VV | 2 | 4 | True | 1 | ROZPOCET
49 | K | 331351321 | Bednění hranatých sloupů a pilířů včetně vzepření průřezu pravoúhlého čtyřúhelníka výšky přes 4 do 6 m, průřezu přes 0,08 do 0,16 m2 zřízení | m2 | 108.807 |  | 0 | CS ÚRS 2024 02 |  | základní |  | 0 | 0.00228 | 0.24808 | 0 | 0 | 4 | K | 2 |  |  |  | ROZPOCET | 0 | 0 | 0 | 0 | 0 | 1 | 0 | 4 | -1326896577
| Online PSC |  | https://podminky.urs.cz/item/CS_URS_2024_02/331351321 | [14 empty] | Online PSC | 2
| VV |  | půdorys 1.NP | [14 empty] | VV | 2 | 1 | True | 0 | ROZPOCET
| VV |  | garáže | [14 empty] | VV | 2 | 1 | True | 0 | ROZPOCET
| VV |  | (0,4+0,4)*2*4,2*4 |  | 26.88 | [12 empty] | VV | 2 | 2 | True | 0 | ROZPOCET
| VV |  | -(0,37*0,37)*8 |  | -1.095 | [12 empty] | VV | 2 | 2 | True | 0 | ROZPOCET
| VV |  | (0,4+0,4)*2*5,52*10 |  | 88.32 | [12 empty] | VV | 2 | 2 | True | 0 | ROZPOCET
| VV |  | -(0,37*0,37)*18 |  | -2.464 | [12 empty] | VV | 2 | 2 | True | 0 | ROZPOCET
| VV |  | -(0,25*0,37)*2 |  | -0.185 | [12 empty] | VV | 2 | 2 | True | 0 | ROZPOCET
| VV |  | -(0,37*0,37)*18 |  | -2.464 | [12 empty] | VV | 2 | 2 | True | 0 | ROZPOCET
| VV |  | -(0,25*0,37)*2 |  | -0.185 | [12 empty] | VV | 2 | 2 | True | 0 | ROZPOCET
| VV |  | Součet |  | 108.807 | [12 empty] | VV | 2 | 4 | True | 1 | ROZPOCET
50 | K | 331351322 | Bednění hranatých sloupů a pilířů včetně vzepření průřezu pravoúhlého čtyřúhelníka výšky přes 4 do 6 m, průřezu přes 0,08 do 0,16 m2 odstranění | m2 | 108.807 |  | 0 | CS ÚRS 2024 02 |  | základní |  | 0 | 0 | 0 | 0 | 0 | 4 | K | 2 |  |  |  | ROZPOCET | 0 | 0 | 0 | 0 | 0 | 1 | 0 | 4 | -96872144
| Online PSC |  | https://podminky.urs.cz/item/CS_URS_2024_02/331351322 | [14 empty] | Online PSC | 2
| VV |  | půdorys 1.NP | [14 empty] | VV | 2 | 1 | True | 0 | ROZPOCET
| VV |  | garáže | [14 empty] | VV | 2 | 1 | True | 0 | ROZPOCET
| VV |  | (0,4+0,4)*2*4,2*4 |  | 26.88 | [12 empty] | VV | 2 | 2 | True | 0 | ROZPOCET
| VV |  | -(0,37*0,37)*8 |  | -1.095 | [12 empty] | VV | 2 | 2 | True | 0 | ROZPOCET
| VV |  | (0,4+0,4)*2*5,52*10 |  | 88.32 | [12 empty] | VV | 2 | 2 | True | 0 | ROZPOCET
| VV |  | -(0,37*0,37)*18 |  | -2.464 | [12 empty] | VV | 2 | 2 | True | 0 | ROZPOCET
| VV |  | -(0,25*0,37)*2 |  | -0.185 | [12 empty] | VV | 2 | 2 | True | 0 | ROZPOCET
| VV |  | -(0,37*0,37)*18 |  | -2.464 | [12 empty] | VV | 2 | 2 | True | 0 | ROZPOCET
| VV |  | -(0,25*0,37)*2 |  | -0.185 | [12 empty] | VV | 2 | 2 | True | 0 | ROZPOCET
| VV |  | Součet |  | 108.807 | [12 empty] | VV | 2 | 4 | True | 1 | ROZPOCET
51 | K | 331361821 | Výztuž sloupů, pilířů, rámových stojek, táhel nebo vzpěr hranatých svislých nebo šikmých (odkloněných) z betonářské oceli 10 505 (R) nebo BSt 500 | t | 2.074 |  | 0 | CS ÚRS 2024 02 |  | základní |  | 0 | 1.0524 | 2.1826 | 0 | 0 | 4 | K | 2 |  |  |  | ROZPOCET | 0 | 0 | 0 | 0 | 0 | 1 | 0 | 4 | 1683064946
| Online PSC |  | https://podminky.urs.cz/item/CS_URS_2024_02/331361821 | [14 empty] | Online PSC | 2
| VV |  | 11,52*180/1000 |  | 2.074 | [12 empty] | VV | 2 | 2 | True | 0 | ROZPOCET
| VV |  | Součet |  | 2.074 | [12 empty] | VV | 2 | 4 | True | 1 | ROZPOCET
| D | 4 | Vodorovné konstrukce |  |  |  | 0 |  |  |  |  | 0 |  | 1535.7268 |  | 0 | 1 | D | 1 |  |  |  | ROZPOCET | [6 empty] | 0
52 | K | 411124221 | Montáž stropních panelů délky přes 3,6 do 4,8 m, hmotnosti přes 1,5 do 3,0 t, v budovách výšky do 12 m | kus | 11 |  | 0 | CS ÚRS 2024 02 |  | základní |  | 0 | 0.1498 | 1.6478 | 0 | 0 | 4 | K | 2 |  |  |  | ROZPOCET | 0 | 0 | 0 | 0 | 0 | 1 | 0 | 4 | -1764573465
| Online PSC |  | https://podminky.urs.cz/item/CS_URS_2024_02/411124221 | [14 empty] | Online PSC | 2
| VV |  | konstrukce 1.NP | [14 empty] | VV | 2 | 1 | True | 0 | ROZPOCET
| VV |  | skladba S3 | [14 empty] | VV | 2 | 1 | True | 0 | ROZPOCET
| VV |  | 10 |  | 10 | [12 empty] | VV | 2 | 2 | True | 0 | ROZPOCET
| VV |  | 1 |  | 1 | [12 empty] | VV | 2 | 2 | True | 0 | ROZPOCET
| VV |  | Součet |  | 11 | [12 empty] | VV | 2 | 4 | True | 1 | ROZPOCET
53 | M | 59346871 | panel stropní předpjatý š 1190mm v 200mm, počet lan 7 + 2 | m | 40 |  | 0 | CS ÚRS 2024 02 |  | základní |  | 0 | 0.295 | 11.8 | 0 | 0 | 8 | M | 2 |  |  |  | ROZPOCET | 0 | 0 | 0 | 0 | 0 | 1 | 0 | 4 | -673655260
| VV |  | konstrukce 1.NP | [14 empty] | VV | 2 | 1 | True | 0 | ROZPOCET
| VV |  | skladba S3 | [14 empty] | VV | 2 | 1 | True | 0 | ROZPOCET
| VV |  | 10*4 |  | 40 | [12 empty] | VV | 2 | 2 | True | 0 | ROZPOCET
| VV |  | Součet |  | 40 | [12 empty] | VV | 2 | 4 | True | 1 | ROZPOCET
54 | M | 59346R | panel stropní předpjatý š 600mm v 200mm, počet lan 7 + 2 | m | 4 |  | 0 | vlastní |  | základní |  | 0 | 0.295 | 1.18 | 0 | 0 | 8 | M | 2 |  |  |  | ROZPOCET | 0 | 0 | 0 | 0 | 0 | 1 | 0 | 4 | -1315731787
| VV |  | konstrukce 1.NP | [14 empty] | VV | 2 | 1 | True | 0 | ROZPOCET
| VV |  | skladba S3 | [14 empty] | VV | 2 | 1 | True | 0 | ROZPOCET
| VV |  | 1*4 |  | 4 | [12 empty] | VV | 2 | 2 | True | 0 | ROZPOCET
| VV |  | Součet |  | 4 | [12 empty] | VV | 2 | 4 | True | 1 | ROZPOCET
55 | K | 41112R | Montáž stropních panelů délky přes 4,8 do 10 m, hmotnosti přes 1,5 do 3,0 t, v budovách výšky do 12 m | kus | 25 |  | 0 | vlastní |  | základní |  | 0 | 0.17021 | 4.2553 | 0 | 0 | 4 | K | 2 |  |  |  | ROZPOCET | 0 | 0 | 0 | 0 | 0 | 1 | 0 | 4 | -59351968
| VV |  | konstrukce 1.NP | [14 empty] | VV | 2 | 1 | True | 0 | ROZPOCET
| VV |  | skladba S3 | [14 empty] | VV | 2 | 1 | True | 0 | ROZPOCET
| VV |  | 24 |  | 24 | [12 empty] | VV | 2 | 2 | True | 0 | ROZPOCET
| VV |  | 1 |  | 1 | [12 empty] | VV | 2 | 2 | True | 0 | ROZPOCET
| VV |  | Součet |  | 25 | [12 empty] | VV | 2 | 4 | True | 1 | ROZPOCET
56 | M | 59346865 | panel stropní předpjatý š 1190mm v 320mm, počet lan 8 + 2 | m | 240 |  | 0 | CS ÚRS 2024 02 |  | základní |  | 0 | 0.46 | 110.4 | 0 | 0 | 8 | M | 2 |  |  |  | ROZPOCET | 0 | 0 | 0 | 0 | 0 | 1 | 0 | 4 | 1319479178
| VV |  | konstrukce 1.NP | [14 empty] | VV | 2 | 1 | True | 0 | ROZPOCET
| VV |  | skladba S3 | [14 empty] | VV | 2 | 1 | True | 0 | ROZPOCET
| VV |  | 24*10 |  | 240 | [12 empty] | VV | 2 | 2 | True | 0 | ROZPOCET
| VV |  | Součet |  | 240 | [12 empty] | VV | 2 | 4 | True | 1 | ROZPOCET
57 | M | 593468R | panel stropní předpjatý š 600mm v 320mm, počet lan 8 + 2 | m | 10 |  | 0 | vlastní |  | základní |  | 0 | 0.46 | 4.6 | 0 | 0 | 8 | M | 2 |  |  |  | ROZPOCET | 0 | 0 | 0 | 0 | 0 | 1 | 0 | 4 | -1939144681
| VV |  | konstrukce 1.NP | [14 empty] | VV | 2 | 1 | True | 0 | ROZPOCET
| VV |  | skladba S3 | [14 empty] | VV | 2 | 1 | True | 0 | ROZPOCET
| VV |  | 1*10 |  | 10 | [12 empty] | VV | 2 | 2 | True | 0 | ROZPOCET
| VV |  | Součet |  | 10 | [12 empty] | VV | 2 | 4 | True | 1 | ROZPOCET
58 | K | 411324646 | Stropy z betonu železového (bez výztuže) pohledového stropů deskových, plochých střech, desek balkonových, desek hřibových stropů včetně hlavic hřibových sloupů tř. C 30/37 | m3 | 155.246 |  | 0 | CS ÚRS 2024 02 |  | základní |  | 0 | 2.502 | 388.427 | 0 | 0 | 4 | K | 2 |  |  |  | ROZPOCET | 0 | 0 | 0 | 0 | 0 | 1 | 0 | 4 | 1964851352
| Online PSC |  | https://podminky.urs.cz/item/CS_URS_2024_02/411324646 | [14 empty] | Online PSC | 2
| VV |  | konstrukce 1.NP | [14 empty] | VV | 2 | 1 | True | 0 | ROZPOCET
| VV |  | skladba S2 | [14 empty] | VV | 2 | 1 | True | 0 | ROZPOCET
| VV |  | 8,77*0,9*0,25 |  | 1.973 | [12 empty] | VV | 2 | 2 | True | 0 | ROZPOCET
| VV |  | 25,675*23,879*0,25 |  | 153.273 | [12 empty] | VV | 2 | 2 | True | 0 | ROZPOCET
| VV |  | Součet |  | 155.246 | [12 empty] | VV | 2 | 4 | True | 1 | ROZPOCET
59 | K | 411325656 | Stropy z betonu železového (bez výztuže) pohledového trámových, žebrových, kazetových nebo vložkových z tvárnic tř. C 30/37 | m3 | 340.234 |  | 0 | CS ÚRS 2024 02 |  | základní |  | 0 | 2.502 | 851.2689 | 0 | 0 | 4 | K | 2 |  |  |  | ROZPOCET | 0 | 0 | 0 | 0 | 0 | 1 | 0 | 4 | -215138628
| Online PSC |  | https://podminky.urs.cz/item/CS_URS_2024_02/411325656 | [14 empty] | Online PSC | 2
| VV |  | půdorys 2.NP | [14 empty] | VV | 2 | 1 | True | 0 | ROZPOCET
| VV |  | heliport | [14 empty] | VV | 2 | 1 | True | 0 | ROZPOCET
| VV |  | (PI*19*19*0,3) |  | 340.234 | [12 empty] | VV | 2 | 2 | True | 0 | ROZPOCET
| VV |  | Součet |  | 340.234 | [12 empty] | VV | 2 | 4 | True | 1 | ROZPOCET
60 | K | 411351011 | Bednění stropních konstrukcí - bez podpěrné konstrukce desek tloušťky stropní desky přes 5 do 25 cm zřízení | m2 | 611.415 |  | 0 | CS ÚRS 2024 02 |  | základní |  | 0 | 0.00533 | 3.2588 | 0 | 0 | 4 | K | 2 |  |  |  | ROZPOCET | 0 | 0 | 0 | 0 | 0 | 1 | 0 | 4 | -264959890
| Online PSC |  | https://podminky.urs.cz/item/CS_URS_2024_02/411351011 | [14 empty] | Online PSC | 2
| VV |  | konstrukce 1.NP | [14 empty] | VV | 2 | 1 | True | 0 | ROZPOCET
| VV |  | skladba S2 | [14 empty] | VV | 2 | 1 | True | 0 | ROZPOCET
| VV |  | 8,2*3,925 |  | 32.185 | [12 empty] | VV | 2 | 2 | True | 0 | ROZPOCET
| VV |  | 7*2,165 |  | 15.155 | [12 empty] | VV | 2 | 2 | True | 0 | ROZPOCET
| VV |  | 8,27*5,125 |  | 42.384 | [12 empty] | VV | 2 | 2 | True | 0 | ROZPOCET
| VV |  | 9,2*1,965 |  | 18.078 | [12 empty] | VV | 2 | 2 | True | 0 | ROZPOCET
| VV |  | 8,205*6,945 |  | 56.984 | [12 empty] | VV | 2 | 2 | True | 0 | ROZPOCET
| VV |  | 8,255*9,94 |  | 82.055 | [12 empty] | VV | 2 | 2 | True | 0 | ROZPOCET
| VV |  | 9,435*9,94 |  | 93.784 | [12 empty] | VV | 2 | 2 | True | 0 | ROZPOCET
| VV |  | 7,335*9,94 |  | 72.91 | [12 empty] | VV | 2 | 2 | True | 0 | ROZPOCET
| VV |  | 7,335*6,95 |  | 50.978 | [12 empty] | VV | 2 | 2 | True | 0 | ROZPOCET
| VV |  | 12,6*6,95 |  | 87.57 | [12 empty] | VV | 2 | 2 | True | 0 | ROZPOCET
| VV |  | 4,9*6,95 |  | 34.055 | [12 empty] | VV | 2 | 2 | True | 0 | ROZPOCET
| VV |  | Mezisoučet |  | 586.138 | [12 empty] | VV | 2 | 3 | True | 0 | ROZPOCET
| VV |  | (8,45+1+8,77+1+8,455+23,879+25,675+23,879)*0,25 |  | 25.277 | [12 empty] | VV | 2 | 2 | True | 0 | ROZPOCET
| VV |  | Mezisoučet |  | 25.277 | [12 empty] | VV | 2 | 3 | True | 0 | ROZPOCET
| VV |  | Součet |  | 611.415 | [12 empty] | VV | 2 | 4 | True | 1 | ROZPOCET
61 | K | 411351012 | Bednění stropních konstrukcí - bez podpěrné konstrukce desek tloušťky stropní desky přes 5 do 25 cm odstranění | m2 | 611.415 |  | 0 | CS ÚRS 2024 02 |  | základní |  | 0 | 0 | 0 | 0 | 0 | 4 | K | 2 |  |  |  | ROZPOCET | 0 | 0 | 0 | 0 | 0 | 1 | 0 | 4 | -963581589
| Online PSC |  | https://podminky.urs.cz/item/CS_URS_2024_02/411351012 | [14 empty] | Online PSC | 2
| VV |  | konstrukce 1.NP | [14 empty] | VV | 2 | 1 | True | 0 | ROZPOCET
| VV |  | skladba S2 | [14 empty] | VV | 2 | 1 | True | 0 | ROZPOCET
| VV |  | 8,2*3,925 |  | 32.185 | [12 empty] | VV | 2 | 2 | True | 0 | ROZPOCET
| VV |  | 7*2,165 |  | 15.155 | [12 empty] | VV | 2 | 2 | True | 0 | ROZPOCET
| VV |  | 8,27*5,125 |  | 42.384 | [12 empty] | VV | 2 | 2 | True | 0 | ROZPOCET
| VV |  | 9,2*1,965 |  | 18.078 | [12 empty] | VV | 2 | 2 | True | 0 | ROZPOCET
| VV |  | 8,205*6,945 |  | 56.984 | [12 empty] | VV | 2 | 2 | True | 0 | ROZPOCET
| VV |  | 8,255*9,94 |  | 82.055 | [12 empty] | VV | 2 | 2 | True | 0 | ROZPOCET
| VV |  | 9,435*9,94 |  | 93.784 | [12 empty] | VV | 2 | 2 | True | 0 | ROZPOCET
| VV |  | 7,335*9,94 |  | 72.91 | [12 empty] | VV | 2 | 2 | True | 0 | ROZPOCET
| VV |  | 7,335*6,95 |  | 50.978 | [12 empty] | VV | 2 | 2 | True | 0 | ROZPOCET
| VV |  | 12,6*6,95 |  | 87.57 | [12 empty] | VV | 2 | 2 | True | 0 | ROZPOCET
| VV |  | 4,9*6,95 |  | 34.055 | [12 empty] | VV | 2 | 2 | True | 0 | ROZPOCET
| VV |  | Mezisoučet |  | 586.138 | [12 empty] | VV | 2 | 3 | True | 0 | ROZPOCET
| VV |  | (8,45+1+8,77+1+8,455+23,879+25,675+23,879)*0,25 |  | 25.277 | [12 empty] | VV | 2 | 2 | True | 0 | ROZPOCET
| VV |  | Mezisoučet |  | 25.277 | [12 empty] | VV | 2 | 3 | True | 0 | ROZPOCET
| VV |  | Součet |  | 611.415 | [12 empty] | VV | 2 | 4 | True | 1 | ROZPOCET
62 | K | 411351021 | Bednění stropních konstrukcí - bez podpěrné konstrukce desek tloušťky stropní desky přes 25 do 50 cm zřízení | m2 | 1169.336 |  | 0 | CS ÚRS 2024 02 |  | základní |  | 0 | 0.00552 | 6.4547 | 0 | 0 | 4 | K | 2 |  |  |  | ROZPOCET | 0 | 0 | 0 | 0 | 0 | 1 | 0 | 4 | 192351985
| Online PSC |  | https://podminky.urs.cz/item/CS_URS_2024_02/411351021 | [14 empty] | Online PSC | 2
| VV |  | půdorys 2.NP | [14 empty] | VV | 2 | 1 | True | 0 | ROZPOCET
| VV |  | heliport | [14 empty] | VV | 2 | 1 | True | 0 | ROZPOCET
| VV |  | 3,14*19*19 |  | 1133.54 | [12 empty] | VV | 2 | 2 | True | 0 | ROZPOCET
| VV |  | (2*3,14*19)*0,3 |  | 35.796 | [12 empty] | VV | 2 | 2 | True | 0 | ROZPOCET
| VV |  | Součet |  | 1169.336 | [12 empty] | VV | 2 | 4 | True | 1 | ROZPOCET
63 | K | 411351022 | Bednění stropních konstrukcí - bez podpěrné konstrukce desek tloušťky stropní desky přes 25 do 50 cm odstranění | m2 | 1169.336 |  | 0 | CS ÚRS 2024 02 |  | základní |  | 0 | 0 | 0 | 0 | 0 | 4 | K | 2 |  |  |  | ROZPOCET | 0 | 0 | 0 | 0 | 0 | 1 | 0 | 4 | -1141554657
| Online PSC |  | https://podminky.urs.cz/item/CS_URS_2024_02/411351022 | [14 empty] | Online PSC | 2
| VV |  | půdorys 2.NP | [14 empty] | VV | 2 | 1 | True | 0 | ROZPOCET
| VV |  | heliport | [14 empty] | VV | 2 | 1 | True | 0 | ROZPOCET
| VV |  | 3,14*19*19 |  | 1133.54 | [12 empty] | VV | 2 | 2 | True | 0 | ROZPOCET
| VV |  | (2*3,14*19)*0,3 |  | 35.796 | [12 empty] | VV | 2 | 2 | True | 0 | ROZPOCET
| VV |  | Součet |  | 1169.336 | [12 empty] | VV | 2 | 4 | True | 1 | ROZPOCET
64 | K | 411354313 | Podpěrná konstrukce stropů - desek, kleneb a skořepin výška podepření do 4 m tloušťka stropu přes 15 do 25 cm zřízení | m2 | 586.138 |  | 0 | CS ÚRS 2024 02 |  | základní |  | 0 | 0.00088 | 0.5158 | 0 | 0 | 4 | K | 2 |  |  |  | ROZPOCET | 0 | 0 | 0 | 0 | 0 | 1 | 0 | 4 | 316657298
| Online PSC |  | https://podminky.urs.cz/item/CS_URS_2024_02/411354313 | [14 empty] | Online PSC | 2
| VV |  | konstrukce 1.NP | [14 empty] | VV | 2 | 1 | True | 0 | ROZPOCET
| VV |  | skladba S2 | [14 empty] | VV | 2 | 1 | True | 0 | ROZPOCET
| VV |  | 8,2*3,925 |  | 32.185 | [12 empty] | VV | 2 | 2 | True | 0 | ROZPOCET
| VV |  | 7*2,165 |  | 15.155 | [12 empty] | VV | 2 | 2 | True | 0 | ROZPOCET
| VV |  | 8,27*5,125 |  | 42.384 | [12 empty] | VV | 2 | 2 | True | 0 | ROZPOCET
| VV |  | 9,2*1,965 |  | 18.078 | [12 empty] | VV | 2 | 2 | True | 0 | ROZPOCET
| VV |  | 8,205*6,945 |  | 56.984 | [12 empty] | VV | 2 | 2 | True | 0 | ROZPOCET
| VV |  | 8,255*9,94 |  | 82.055 | [12 empty] | VV | 2 | 2 | True | 0 | ROZPOCET
| VV |  | 9,435*9,94 |  | 93.784 | [12 empty] | VV | 2 | 2 | True | 0 | ROZPOCET
| VV |  | 7,335*9,94 |  | 72.91 | [12 empty] | VV | 2 | 2 | True | 0 | ROZPOCET
| VV |  | 7,335*6,95 |  | 50.978 | [12 empty] | VV | 2 | 2 | True | 0 | ROZPOCET
| VV |  | 12,6*6,95 |  | 87.57 | [12 empty] | VV | 2 | 2 | True | 0 | ROZPOCET
| VV |  | 4,9*6,95 |  | 34.055 | [12 empty] | VV | 2 | 2 | True | 0 | ROZPOCET
| VV |  | Součet |  | 586.138 | [12 empty] | VV | 2 | 4 | True | 1 | ROZPOCET
65 | K | 411354314 | Podpěrná konstrukce stropů - desek, kleneb a skořepin výška podepření do 4 m tloušťka stropu přes 15 do 25 cm odstranění | m2 | 586.138 |  | 0 | CS ÚRS 2024 02 |  | základní |  | 0 | 0 | 0 | 0 | 0 | 4 | K | 2 |  |  |  | ROZPOCET | 0 | 0 | 0 | 0 | 0 | 1 | 0 | 4 | 1052213280
| Online PSC |  | https://podminky.urs.cz/item/CS_URS_2024_02/411354314 | [14 empty] | Online PSC | 2
| VV |  | konstrukce 1.NP | [14 empty] | VV | 2 | 1 | True | 0 | ROZPOCET
| VV |  | skladba S2 | [14 empty] | VV | 2 | 1 | True | 0 | ROZPOCET
| VV |  | 8,2*3,925 |  | 32.185 | [12 empty] | VV | 2 | 2 | True | 0 | ROZPOCET
| VV |  | 7*2,165 |  | 15.155 | [12 empty] | VV | 2 | 2 | True | 0 | ROZPOCET
| VV |  | 8,27*5,125 |  | 42.384 | [12 empty] | VV | 2 | 2 | True | 0 | ROZPOCET
| VV |  | 9,2*1,965 |  | 18.078 | [12 empty] | VV | 2 | 2 | True | 0 | ROZPOCET
| VV |  | 8,205*6,945 |  | 56.984 | [12 empty] | VV | 2 | 2 | True | 0 | ROZPOCET
| VV |  | 8,255*9,94 |  | 82.055 | [12 empty] | VV | 2 | 2 | True | 0 | ROZPOCET
| VV |  | 9,435*9,94 |  | 93.784 | [12 empty] | VV | 2 | 2 | True | 0 | ROZPOCET
| VV |  | 7,335*9,94 |  | 72.91 | [12 empty] | VV | 2 | 2 | True | 0 | ROZPOCET
| VV |  | 7,335*6,95 |  | 50.978 | [12 empty] | VV | 2 | 2 | True | 0 | ROZPOCET
| VV |  | 12,6*6,95 |  | 87.57 | [12 empty] | VV | 2 | 2 | True | 0 | ROZPOCET
| VV |  | 4,9*6,95 |  | 34.055 | [12 empty] | VV | 2 | 2 | True | 0 | ROZPOCET
| VV |  | Součet |  | 586.138 | [12 empty] | VV | 2 | 4 | True | 1 | ROZPOCET
66 | K | 411354335 | Podpěrná konstrukce stropů - desek, kleneb a skořepin výška podepření přes 4 do 6 m tloušťka stropu přes 25 do 35 cm zřízení | m2 | 1133.54 |  | 0 | CS ÚRS 2024 02 |  | základní |  | 0 | 0.00104 | 1.1789 | 0 | 0 | 4 | K | 2 |  |  |  | ROZPOCET | 0 | 0 | 0 | 0 | 0 | 1 | 0 | 4 | -553223899
| Online PSC |  | https://podminky.urs.cz/item/CS_URS_2024_02/411354335 | [14 empty] | Online PSC | 2
| VV |  | půdorys 2.NP | [14 empty] | VV | 2 | 1 | True | 0 | ROZPOCET
| VV |  | heliport | [14 empty] | VV | 2 | 1 | True | 0 | ROZPOCET
| VV |  | 3,14*19*19 |  | 1133.54 | [12 empty] | VV | 2 | 2 | True | 0 | ROZPOCET
| VV |  | Součet |  | 1133.54 | [12 empty] | VV | 2 | 4 | True | 1 | ROZPOCET
67 | K | 411354336 | Podpěrná konstrukce stropů - desek, kleneb a skořepin výška podepření přes 4 do 6 m tloušťka stropu přes 25 do 35 cm odstranění | m2 | 1133.54 |  | 0 | CS ÚRS 2024 02 |  | základní |  | 0 | 0 | 0 | 0 | 0 | 4 | K | 2 |  |  |  | ROZPOCET | 0 | 0 | 0 | 0 | 0 | 1 | 0 | 4 | -1831630835
| Online PSC |  | https://podminky.urs.cz/item/CS_URS_2024_02/411354336 | [14 empty] | Online PSC | 2
| VV |  | půdorys 2.NP | [14 empty] | VV | 2 | 1 | True | 0 | ROZPOCET
| VV |  | heliport | [14 empty] | VV | 2 | 1 | True | 0 | ROZPOCET
| VV |  | 3,14*19*19 |  | 1133.54 | [12 empty] | VV | 2 | 2 | True | 0 | ROZPOCET
| VV |  | Součet |  | 1133.54 | [12 empty] | VV | 2 | 4 | True | 1 | ROZPOCET
68 | K | 411359111 | Bednění stropních konstrukcí - bez podpěrné konstrukce Příplatek k cenám za pohledový beton | m2 | 1414.849 |  | 0 | CS ÚRS 2024 02 |  | základní |  | 0 | 0.0032 | 4.5275 | 0 | 0 | 4 | K | 2 |  |  |  | ROZPOCET | 0 | 0 | 0 | 0 | 0 | 1 | 0 | 4 | -1428845249
| Online PSC |  | https://podminky.urs.cz/item/CS_URS_2024_02/411359111 | [14 empty] | Online PSC | 2
| VV |  | půdorys 2.NP | [14 empty] | VV | 2 | 1 | True | 0 | ROZPOCET
| VV |  | heliport | [14 empty] | VV | 2 | 1 | True | 0 | ROZPOCET
| VV |  | 3,14*19*19 |  | 1133.54 | [12 empty] | VV | 2 | 2 | True | 0 | ROZPOCET
| VV |  | (2*3,14*19)*0,3 |  | 35.796 | [12 empty] | VV | 2 | 2 | True | 0 | ROZPOCET
| VV |  | Mezisoučet |  | 1169.336 | [12 empty] | VV | 2 | 3 | True | 0 | ROZPOCET
| VV |  | konstrukce 1.NP | [14 empty] | VV | 2 | 1 | True | 0 | ROZPOCET
| VV |  | skladba S2 | [14 empty] | VV | 2 | 1 | True | 0 | ROZPOCET
| VV |  | 7,335*9,94 |  | 72.91 | [12 empty] | VV | 2 | 2 | True | 0 | ROZPOCET
| VV |  | 7,335*6,95 |  | 50.978 | [12 empty] | VV | 2 | 2 | True | 0 | ROZPOCET
| VV |  | 12,6*6,95 |  | 87.57 | [12 empty] | VV | 2 | 2 | True | 0 | ROZPOCET
| VV |  | 4,9*6,95 |  | 34.055 | [12 empty] | VV | 2 | 2 | True | 0 | ROZPOCET
| VV |  | Mezisoučet |  | 245.513 | [12 empty] | VV | 2 | 3 | True | 0 | ROZPOCET
| VV |  | Součet |  | 1414.849 | [12 empty] | VV | 2 | 4 | True | 1 | ROZPOCET
69 | K | 411361821 | Výztuž stropů prostě uložených, vetknutých, spojitých, deskových, trámových (žebrových, kazetových), s keramickými a jinými vložkami, konsolových nebo balkonových, hřibových včetně hlavic hřibových sloupů, plochých střech a pro zavěšení železobetonových podhledů z betonářské oceli 10 505 (R) nebo BSt 500 | t | 61.935 |  | 0 | CS ÚRS 2024 02 |  | základní |  | 0 | 1.0555 | 65.3755 | 0 | 0 | 4 | K | 2 |  |  |  | ROZPOCET | 0 | 0 | 0 | 0 | 0 | 1 | 0 | 4 | -1117645954
| Online PSC |  | https://podminky.urs.cz/item/CS_URS_2024_02/411361821 | [14 empty] | Online PSC | 2
| VV |  | konstrukce 1.NP | [14 empty] | VV | 2 | 1 | True | 0 | ROZPOCET
| VV |  | skladba S2 | [14 empty] | VV | 2 | 1 | True | 0 | ROZPOCET
| VV |  | (8,77*0,9*0,25)*125/1000 |  | 0.247 | [12 empty] | VV | 2 | 2 | True | 0 | ROZPOCET
| VV |  | (25,675*23,879*0,25)*125/1000 |  | 19.159 | [12 empty] | VV | 2 | 2 | True | 0 | ROZPOCET
| VV |  | Mezisoučet |  | 19.406 | [12 empty] | VV | 2 | 3 | True | 0 | ROZPOCET
| VV |  | půdorys 2.NP | [14 empty] | VV | 2 | 1 | True | 0 | ROZPOCET
| VV |  | heliport | [14 empty] | VV | 2 | 1 | True | 0 | ROZPOCET
| VV |  | (PI*19*19*0,3)*125/1000 |  | 42.529 | [12 empty] | VV | 2 | 2 | True | 0 | ROZPOCET
| VV |  | Mezisoučet |  | 42.529 | [12 empty] | VV | 2 | 3 | True | 0 | ROZPOCET
| VV |  | Součet |  | 61.935 | [12 empty] | VV | 2 | 4 | True | 1 | ROZPOCET
70 | K | 411362021 | Výztuž stropů prostě uložených, vetknutých, spojitých, deskových, trámových (žebrových, kazetových), s keramickými a jinými vložkami, konsolových nebo balkonových, hřibových včetně hlavic hřibových sloupů, plochých střech a pro zavěšení železobetonových podhledů ze svařovaných sítí z drátů typu KARI | t | 7.792 |  | 0 | CS ÚRS 2024 02 |  | základní |  | 0 | 1.0628 | 8.2811 | 0 | 0 | 4 | K | 2 |  |  |  | ROZPOCET | 0 | 0 | 0 | 0 | 0 | 1 | 0 | 4 | -84390276
| Online PSC |  | https://podminky.urs.cz/item/CS_URS_2024_02/411362021 | [14 empty] | Online PSC | 2
| VV |  | konstrukce 1.NP | [14 empty] | VV | 2 | 1 | True | 0 | ROZPOCET
| VV |  | skladba S2 | [14 empty] | VV | 2 | 1 | True | 0 | ROZPOCET
| VV |  | 8,77*0,9*4,44/1000 |  | 0.035 | [12 empty] | VV | 2 | 2 | True | 0 | ROZPOCET
| VV |  | 25,675*23,879*4,44/1000 |  | 2.722 | [12 empty] | VV | 2 | 2 | True | 0 | ROZPOCET
| VV |  | Mezisoučet |  | 2.757 | [12 empty] | VV | 2 | 3 | True | 0 | ROZPOCET
| VV |  | půdorys 2.NP | [14 empty] | VV | 2 | 1 | True | 0 | ROZPOCET
| VV |  | heliport | [14 empty] | VV | 2 | 1 | True | 0 | ROZPOCET
| VV |  | (PI*19*19)*4,44/1000 |  | 5.035 | [12 empty] | VV | 2 | 2 | True | 0 | ROZPOCET
| VV |  | Mezisoučet |  | 5.035 | [12 empty] | VV | 2 | 3 | True | 0 | ROZPOCET
| VV |  | Součet |  | 7.792 | [12 empty] | VV | 2 | 4 | True | 1 | ROZPOCET
71 | K | 417321515 | Ztužující pásy a věnce z betonu železového (bez výztuže) tř. C 25/30 | m3 | 27.538 |  | 0 | CS ÚRS 2024 02 |  | základní |  | 0 | 2.502 | 68.8995 | 0 | 0 | 4 | K | 2 |  |  |  | ROZPOCET | 0 | 0 | 0 | 0 | 0 | 1 | 0 | 4 | -2065751648
| Online PSC |  | https://podminky.urs.cz/item/CS_URS_2024_02/417321515 | [14 empty] | Online PSC | 2
| VV |  | půdorys 1.NP | [14 empty] | VV | 2 | 1 | True | 0 | ROZPOCET
| VV |  | garáže | [14 empty] | VV | 2 | 1 | True | 0 | ROZPOCET
| VV |  | věnec +3,3 | [14 empty] | VV | 2 | 1 | True | 0 | ROZPOCET
| VV |  | (4,6*0,4*0,37)*10 |  | 6.808 | [12 empty] | VV | 2 | 2 | True | 0 | ROZPOCET
| VV |  | (4,6*0,4*0,37)*2 |  | 1.362 | [12 empty] | VV | 2 | 2 | True | 0 | ROZPOCET
| VV |  | 9,705*0,4*0,38 |  | 1.475 | [12 empty] | VV | 2 | 2 | True | 0 | ROZPOCET
| VV |  | 9,705*0,4*0,38 |  | 1.475 | [12 empty] | VV | 2 | 2 | True | 0 | ROZPOCET
| VV |  | Mezisoučet |  | 11.12 | [12 empty] | VV | 2 | 3 | True | 0 | ROZPOCET
| VV |  | věnec +4,59 | [14 empty] | VV | 2 | 1 | True | 0 | ROZPOCET
| VV |  | (4,6*0,4*0,4)*10 |  | 7.36 | [12 empty] | VV | 2 | 2 | True | 0 | ROZPOCET
| VV |  | (4,6*0,4*0,4)*2 |  | 1.472 | [12 empty] | VV | 2 | 2 | True | 0 | ROZPOCET
| VV |  | věnec +5,0 | [14 empty] | VV | 2 | 1 | True | 0 | ROZPOCET
| VV |  | 9,75*0,4*0,32 |  | 1.248 | [12 empty] | VV | 2 | 2 | True | 0 | ROZPOCET
| VV |  | Mezisoučet |  | 10.08 | [12 empty] | VV | 2 | 3 | True | 0 | ROZPOCET
| VV |  | věnec panely | [14 empty] | VV | 2 | 1 | True | 0 | ROZPOCET
| VV |  | (4,6*0,25*0,32)*9 |  | 3.312 | [12 empty] | VV | 2 | 2 | True | 0 | ROZPOCET
| VV |  | (1,7*0,25*0,32) |  | 0.136 | [12 empty] | VV | 2 | 2 | True | 0 | ROZPOCET
| VV |  | (12,7*0,1*0,32) |  | 0.406 | [12 empty] | VV | 2 | 2 | True | 0 | ROZPOCET
| VV |  | 9,705*0,4*0,32 |  | 1.242 | [12 empty] | VV | 2 | 2 | True | 0 | ROZPOCET
| VV |  | 9,705*0,4*0,32 |  | 1.242 | [12 empty] | VV | 2 | 2 | True | 0 | ROZPOCET
| VV |  | Mezisoučet |  | 6.338 | [12 empty] | VV | 2 | 3 | True | 0 | ROZPOCET
| VV |  | Součet |  | 27.538 | [12 empty] | VV | 2 | 4 | True | 1 | ROZPOCET
72 | K | 417351115 | Bednění bočnic ztužujících pásů a věnců včetně vzpěr zřízení | m2 | 145.56 |  | 0 | CS ÚRS 2024 02 |  | základní |  | 0 | 0.01117 | 1.6259 | 0 | 0 | 4 | K | 2 |  |  |  | ROZPOCET | 0 | 0 | 0 | 0 | 0 | 1 | 0 | 4 | -2135100850
| Online PSC |  | https://podminky.urs.cz/item/CS_URS_2024_02/417351115 | [14 empty] | Online PSC | 2
| VV |  | půdorys 1.NP | [14 empty] | VV | 2 | 1 | True | 0 | ROZPOCET
| VV |  | garáže | [14 empty] | VV | 2 | 1 | True | 0 | ROZPOCET
| VV |  | věnec +3,3 | [14 empty] | VV | 2 | 1 | True | 0 | ROZPOCET
| VV |  | 4,6*(0,37+0,4+0,37)*6 |  | 31.464 | [12 empty] | VV | 2 | 2 | True | 0 | ROZPOCET
| VV |  | 1,805*(0,37+0,2+0,37) |  | 1.697 | [12 empty] | VV | 2 | 2 | True | 0 | ROZPOCET
| VV |  | 2,75*(0,37+0,4+0,37) |  | 3.135 | [12 empty] | VV | 2 | 2 | True | 0 | ROZPOCET
| VV |  | 4,6*(0,37+0,2+0,37) |  | 4.324 | [12 empty] | VV | 2 | 2 | True | 0 | ROZPOCET
| VV |  | 4,6*(0,37+0,37)*4 |  | 13.616 | [12 empty] | VV | 2 | 2 | True | 0 | ROZPOCET
| VV |  | 9,705*(0,38+0,4+0,38) |  | 11.258 | [12 empty] | VV | 2 | 2 | True | 0 | ROZPOCET
| VV |  | 9,705*(0,38+0,4+0,38) |  | 11.258 | [12 empty] | VV | 2 | 2 | True | 0 | ROZPOCET
| VV |  | Mezisoučet |  | 76.752 | [12 empty] | VV | 2 | 3 | True | 0 | ROZPOCET
| VV |  | věnec +4,59 | [14 empty] | VV | 2 | 1 | True | 0 | ROZPOCET
| VV |  | (4,6*(0,4+0,4))*12 |  | 44.16 | [12 empty] | VV | 2 | 2 | True | 0 | ROZPOCET
| VV |  | věnec +5,0 panely | [14 empty] | VV | 2 | 1 | True | 0 | ROZPOCET
| VV |  | 9,75*0,32 |  | 3.12 | [12 empty] | VV | 2 | 2 | True | 0 | ROZPOCET
| VV |  | Mezisoučet |  | 47.28 | [12 empty] | VV | 2 | 3 | True | 0 | ROZPOCET
| VV |  | věnec panely | [14 empty] | VV | 2 | 1 | True | 0 | ROZPOCET
| VV |  | (4,6*0,32)*9 |  | 13.248 | [12 empty] | VV | 2 | 2 | True | 0 | ROZPOCET
| VV |  | 12,7*0,12 |  | 1.524 | [12 empty] | VV | 2 | 2 | True | 0 | ROZPOCET
| VV |  | 1,7*0,32 |  | 0.544 | [12 empty] | VV | 2 | 2 | True | 0 | ROZPOCET
| VV |  | 9,705*0,32 |  | 3.106 | [12 empty] | VV | 2 | 2 | True | 0 | ROZPOCET
| VV |  | 9,705*0,32 |  | 3.106 | [12 empty] | VV | 2 | 2 | True | 0 | ROZPOCET
| VV |  | Mezisoučet |  | 21.528 | [12 empty] | VV | 2 | 3 | True | 0 | ROZPOCET
| VV |  | Součet |  | 145.56 | [12 empty] | VV | 2 | 4 | True | 1 | ROZPOCET
73 | K | 417351116 | Bednění bočnic ztužujících pásů a věnců včetně vzpěr odstranění | m2 | 145.56 |  | 0 | CS ÚRS 2024 02 |  | základní |  | 0 | 0 | 0 | 0 | 0 | 4 | K | 2 |  |  |  | ROZPOCET | 0 | 0 | 0 | 0 | 0 | 1 | 0 | 4 | -173603208
| Online PSC |  | https://podminky.urs.cz/item/CS_URS_2024_02/417351116 | [14 empty] | Online PSC | 2
| VV |  | půdorys 1.NP | [14 empty] | VV | 2 | 1 | True | 0 | ROZPOCET
| VV |  | garáže | [14 empty] | VV | 2 | 1 | True | 0 | ROZPOCET
| VV |  | věnec +3,3 | [14 empty] | VV | 2 | 1 | True | 0 | ROZPOCET
| VV |  | 4,6*(0,37+0,4+0,37)*6 |  | 31.464 | [12 empty] | VV | 2 | 2 | True | 0 | ROZPOCET
| VV |  | 1,805*(0,37+0,2+0,37) |  | 1.697 | [12 empty] | VV | 2 | 2 | True | 0 | ROZPOCET
| VV |  | 2,75*(0,37+0,4+0,37) |  | 3.135 | [12 empty] | VV | 2 | 2 | True | 0 | ROZPOCET
| VV |  | 4,6*(0,37+0,2+0,37) |  | 4.324 | [12 empty] | VV | 2 | 2 | True | 0 | ROZPOCET
| VV |  | 4,6*(0,37+0,37)*4 |  | 13.616 | [12 empty] | VV | 2 | 2 | True | 0 | ROZPOCET
| VV |  | 9,705*(0,38+0,4+0,38) |  | 11.258 | [12 empty] | VV | 2 | 2 | True | 0 | ROZPOCET
| VV |  | 9,705*(0,38+0,4+0,38) |  | 11.258 | [12 empty] | VV | 2 | 2 | True | 0 | ROZPOCET
| VV |  | Mezisoučet |  | 76.752 | [12 empty] | VV | 2 | 3 | True | 0 | ROZPOCET
| VV |  | věnec +4,59 | [14 empty] | VV | 2 | 1 | True | 0 | ROZPOCET
| VV |  | (4,6*(0,4+0,4))*12 |  | 44.16 | [12 empty] | VV | 2 | 2 | True | 0 | ROZPOCET
| VV |  | věnec +5,0 panely | [14 empty] | VV | 2 | 1 | True | 0 | ROZPOCET
| VV |  | 9,75*0,32 |  | 3.12 | [12 empty] | VV | 2 | 2 | True | 0 | ROZPOCET
| VV |  | Mezisoučet |  | 47.28 | [12 empty] | VV | 2 | 3 | True | 0 | ROZPOCET
| VV |  | věnec panely | [14 empty] | VV | 2 | 1 | True | 0 | ROZPOCET
| VV |  | (4,6*0,32)*9 |  | 13.248 | [12 empty] | VV | 2 | 2 | True | 0 | ROZPOCET
| VV |  | 12,7*0,12 |  | 1.524 | [12 empty] | VV | 2 | 2 | True | 0 | ROZPOCET
| VV |  | 1,7*0,32 |  | 0.544 | [12 empty] | VV | 2 | 2 | True | 0 | ROZPOCET
| VV |  | 9,705*0,32 |  | 3.106 | [12 empty] | VV | 2 | 2 | True | 0 | ROZPOCET
| VV |  | 9,705*0,32 |  | 3.106 | [12 empty] | VV | 2 | 2 | True | 0 | ROZPOCET
| VV |  | Mezisoučet |  | 21.528 | [12 empty] | VV | 2 | 3 | True | 0 | ROZPOCET
| VV |  | Součet |  | 145.56 | [12 empty] | VV | 2 | 4 | True | 1 | ROZPOCET
74 | K | 417361821 | Výztuž ztužujících pásů a věnců z betonářské oceli 10 505 (R) nebo BSt 500 | t | 1.928 |  | 0 | CS ÚRS 2024 02 |  | základní |  | 0 | 1.0529 | 2.03 | 0 | 0 | 4 | K | 2 |  |  |  | ROZPOCET | 0 | 0 | 0 | 0 | 0 | 1 | 0 | 4 | 127220186
| Online PSC |  | https://podminky.urs.cz/item/CS_URS_2024_02/417361821 | [14 empty] | Online PSC | 2
| VV |  | 27,538*70/1000 |  | 1.928 | [12 empty] | VV | 2 | 2 | True | 0 | ROZPOCET
| VV |  | Součet |  | 1.928 | [12 empty] | VV | 2 | 4 | True | 1 | ROZPOCET
| D | 6 | Úpravy povrchů, podlahy a osazování výplní |  |  |  | 0 |  |  |  |  | 0 |  | 18.144 |  | 0 | 1 | D | 1 |  |  |  | ROZPOCET | [6 empty] | 0
75 | K | 632450132 | Potěr cementový vyrovnávací ze suchých směsí v ploše o průměrné (střední) tl. přes 20 do 30 mm | m2 | 288 |  | 0 | CS ÚRS 2024 02 |  | základní |  | 0 | 0.063 | 18.144 | 0 | 0 | 4 | K | 2 |  |  |  | ROZPOCET | 0 | 0 | 0 | 0 | 0 | 1 | 0 | 4 | 138927391
| Online PSC |  | https://podminky.urs.cz/item/CS_URS_2024_02/632450132 | [14 empty] | Online PSC | 2
| VV |  | stropní panely | [14 empty] | VV | 2 | 1 | True | 0 | ROZPOCET
| VV |  | 10*9,6 |  | 96 | [12 empty] | VV | 2 | 2 | True | 0 | ROZPOCET
| VV |  | 10*19,2 |  | 192 | [12 empty] | VV | 2 | 2 | True | 0 | ROZPOCET
| VV |  | Součet |  | 288 | [12 empty] | VV | 2 | 4 | True | 1 | ROZPOCET
| D | 9 | Ostatní konstrukce a práce, bourání |  |  |  | 0 |  |  |  |  | 0 |  | 0.19464 |  | 0 | 1 | D | 1 |  |  |  | ROZPOCET | [6 empty] | 0
76 | K | 941121111 | Lešení řadové trubkové těžké pracovní s podlahami z fošen nebo dílců min. tl. 38 mm, s provozním zatížením tř. 4 do 300 kg/m2 šířky tř. W15 od 1,5 do 1,8 m výšky do 10 m montáž | m2 | 1270.848 |  | 0 | CS ÚRS 2024 02 |  | základní |  | 0 | 0 | 0 | 0 | 0 | 4 | K | 2 |  |  |  | ROZPOCET | 0 | 0 | 0 | 0 | 0 | 1 | 0 | 4 | -1052555082
| Online PSC |  | https://podminky.urs.cz/item/CS_URS_2024_02/941121111 | [14 empty] | Online PSC | 2
| VV |  | (1,5+23,879+0,15+1,5+8,45+1+1,5+1,5+8,77+1,5+1,5+1+8,455+1,5+1,5+23,879+1,5+1,5+15)*6 |  | 633.498 | [12 empty] | VV | 2 | 2 | True | 0 | ROZPOCET
| VV |  | (0,893+1,5+1,5+6,841+1,5+1,5+4,176)*6 |  | 107.46 | [12 empty] | VV | 2 | 2 | True | 0 | ROZPOCET
| VV |  | (30,4+1,5+1,5+14,515+1,5+1,5+13,2+1,5+1,5+4+17,2)*6 |  | 529.89 | [12 empty] | VV | 2 | 2 | True | 0 | ROZPOCET
| VV |  | Součet |  | 1270.848 | [12 empty] | VV | 2 | 4 | True | 1 | ROZPOCET
77 | K | 941121211 | Lešení řadové trubkové těžké pracovní s podlahami z fošen nebo dílců min. tl. 38 mm, s provozním zatížením tř. 4 do 300 kg/m2 šířky tř. W15 od 1,5 do 1,8 m výšky do 10 m příplatek za každý den použití | m2 | 152501.76 |  | 0 | CS ÚRS 2024 02 |  | základní |  | 0 | 0 | 0 | 0 | 0 | 4 | K | 2 |  |  |  | ROZPOCET | 0 | 0 | 0 | 0 | 0 | 1 | 0 | 4 | -945729050
| Online PSC |  | https://podminky.urs.cz/item/CS_URS_2024_02/941121211 | [14 empty] | Online PSC | 2
| VV |  | 1270,848*120 |  | 152501.76 | [12 empty] | VV | 2 | 2 | True | 0 | ROZPOCET
| VV |  | Součet |  | 152501.76 | [12 empty] | VV | 2 | 4 | True | 1 | ROZPOCET
78 | K | 941121322 | Odborná prohlídka lešení řadového trubkového těžkého pracovního s podlahami s provozním zatížením tř. 4 do 300 kg/m2 šířky tř. W15 od 1,5 do 1,8 m výšky do 25 m, celkové plochy přes 500 do 2 000 m2 zakrytého sítí | kus | 1 |  | 0 | CS ÚRS 2024 02 |  | základní |  | 0 | 0 | 0 | 0 | 0 | 4 | K | 2 |  |  |  | ROZPOCET | 0 | 0 | 0 | 0 | 0 | 1 | 0 | 4 | -1969750807
| Online PSC |  | https://podminky.urs.cz/item/CS_URS_2024_02/941121322 | [14 empty] | Online PSC | 2
| VV |  | 1 |  | 1 | [12 empty] | VV | 2 | 2 | True | 0 | ROZPOCET
| VV |  | Součet |  | 1 | [12 empty] | VV | 2 | 4 | True | 1 | ROZPOCET
79 | K | 941121811 | Lešení řadové trubkové těžké pracovní s podlahami z fošen nebo dílců min. tl. 38 mm, s provozním zatížením tř. 4 do 300 kg/m2 šířky tř. W15 od 1,5 do 1,8 m výšky do 10 m demontáž | m2 | 1270.848 |  | 0 | CS ÚRS 2024 02 |  | základní |  | 0 | 0 | 0 | 0 | 0 | 4 | K | 2 |  |  |  | ROZPOCET | 0 | 0 | 0 | 0 | 0 | 1 | 0 | 4 | -1981550867
| Online PSC |  | https://podminky.urs.cz/item/CS_URS_2024_02/941121811 | [14 empty] | Online PSC | 2
| VV |  | (1,5+23,879+0,15+1,5+8,45+1+1,5+1,5+8,77+1,5+1,5+1+8,455+1,5+1,5+23,879+1,5+1,5+15)*6 |  | 633.498 | [12 empty] | VV | 2 | 2 | True | 0 | ROZPOCET
| VV |  | (0,893+1,5+1,5+6,841+1,5+1,5+4,176)*6 |  | 107.46 | [12 empty] | VV | 2 | 2 | True | 0 | ROZPOCET
| VV |  | (30,4+1,5+1,5+14,515+1,5+1,5+13,2+1,5+1,5+4+17,2)*6 |  | 529.89 | [12 empty] | VV | 2 | 2 | True | 0 | ROZPOCET
| VV |  | Součet |  | 1270.848 | [12 empty] | VV | 2 | 4 | True | 1 | ROZPOCET
80 | K | 944611111 | Plachta ochranná zavěšená na konstrukci lešení z textilie z umělých vláken montáž | m2 | 1270.848 |  | 0 | CS ÚRS 2024 02 |  | základní |  | 0 | 0 | 0 | 0 | 0 | 4 | K | 2 |  |  |  | ROZPOCET | 0 | 0 | 0 | 0 | 0 | 1 | 0 | 4 | 1423085032
| Online PSC |  | https://podminky.urs.cz/item/CS_URS_2024_02/944611111 | [14 empty] | Online PSC | 2
| VV |  | (1,5+23,879+0,15+1,5+8,45+1+1,5+1,5+8,77+1,5+1,5+1+8,455+1,5+1,5+23,879+1,5+1,5+15)*6 |  | 633.498 | [12 empty] | VV | 2 | 2 | True | 0 | ROZPOCET
| VV |  | (0,893+1,5+1,5+6,841+1,5+1,5+4,176)*6 |  | 107.46 | [12 empty] | VV | 2 | 2 | True | 0 | ROZPOCET
| VV |  | (30,4+1,5+1,5+14,515+1,5+1,5+13,2+1,5+1,5+4+17,2)*6 |  | 529.89 | [12 empty] | VV | 2 | 2 | True | 0 | ROZPOCET
| VV |  | Součet |  | 1270.848 | [12 empty] | VV | 2 | 4 | True | 1 | ROZPOCET
81 | K | 944611211 | Plachta ochranná zavěšená na konstrukci lešení z textilie z umělých vláken příplatek k ceně za každý den použití | m2 | 152501.76 |  | 0 | CS ÚRS 2024 02 |  | základní |  | 0 | 0 | 0 | 0 | 0 | 4 | K | 2 |  |  |  | ROZPOCET | 0 | 0 | 0 | 0 | 0 | 1 | 0 | 4 | -499010751
| Online PSC |  | https://podminky.urs.cz/item/CS_URS_2024_02/944611211 | [14 empty] | Online PSC | 2
| VV |  | 1270,848*120 |  | 152501.76 | [12 empty] | VV | 2 | 2 | True | 0 | ROZPOCET
| VV |  | Součet |  | 152501.76 | [12 empty] | VV | 2 | 4 | True | 1 | ROZPOCET
82 | K | 944611811 | Plachta ochranná zavěšená na konstrukci lešení z textilie z umělých vláken demontáž | m2 | 1270.848 |  | 0 | CS ÚRS 2024 02 |  | základní |  | 0 | 0 | 0 | 0 | 0 | 4 | K | 2 |  |  |  | ROZPOCET | 0 | 0 | 0 | 0 | 0 | 1 | 0 | 4 | 927427915
| Online PSC |  | https://podminky.urs.cz/item/CS_URS_2024_02/944611811 | [14 empty] | Online PSC | 2
| VV |  | (1,5+23,879+0,15+1,5+8,45+1+1,5+1,5+8,77+1,5+1,5+1+8,455+1,5+1,5+23,879+1,5+1,5+15)*6 |  | 633.498 | [12 empty] | VV | 2 | 2 | True | 0 | ROZPOCET
| VV |  | (0,893+1,5+1,5+6,841+1,5+1,5+4,176)*6 |  | 107.46 | [12 empty] | VV | 2 | 2 | True | 0 | ROZPOCET
| VV |  | (30,4+1,5+1,5+14,515+1,5+1,5+13,2+1,5+1,5+4+17,2)*6 |  | 529.89 | [12 empty] | VV | 2 | 2 | True | 0 | ROZPOCET
| VV |  | Součet |  | 1270.848 | [12 empty] | VV | 2 | 4 | True | 1 | ROZPOCET
83 | K | 949101112 | Lešení pomocné pracovní pro objekty pozemních staveb pro zatížení do 150 kg/m2, o výšce lešeňové podlahy přes 1,9 do 3,5 m | m2 | 926.88 |  | 0 | CS ÚRS 2024 02 |  | základní |  | 0 | 0.00021 | 0.19464 | 0 | 0 | 4 | K | 2 |  |  |  | ROZPOCET | 0 | 0 | 0 | 0 | 0 | 1 | 0 | 4 | 763622771
| Online PSC |  | https://podminky.urs.cz/item/CS_URS_2024_02/949101112 | [14 empty] | Online PSC | 2
| VV |  | 7,37+17+4,12+1,38+1,39+2,13+55,97+22,78+35,63+4+1,51+20,25+4+1,51+1,83+51,95 |  | 232.82 | [12 empty] | VV | 2 | 2 | True | 0 | ROZPOCET
| VV |  | 5,64+18,21+4,22+11,93+6,71+14,4+4,2+14,4+11,85+5,47+4,2+18,21+6,7+14,34+4,19+14,34 |  | 159.01 | [12 empty] | VV | 2 | 2 | True | 0 | ROZPOCET
| VV |  | 7,94+8,77+4,54+1,71+12+12,2+4,81+12,37+5,58+5,59 |  | 75.51 | [12 empty] | VV | 2 | 2 | True | 0 | ROZPOCET
| VV |  | 88,64+249,81 |  | 338.45 | [12 empty] | VV | 2 | 2 | True | 0 | ROZPOCET
| VV |  | 62,52+5,24+6,76+10,54+11,42+7,86+16,75 |  | 121.09 | [12 empty] | VV | 2 | 2 | True | 0 | ROZPOCET
| VV |  | Součet |  | 926.88 | [12 empty] | VV | 2 | 4 | True | 1 | ROZPOCET
84 | K | 993111111 | Dovoz a odvoz lešení včetně naložení a složení řadového, na vzdálenost do 10 km | m2 | 1270.848 |  | 0 | CS ÚRS 2024 02 |  | základní |  | 0 | 0 | 0 | 0 | 0 | 4 | K | 2 |  |  |  | ROZPOCET | 0 | 0 | 0 | 0 | 0 | 1 | 0 | 4 | -1713150155
| Online PSC |  | https://podminky.urs.cz/item/CS_URS_2024_02/993111111 | [14 empty] | Online PSC | 2
| VV |  | (1,5+23,879+0,15+1,5+8,45+1+1,5+1,5+8,77+1,5+1,5+1+8,455+1,5+1,5+23,879+1,5+1,5+15)*6 |  | 633.498 | [12 empty] | VV | 2 | 2 | True | 0 | ROZPOCET
| VV |  | (0,893+1,5+1,5+6,841+1,5+1,5+4,176)*6 |  | 107.46 | [12 empty] | VV | 2 | 2 | True | 0 | ROZPOCET
| VV |  | (30,4+1,5+1,5+14,515+1,5+1,5+13,2+1,5+1,5+4+17,2)*6 |  | 529.89 | [12 empty] | VV | 2 | 2 | True | 0 | ROZPOCET
| VV |  | Součet |  | 1270.848 | [12 empty] | VV | 2 | 4 | True | 1 | ROZPOCET
85 | K | 993111119 | Dovoz a odvoz lešení včetně naložení a složení řadového, na vzdálenost Příplatek k ceně za každých dalších i započatých 10 km přes 10 km | m2 | 1270.848 |  | 0 | CS ÚRS 2024 02 |  | základní |  | 0 | 0 | 0 | 0 | 0 | 4 | K | 2 |  |  |  | ROZPOCET | 0 | 0 | 0 | 0 | 0 | 1 | 0 | 4 | 384976256
| Online PSC |  | https://podminky.urs.cz/item/CS_URS_2024_02/993111119 | [14 empty] | Online PSC | 2
| VV |  | (1,5+23,879+0,15+1,5+8,45+1+1,5+1,5+8,77+1,5+1,5+1+8,455+1,5+1,5+23,879+1,5+1,5+15)*6 |  | 633.498 | [12 empty] | VV | 2 | 2 | True | 0 | ROZPOCET
| VV |  | (0,893+1,5+1,5+6,841+1,5+1,5+4,176)*6 |  | 107.46 | [12 empty] | VV | 2 | 2 | True | 0 | ROZPOCET
| VV |  | (30,4+1,5+1,5+14,515+1,5+1,5+13,2+1,5+1,5+4+17,2)*6 |  | 529.89 | [12 empty] | VV | 2 | 2 | True | 0 | ROZPOCET
| VV |  | Součet |  | 1270.848 | [12 empty] | VV | 2 | 4 | True | 1 | ROZPOCET
| D | 998 | Přesun hmot |  |  |  | 0 |  |  |  |  | 0 |  | 0 |  | 0 | 1 | D | 1 |  |  |  | ROZPOCET | [6 empty] | 0
86 | K | 998012022 | Přesun hmot pro budovy občanské výstavby, bydlení, výrobu a služby s nosnou svislou konstrukcí monolitickou betonovou tyčovou nebo plošnou s jakýkoliv obvodovým pláštěm kromě vyzdívaného vodorovná dopravní vzdálenost do 100 m základní pro budovy výšky přes 6 do 12 m | t | 4701.187 |  | 0 | CS ÚRS 2024 02 |  | základní |  | 0 | 0 | 0 | 0 | 0 | 4 | K | 2 |  |  |  | ROZPOCET | 0 | 0 | 0 | 0 | 0 | 1 | 0 | 4 | 409360713
| Online PSC |  | https://podminky.urs.cz/item/CS_URS_2024_02/998012022 | [14 empty] | Online PSC | 2
| D | PSV | Práce a dodávky PSV |  |  |  | 0 |  |  |  |  | 0 |  | 17.5835 |  | 0 | 2 | D | 0 |  |  |  | ROZPOCET | [6 empty] | 0
| D | 711 | Izolace proti vodě, vlhkosti a plynům |  |  |  | 0 |  |  |  |  | 0 |  | 8.2426 |  | 0 | 2 | D | 1 |  |  |  | ROZPOCET | [6 empty] | 0
87 | K | 711111001 | Provedení izolace proti zemní vlhkosti natěradly a tmely za studena na ploše vodorovné V nátěrem penetračním | m2 | 1009.127 |  | 0 | CS ÚRS 2024 02 |  | základní |  | 0 | 0 | 0 | 0 | 0 | 16 | K | 2 |  |  |  | ROZPOCET | 0 | 0 | 0 | 0 | 0 | 1 | 0 | 16 | 994989217
| Online PSC |  | https://podminky.urs.cz/item/CS_URS_2024_02/711111001 | [14 empty] | Online PSC | 2
| VV |  | půdorys 1.NP | [14 empty] | VV | 2 | 1 | True | 0 | ROZPOCET
| VV |  | skladba S6 + S7 | [14 empty] | VV | 2 | 1 | True | 0 | ROZPOCET
| VV |  | 8,77*0,9 |  | 7.893 | [12 empty] | VV | 2 | 2 | True | 0 | ROZPOCET
| VV |  | 25,675*23,879 |  | 613.093 | [12 empty] | VV | 2 | 2 | True | 0 | ROZPOCET
| VV |  | Mezisoučet |  | 620.986 | [12 empty] | VV | 2 | 3 | True | 0 | ROZPOCET
| VV |  | skladba S8 | [14 empty] | VV | 2 | 1 | True | 0 | ROZPOCET
| VV |  | 10,505*30,4 |  | 319.352 | [12 empty] | VV | 2 | 2 | True | 0 | ROZPOCET
| VV |  | 3,76*12,7 |  | 47.752 | [12 empty] | VV | 2 | 2 | True | 0 | ROZPOCET
| VV |  | Mezisoučet |  | 367.104 | [12 empty] | VV | 2 | 3 | True | 0 | ROZPOCET
| VV |  | ((4,865+1,15)/2*6,995) |  | 21.037 | [12 empty] | VV | 2 | 2 | True | 0 | ROZPOCET
| VV |  | Mezisoučet |  | 21.037 | [12 empty] | VV | 2 | 3 | True | 0 | ROZPOCET
| VV |  | Součet |  | 1009.127 | [12 empty] | VV | 2 | 4 | True | 1 | ROZPOCET
88 | M | 11163150 | lak penetrační asfaltový | t | 0.303 |  | 0 | CS ÚRS 2024 02 |  | základní |  | 0 | 1 | 0.303 | 0 | 0 | 32 | M | 2 |  |  |  | ROZPOCET | 0 | 0 | 0 | 0 | 0 | 1 | 0 | 16 | -1816232836
| VV |  | půdorys 1.NP | [14 empty] | VV | 2 | 1 | True | 0 | ROZPOCET
| VV |  | skladba S6 + S7 | [14 empty] | VV | 2 | 1 | True | 0 | ROZPOCET
| VV |  | 8,77*0,9 |  | 7.893 | [12 empty] | VV | 2 | 2 | True | 0 | ROZPOCET
| VV |  | 25,675*23,879 |  | 613.093 | [12 empty] | VV | 2 | 2 | True | 0 | ROZPOCET
| VV |  | Mezisoučet |  | 620.986 | [12 empty] | VV | 2 | 3 | True | 0 | ROZPOCET
| VV |  | skladba S8 | [14 empty] | VV | 2 | 1 | True | 0 | ROZPOCET
| VV |  | 10,505*30,4 |  | 319.352 | [12 empty] | VV | 2 | 2 | True | 0 | ROZPOCET
| VV |  | 3,76*12,7 |  | 47.752 | [12 empty] | VV | 2 | 2 | True | 0 | ROZPOCET
| VV |  | Mezisoučet |  | 367.104 | [12 empty] | VV | 2 | 3 | True | 0 | ROZPOCET
| VV |  | ((4,865+1,15)/2*6,995) |  | 21.037 | [12 empty] | VV | 2 | 2 | True | 0 | ROZPOCET
| VV |  | Mezisoučet |  | 21.037 | [12 empty] | VV | 2 | 3 | True | 0 | ROZPOCET
| VV |  | Součet |  | 1009.127 | [12 empty] | VV | 2 | 4 | True | 1 | ROZPOCET
| VV |  | 1009,127*0,0003 'Přepočtené koeficientem množství |  | 0.303 | [12 empty] | VV | 2 | 2 | False | 1 | ROZPOCET
89 | K | 711111053 | Provedení izolace proti zemní vlhkosti natěradly a tmely za studena na ploše vodorovné V dvojnásobným nátěrem krystalickou hydroizolací | m2 | 5.76 |  | 0 | CS ÚRS 2024 02 |  | základní |  | 0 | 0 | 0 | 0 | 0 | 16 | K | 2 |  |  |  | ROZPOCET | 0 | 0 | 0 | 0 | 0 | 1 | 0 | 16 | 1126616022
| Online PSC |  | https://podminky.urs.cz/item/CS_URS_2024_02/711111053 | [14 empty] | Online PSC | 2
| VV |  | půdorys 1.NP | [14 empty] | VV | 2 | 1 | True | 0 | ROZPOCET
| VV |  | skladba S8 | [14 empty] | VV | 2 | 1 | True | 0 | ROZPOCET
| VV |  | okolo sloupů | [14 empty] | VV | 2 | 1 | True | 0 | ROZPOCET
| VV |  | (0,8*0,2)*12 |  | 1.92 | [12 empty] | VV | 2 | 2 | True | 0 | ROZPOCET
| VV |  | (0,8*0,2)*12 |  | 1.92 | [12 empty] | VV | 2 | 2 | True | 0 | ROZPOCET
| VV |  | (0,4*0,2)*12 |  | 0.96 | [12 empty] | VV | 2 | 2 | True | 0 | ROZPOCET
| VV |  | (0,4*0,2)*12 |  | 0.96 | [12 empty] | VV | 2 | 2 | True | 0 | ROZPOCET
| VV |  | Součet |  | 5.76 | [12 empty] | VV | 2 | 4 | True | 1 | ROZPOCET
90 | M | 24551050 | stěrka hydroizolační cementová kapilárně aktivní s dodatečnou krystalizací do spodní stavby | kg | 8.64 |  | 0 | CS ÚRS 2024 02 |  | základní |  | 0 | 0.001 | 0.00864 | 0 | 0 | 32 | M | 2 |  |  |  | ROZPOCET | 0 | 0 | 0 | 0 | 0 | 1 | 0 | 16 | -967482307
| VV |  | půdorys 1.NP | [14 empty] | VV | 2 | 1 | True | 0 | ROZPOCET
| VV |  | skladba S8 | [14 empty] | VV | 2 | 1 | True | 0 | ROZPOCET
| VV |  | okolo sloupů | [14 empty] | VV | 2 | 1 | True | 0 | ROZPOCET
| VV |  | (0,8*0,2)*12 |  | 1.92 | [12 empty] | VV | 2 | 2 | True | 0 | ROZPOCET
| VV |  | (0,8*0,2)*12 |  | 1.92 | [12 empty] | VV | 2 | 2 | True | 0 | ROZPOCET
| VV |  | (0,4*0,2)*12 |  | 0.96 | [12 empty] | VV | 2 | 2 | True | 0 | ROZPOCET
| VV |  | (0,4*0,2)*12 |  | 0.96 | [12 empty] | VV | 2 | 2 | True | 0 | ROZPOCET
| VV |  | Součet |  | 5.76 | [12 empty] | VV | 2 | 4 | True | 1 | ROZPOCET
| VV |  | 5,76*1,5 'Přepočtené koeficientem množství |  | 8.64 | [12 empty] | VV | 2 | 2 | False | 1 | ROZPOCET
91 | K | 711141559 | Provedení izolace proti zemní vlhkosti pásy přitavením NAIP na ploše vodorovné V | m2 | 1009.127 |  | 0 | CS ÚRS 2024 02 |  | základní |  | 0 | 0.0004 | 0.40365 | 0 | 0 | 16 | K | 2 |  |  |  | ROZPOCET | 0 | 0 | 0 | 0 | 0 | 1 | 0 | 16 | 670843958
| Online PSC |  | https://podminky.urs.cz/item/CS_URS_2024_02/711141559 | [14 empty] | Online PSC | 2
| VV |  | půdorys 1.NP | [14 empty] | VV | 2 | 1 | True | 0 | ROZPOCET
| VV |  | skladba S6 + S7 | [14 empty] | VV | 2 | 1 | True | 0 | ROZPOCET
| VV |  | 8,77*0,9 |  | 7.893 | [12 empty] | VV | 2 | 2 | True | 0 | ROZPOCET
| VV |  | 25,675*23,879 |  | 613.093 | [12 empty] | VV | 2 | 2 | True | 0 | ROZPOCET
| VV |  | Mezisoučet |  | 620.986 | [12 empty] | VV | 2 | 3 | True | 0 | ROZPOCET
| VV |  | skladba S8 | [14 empty] | VV | 2 | 1 | True | 0 | ROZPOCET
| VV |  | 10,505*30,4 |  | 319.352 | [12 empty] | VV | 2 | 2 | True | 0 | ROZPOCET
| VV |  | 3,76*12,7 |  | 47.752 | [12 empty] | VV | 2 | 2 | True | 0 | ROZPOCET
| VV |  | Mezisoučet |  | 367.104 | [12 empty] | VV | 2 | 3 | True | 0 | ROZPOCET
| VV |  | ((4,865+1,15)/2*6,995) |  | 21.037 | [12 empty] | VV | 2 | 2 | True | 0 | ROZPOCET
| VV |  | Mezisoučet |  | 21.037 | [12 empty] | VV | 2 | 3 | True | 0 | ROZPOCET
| VV |  | Součet |  | 1009.127 | [12 empty] | VV | 2 | 4 | True | 1 | ROZPOCET
92 | M | 62855002 | pás asfaltový natavitelný modifikovaný SBS s vložkou z polyesterové rohože a spalitelnou PE fólií nebo jemnozrnným minerálním posypem na horním povrchu tl 5,0mm | m2 | 1176.138 |  | 0 | CS ÚRS 2024 02 |  | základní |  | 0 | 0.0064 | 7.5273 | 0 | 0 | 32 | M | 2 |  |  |  | ROZPOCET | 0 | 0 | 0 | 0 | 0 | 1 | 0 | 16 | -569628906
| VV |  | půdorys 1.NP | [14 empty] | VV | 2 | 1 | True | 0 | ROZPOCET
| VV |  | skladba S6 + S7 | [14 empty] | VV | 2 | 1 | True | 0 | ROZPOCET
| VV |  | 8,77*0,9 |  | 7.893 | [12 empty] | VV | 2 | 2 | True | 0 | ROZPOCET
| VV |  | 25,675*23,879 |  | 613.093 | [12 empty] | VV | 2 | 2 | True | 0 | ROZPOCET
| VV |  | Mezisoučet |  | 620.986 | [12 empty] | VV | 2 | 3 | True | 0 | ROZPOCET
| VV |  | skladba S8 | [14 empty] | VV | 2 | 1 | True | 0 | ROZPOCET
| VV |  | 10,505*30,4 |  | 319.352 | [12 empty] | VV | 2 | 2 | True | 0 | ROZPOCET
| VV |  | 3,76*12,7 |  | 47.752 | [12 empty] | VV | 2 | 2 | True | 0 | ROZPOCET
| VV |  | Mezisoučet |  | 367.104 | [12 empty] | VV | 2 | 3 | True | 0 | ROZPOCET
| VV |  | ((4,865+1,15)/2*6,995) |  | 21.037 | [12 empty] | VV | 2 | 2 | True | 0 | ROZPOCET
| VV |  | Mezisoučet |  | 21.037 | [12 empty] | VV | 2 | 3 | True | 0 | ROZPOCET
| VV |  | Součet |  | 1009.127 | [12 empty] | VV | 2 | 4 | True | 1 | ROZPOCET
| VV |  | 1009,127*1,1655 'Přepočtené koeficientem množství |  | 1176.138 | [12 empty] | VV | 2 | 2 | False | 1 | ROZPOCET
93 | K | 998711102 | Přesun hmot pro izolace proti vodě, vlhkosti a plynům stanovený z hmotnosti přesunovaného materiálu vodorovná dopravní vzdálenost do 50 m základní v objektech výšky přes 6 do 12 m | t | 8.243 |  | 0 | CS ÚRS 2024 02 |  | základní |  | 0 | 0 | 0 | 0 | 0 | 16 | K | 2 |  |  |  | ROZPOCET | 0 | 0 | 0 | 0 | 0 | 1 | 0 | 16 | 2023432086
| Online PSC |  | https://podminky.urs.cz/item/CS_URS_2024_02/998711102 | [14 empty] | Online PSC | 2
| D | 712 | Povlakové krytiny |  |  |  | 0 |  |  |  |  | 0 |  | 9.3409 |  | 0 | 2 | D | 1 |  |  |  | ROZPOCET | [6 empty] | 0
94 | K | 712311101 | Provedení povlakové krytiny střech plochých do 10° natěradly a tmely za studena nátěrem lakem penetračním nebo asfaltovým | m2 | 924.173 |  | 0 | CS ÚRS 2024 02 |  | základní |  | 0 | 0 | 0 | 0 | 0 | 16 | K | 2 |  |  |  | ROZPOCET | 0 | 0 | 0 | 0 | 0 | 1 | 0 | 16 | -1788764342
| Online PSC |  | https://podminky.urs.cz/item/CS_URS_2024_02/712311101 | [14 empty] | Online PSC | 2
| VV |  | konstrukce 1.NP | [14 empty] | VV | 2 | 1 | True | 0 | ROZPOCET
| VV |  | skladba S2 | [14 empty] | VV | 2 | 1 | True | 0 | ROZPOCET
| VV |  | 8,2*3,925 |  | 32.185 | [12 empty] | VV | 2 | 2 | True | 0 | ROZPOCET
| VV |  | 7,035*2,165 |  | 15.231 | [12 empty] | VV | 2 | 2 | True | 0 | ROZPOCET
| VV |  | 8,27*4,875 |  | 40.316 | [12 empty] | VV | 2 | 2 | True | 0 | ROZPOCET
| VV |  | 9,435*1,965 |  | 18.54 | [12 empty] | VV | 2 | 2 | True | 0 | ROZPOCET
| VV |  | 8,205*6,04 |  | 49.558 | [12 empty] | VV | 2 | 2 | True | 0 | ROZPOCET
| VV |  | 7,035*4,87 |  | 34.26 | [12 empty] | VV | 2 | 2 | True | 0 | ROZPOCET
| VV |  | 7,035*4,87 |  | 34.26 | [12 empty] | VV | 2 | 2 | True | 0 | ROZPOCET
| VV |  | 9,435*9,74 |  | 91.897 | [12 empty] | VV | 2 | 2 | True | 0 | ROZPOCET
| VV |  | 8,205*4,87 |  | 39.958 | [12 empty] | VV | 2 | 2 | True | 0 | ROZPOCET
| VV |  | 8,205*4,87 |  | 39.958 | [12 empty] | VV | 2 | 2 | True | 0 | ROZPOCET
| VV |  | 7,035*6,95 |  | 48.893 | [12 empty] | VV | 2 | 2 | True | 0 | ROZPOCET
| VV |  | 5,205*6,95 |  | 36.175 | [12 empty] | VV | 2 | 2 | True | 0 | ROZPOCET
| VV |  | 7,33*6,95 |  | 50.944 | [12 empty] | VV | 2 | 2 | True | 0 | ROZPOCET
| VV |  | 6,95*5,205 |  | 36.175 | [12 empty] | VV | 2 | 2 | True | 0 | ROZPOCET
| VV |  | Mezisoučet |  | 568.35 | [12 empty] | VV | 2 | 3 | True | 0 | ROZPOCET
| VV |  | skladba S3 garáže | [14 empty] | VV | 2 | 1 | True | 0 | ROZPOCET
| VV |  | 10,255*10 |  | 102.55 | [12 empty] | VV | 2 | 2 | True | 0 | ROZPOCET
| VV |  | 10,105*20,15 |  | 203.616 | [12 empty] | VV | 2 | 2 | True | 0 | ROZPOCET
| VV |  | 3,91*12,7 |  | 49.657 | [12 empty] | VV | 2 | 2 | True | 0 | ROZPOCET
| VV |  | Součet |  | 924.173 | [12 empty] | VV | 2 | 4 | True | 1 | ROZPOCET
95 | M | 11163150 | lak penetrační asfaltový | t | 0.296 |  | 0 | CS ÚRS 2024 02 |  | základní |  | 0 | 1 | 0.296 | 0 | 0 | 32 | M | 2 |  |  |  | ROZPOCET | 0 | 0 | 0 | 0 | 0 | 1 | 0 | 16 | -468479016
| VV |  | konstrukce 1.NP | [14 empty] | VV | 2 | 1 | True | 0 | ROZPOCET
| VV |  | skladba S2 | [14 empty] | VV | 2 | 1 | True | 0 | ROZPOCET
| VV |  | 8,2*3,925 |  | 32.185 | [12 empty] | VV | 2 | 2 | True | 0 | ROZPOCET
| VV |  | 7,035*2,165 |  | 15.231 | [12 empty] | VV | 2 | 2 | True | 0 | ROZPOCET
| VV |  | 8,27*4,875 |  | 40.316 | [12 empty] | VV | 2 | 2 | True | 0 | ROZPOCET
| VV |  | 9,435*1,965 |  | 18.54 | [12 empty] | VV | 2 | 2 | True | 0 | ROZPOCET
| VV |  | 8,205*6,04 |  | 49.558 | [12 empty] | VV | 2 | 2 | True | 0 | ROZPOCET
| VV |  | 7,035*4,87 |  | 34.26 | [12 empty] | VV | 2 | 2 | True | 0 | ROZPOCET
| VV |  | 7,035*4,87 |  | 34.26 | [12 empty] | VV | 2 | 2 | True | 0 | ROZPOCET
| VV |  | 9,435*9,74 |  | 91.897 | [12 empty] | VV | 2 | 2 | True | 0 | ROZPOCET
| VV |  | 8,205*4,87 |  | 39.958 | [12 empty] | VV | 2 | 2 | True | 0 | ROZPOCET
| VV |  | 8,205*4,87 |  | 39.958 | [12 empty] | VV | 2 | 2 | True | 0 | ROZPOCET
| VV |  | 7,035*6,95 |  | 48.893 | [12 empty] | VV | 2 | 2 | True | 0 | ROZPOCET
| VV |  | 5,205*6,95 |  | 36.175 | [12 empty] | VV | 2 | 2 | True | 0 | ROZPOCET
| VV |  | 7,33*6,95 |  | 50.944 | [12 empty] | VV | 2 | 2 | True | 0 | ROZPOCET
| VV |  | 6,95*5,205 |  | 36.175 | [12 empty] | VV | 2 | 2 | True | 0 | ROZPOCET
| VV |  | Mezisoučet |  | 568.35 | [12 empty] | VV | 2 | 3 | True | 0 | ROZPOCET
| VV |  | skladba S3 garáže | [14 empty] | VV | 2 | 1 | True | 0 | ROZPOCET
| VV |  | 10,255*10 |  | 102.55 | [12 empty] | VV | 2 | 2 | True | 0 | ROZPOCET
| VV |  | 10,105*20,15 |  | 203.616 | [12 empty] | VV | 2 | 2 | True | 0 | ROZPOCET
| VV |  | 3,91*12,7 |  | 49.657 | [12 empty] | VV | 2 | 2 | True | 0 | ROZPOCET
| VV |  | Součet |  | 924.173 | [12 empty] | VV | 2 | 4 | True | 1 | ROZPOCET
| VV |  | 924,173*0,00032 'Přepočtené koeficientem množství |  | 0.296 | [12 empty] | VV | 2 | 2 | False | 1 | ROZPOCET
96 | K | 712341559 | Provedení povlakové krytiny střech plochých do 10° pásy přitavením NAIP v plné ploše | m2 | 924.173 |  | 0 | CS ÚRS 2024 02 |  | základní |  | 0 | 0.00088 | 0.81327 | 0 | 0 | 16 | K | 2 |  |  |  | ROZPOCET | 0 | 0 | 0 | 0 | 0 | 1 | 0 | 16 | 2129955836
| Online PSC |  | https://podminky.urs.cz/item/CS_URS_2024_02/712341559 | [14 empty] | Online PSC | 2
| VV |  | konstrukce 1.NP | [14 empty] | VV | 2 | 1 | True | 0 | ROZPOCET
| VV |  | skladba S2 | [14 empty] | VV | 2 | 1 | True | 0 | ROZPOCET
| VV |  | 8,2*3,925 |  | 32.185 | [12 empty] | VV | 2 | 2 | True | 0 | ROZPOCET
| VV |  | 7,035*2,165 |  | 15.231 | [12 empty] | VV | 2 | 2 | True | 0 | ROZPOCET
| VV |  | 8,27*4,875 |  | 40.316 | [12 empty] | VV | 2 | 2 | True | 0 | ROZPOCET
| VV |  | 9,435*1,965 |  | 18.54 | [12 empty] | VV | 2 | 2 | True | 0 | ROZPOCET
| VV |  | 8,205*6,04 |  | 49.558 | [12 empty] | VV | 2 | 2 | True | 0 | ROZPOCET
| VV |  | 7,035*4,87 |  | 34.26 | [12 empty] | VV | 2 | 2 | True | 0 | ROZPOCET
| VV |  | 7,035*4,87 |  | 34.26 | [12 empty] | VV | 2 | 2 | True | 0 | ROZPOCET
| VV |  | 9,435*9,74 |  | 91.897 | [12 empty] | VV | 2 | 2 | True | 0 | ROZPOCET
| VV |  | 8,205*4,87 |  | 39.958 | [12 empty] | VV | 2 | 2 | True | 0 | ROZPOCET
| VV |  | 8,205*4,87 |  | 39.958 | [12 empty] | VV | 2 | 2 | True | 0 | ROZPOCET
| VV |  | 7,035*6,95 |  | 48.893 | [12 empty] | VV | 2 | 2 | True | 0 | ROZPOCET
| VV |  | 5,205*6,95 |  | 36.175 | [12 empty] | VV | 2 | 2 | True | 0 | ROZPOCET
| VV |  | 7,33*6,95 |  | 50.944 | [12 empty] | VV | 2 | 2 | True | 0 | ROZPOCET
| VV |  | 6,95*5,205 |  | 36.175 | [12 empty] | VV | 2 | 2 | True | 0 | ROZPOCET
| VV |  | Mezisoučet |  | 568.35 | [12 empty] | VV | 2 | 3 | True | 0 | ROZPOCET
| VV |  | skladba S3 garáže | [14 empty] | VV | 2 | 1 | True | 0 | ROZPOCET
| VV |  | 10,255*10 |  | 102.55 | [12 empty] | VV | 2 | 2 | True | 0 | ROZPOCET
| VV |  | 10,105*20,15 |  | 203.616 | [12 empty] | VV | 2 | 2 | True | 0 | ROZPOCET
| VV |  | 3,91*12,7 |  | 49.657 | [12 empty] | VV | 2 | 2 | True | 0 | ROZPOCET
| VV |  | Součet |  | 924.173 | [12 empty] | VV | 2 | 4 | True | 1 | ROZPOCET
97 | M | 62855002 | pás asfaltový natavitelný modifikovaný SBS s vložkou z polyesterové rohože a spalitelnou PE fólií nebo jemnozrnným minerálním posypem na horním povrchu tl 5,0mm | m2 | 1077.124 |  | 0 | CS ÚRS 2024 02 |  | základní |  | 0 | 0.0064 | 6.8936 | 0 | 0 | 32 | M | 2 |  |  |  | ROZPOCET | 0 | 0 | 0 | 0 | 0 | 1 | 0 | 16 | 1105598601
| VV |  | konstrukce 1.NP | [14 empty] | VV | 2 | 1 | True | 0 | ROZPOCET
| VV |  | skladba S2 | [14 empty] | VV | 2 | 1 | True | 0 | ROZPOCET
| VV |  | 8,2*3,925 |  | 32.185 | [12 empty] | VV | 2 | 2 | True | 0 | ROZPOCET
| VV |  | 7,035*2,165 |  | 15.231 | [12 empty] | VV | 2 | 2 | True | 0 | ROZPOCET
| VV |  | 8,27*4,875 |  | 40.316 | [12 empty] | VV | 2 | 2 | True | 0 | ROZPOCET
| VV |  | 9,435*1,965 |  | 18.54 | [12 empty] | VV | 2 | 2 | True | 0 | ROZPOCET
| VV |  | 8,205*6,04 |  | 49.558 | [12 empty] | VV | 2 | 2 | True | 0 | ROZPOCET
| VV |  | 7,035*4,87 |  | 34.26 | [12 empty] | VV | 2 | 2 | True | 0 | ROZPOCET
| VV |  | 7,035*4,87 |  | 34.26 | [12 empty] | VV | 2 | 2 | True | 0 | ROZPOCET
| VV |  | 9,435*9,74 |  | 91.897 | [12 empty] | VV | 2 | 2 | True | 0 | ROZPOCET
| VV |  | 8,205*4,87 |  | 39.958 | [12 empty] | VV | 2 | 2 | True | 0 | ROZPOCET
| VV |  | 8,205*4,87 |  | 39.958 | [12 empty] | VV | 2 | 2 | True | 0 | ROZPOCET
| VV |  | 7,035*6,95 |  | 48.893 | [12 empty] | VV | 2 | 2 | True | 0 | ROZPOCET
| VV |  | 5,205*6,95 |  | 36.175 | [12 empty] | VV | 2 | 2 | True | 0 | ROZPOCET
| VV |  | 7,33*6,95 |  | 50.944 | [12 empty] | VV | 2 | 2 | True | 0 | ROZPOCET
| VV |  | 6,95*5,205 |  | 36.175 | [12 empty] | VV | 2 | 2 | True | 0 | ROZPOCET
| VV |  | Mezisoučet |  | 568.35 | [12 empty] | VV | 2 | 3 | True | 0 | ROZPOCET
| VV |  | skladba S3 garáže | [14 empty] | VV | 2 | 1 | True | 0 | ROZPOCET
| VV |  | 10,255*10 |  | 102.55 | [12 empty] | VV | 2 | 2 | True | 0 | ROZPOCET
| VV |  | 10,105*20,15 |  | 203.616 | [12 empty] | VV | 2 | 2 | True | 0 | ROZPOCET
| VV |  | 3,91*12,7 |  | 49.657 | [12 empty] | VV | 2 | 2 | True | 0 | ROZPOCET
| VV |  | Součet |  | 924.173 | [12 empty] | VV | 2 | 4 | True | 1 | ROZPOCET
| VV |  | 924,173*1,1655 'Přepočtené koeficientem množství |  | 1077.124 | [12 empty] | VV | 2 | 2 | False | 1 | ROZPOCET
98 | K | 712811101 | Provedení povlakové krytiny střech samostatným vytažením izolačního povlaku za studena na konstrukce převyšující úroveň střechy, nátěrem penetračním | m2 | 149.194 |  | 0 | CS ÚRS 2024 02 |  | základní |  | 0 | 0 | 0 | 0 | 0 | 16 | K | 2 |  |  |  | ROZPOCET | 0 | 0 | 0 | 0 | 0 | 1 | 0 | 16 | 191841022
| Online PSC |  | https://podminky.urs.cz/item/CS_URS_2024_02/712811101 | [14 empty] | Online PSC | 2
| VV |  | konstrukce 1.NP | [14 empty] | VV | 2 | 1 | True | 0 | ROZPOCET
| VV |  | skladba S3 garáže atiky | [14 empty] | VV | 2 | 1 | True | 0 | ROZPOCET
| VV |  | 10,255*0,3 |  | 3.077 | [12 empty] | VV | 2 | 2 | True | 0 | ROZPOCET
| VV |  | 10*0,63 |  | 6.3 | [12 empty] | VV | 2 | 2 | True | 0 | ROZPOCET
| VV |  | 10*0,25 |  | 2.5 | [12 empty] | VV | 2 | 2 | True | 0 | ROZPOCET
| VV |  | Mezisoučet |  | 11.877 | [12 empty] | VV | 2 | 3 | True | 0 | ROZPOCET
| VV |  | (14,265+20,15)*0,63 |  | 21.681 | [12 empty] | VV | 2 | 2 | True | 0 | ROZPOCET
| VV |  | (14,515+20,4)*0,25 |  | 8.729 | [12 empty] | VV | 2 | 2 | True | 0 | ROZPOCET
| VV |  | Mezisoučet |  | 30.41 | [12 empty] | VV | 2 | 3 | True | 0 | ROZPOCET
| VV |  | (3,86+12,7)*2*0,12 |  | 3.974 | [12 empty] | VV | 2 | 2 | True | 0 | ROZPOCET
| VV |  | 4,01*0,25 |  | 1.003 | [12 empty] | VV | 2 | 2 | True | 0 | ROZPOCET
| VV |  | 12,95*0,15 |  | 1.943 | [12 empty] | VV | 2 | 2 | True | 0 | ROZPOCET
| VV |  | Mezisoučet |  | 6.92 | [12 empty] | VV | 2 | 3 | True | 0 | ROZPOCET
| VV |  | skladba S2 | [14 empty] | VV | 2 | 1 | True | 0 | ROZPOCET
| VV |  | (8,2+3,925+1,165+2,165+7,035+6,09)*0,3 |  | 8.574 | [12 empty] | VV | 2 | 2 | True | 0 | ROZPOCET
| VV |  | (8,27+7,09+9,435+1,965+1,165+4,875)*0,3 |  | 9.84 | [12 empty] | VV | 2 | 2 | True | 0 | ROZPOCET
| VV |  | (8,205+6,04)*2*0,3 |  | 8.547 | [12 empty] | VV | 2 | 2 | True | 0 | ROZPOCET
| VV |  | (7,035+4,87)*2*0,3 |  | 7.143 | [12 empty] | VV | 2 | 2 | True | 0 | ROZPOCET
| VV |  | (7,035+4,87)*2*0,3 |  | 7.143 | [12 empty] | VV | 2 | 2 | True | 0 | ROZPOCET
| VV |  | (9,435+9,74)*2*0,3 |  | 11.505 | [12 empty] | VV | 2 | 2 | True | 0 | ROZPOCET
| VV |  | (8,205+4,87)*2*0,3 |  | 7.845 | [12 empty] | VV | 2 | 2 | True | 0 | ROZPOCET
| VV |  | (8,205+4,87)*2*0,3 |  | 7.845 | [12 empty] | VV | 2 | 2 | True | 0 | ROZPOCET
| VV |  | (7,035+6,95)*2*0,3 |  | 8.391 | [12 empty] | VV | 2 | 2 | True | 0 | ROZPOCET
| VV |  | (5,205+6,95)*2*0,3 |  | 7.293 | [12 empty] | VV | 2 | 2 | True | 0 | ROZPOCET
| VV |  | (7,33+6,95)*2*0,3 |  | 8.568 | [12 empty] | VV | 2 | 2 | True | 0 | ROZPOCET
| VV |  | (6,95+5,205)*2*0,3 |  | 7.293 | [12 empty] | VV | 2 | 2 | True | 0 | ROZPOCET
| VV |  | Mezisoučet |  | 99.987 | [12 empty] | VV | 2 | 3 | True | 0 | ROZPOCET
| VV |  | Součet |  | 149.194 | [12 empty] | VV | 2 | 4 | True | 1 | ROZPOCET
99 | M | 11163150 | lak penetrační asfaltový | t | 0.052 |  | 0 | CS ÚRS 2024 02 |  | základní |  | 0 | 1 | 0.052 | 0 | 0 | 32 | M | 2 |  |  |  | ROZPOCET | 0 | 0 | 0 | 0 | 0 | 1 | 0 | 16 | 1407820535
| VV |  | konstrukce 1.NP | [14 empty] | VV | 2 | 1 | True | 0 | ROZPOCET
| VV |  | skladba S3 garáže atiky | [14 empty] | VV | 2 | 1 | True | 0 | ROZPOCET
| VV |  | 10,255*0,3 |  | 3.077 | [12 empty] | VV | 2 | 2 | True | 0 | ROZPOCET
| VV |  | 10*0,63 |  | 6.3 | [12 empty] | VV | 2 | 2 | True | 0 | ROZPOCET
| VV |  | 10*0,25 |  | 2.5 | [12 empty] | VV | 2 | 2 | True | 0 | ROZPOCET
| VV |  | Mezisoučet |  | 11.877 | [12 empty] | VV | 2 | 3 | True | 0 | ROZPOCET
| VV |  | (14,265+20,15)*0,63 |  | 21.681 | [12 empty] | VV | 2 | 2 | True | 0 | ROZPOCET
| VV |  | (14,515+20,4)*0,25 |  | 8.729 | [12 empty] | VV | 2 | 2 | True | 0 | ROZPOCET
| VV |  | Mezisoučet |  | 30.41 | [12 empty] | VV | 2 | 3 | True | 0 | ROZPOCET
| VV |  | (3,86+12,7)*2*0,12 |  | 3.974 | [12 empty] | VV | 2 | 2 | True | 0 | ROZPOCET
| VV |  | 4,01*0,25 |  | 1.003 | [12 empty] | VV | 2 | 2 | True | 0 | ROZPOCET
| VV |  | 12,95*0,15 |  | 1.943 | [12 empty] | VV | 2 | 2 | True | 0 | ROZPOCET
| VV |  | Mezisoučet |  | 6.92 | [12 empty] | VV | 2 | 3 | True | 0 | ROZPOCET
| VV |  | skladba S2 | [14 empty] | VV | 2 | 1 | True | 0 | ROZPOCET
| VV |  | (8,2+3,925+1,165+2,165+7,035+6,09)*0,3 |  | 8.574 | [12 empty] | VV | 2 | 2 | True | 0 | ROZPOCET
| VV |  | (8,27+7,09+9,435+1,965+1,165+4,875)*0,3 |  | 9.84 | [12 empty] | VV | 2 | 2 | True | 0 | ROZPOCET
| VV |  | (8,205+6,04)*2*0,3 |  | 8.547 | [12 empty] | VV | 2 | 2 | True | 0 | ROZPOCET
| VV |  | (7,035+4,87)*2*0,3 |  | 7.143 | [12 empty] | VV | 2 | 2 | True | 0 | ROZPOCET
| VV |  | (7,035+4,87)*2*0,3 |  | 7.143 | [12 empty] | VV | 2 | 2 | True | 0 | ROZPOCET
| VV |  | (9,435+9,74)*2*0,3 |  | 11.505 | [12 empty] | VV | 2 | 2 | True | 0 | ROZPOCET
| VV |  | (8,205+4,87)*2*0,3 |  | 7.845 | [12 empty] | VV | 2 | 2 | True | 0 | ROZPOCET
| VV |  | (8,205+4,87)*2*0,3 |  | 7.845 | [12 empty] | VV | 2 | 2 | True | 0 | ROZPOCET
| VV |  | (7,035+6,95)*2*0,3 |  | 8.391 | [12 empty] | VV | 2 | 2 | True | 0 | ROZPOCET
| VV |  | (5,205+6,95)*2*0,3 |  | 7.293 | [12 empty] | VV | 2 | 2 | True | 0 | ROZPOCET
| VV |  | (7,33+6,95)*2*0,3 |  | 8.568 | [12 empty] | VV | 2 | 2 | True | 0 | ROZPOCET
| VV |  | (6,95+5,205)*2*0,3 |  | 7.293 | [12 empty] | VV | 2 | 2 | True | 0 | ROZPOCET
| VV |  | Mezisoučet |  | 99.987 | [12 empty] | VV | 2 | 3 | True | 0 | ROZPOCET
| VV |  | Součet |  | 149.194 | [12 empty] | VV | 2 | 4 | True | 1 | ROZPOCET
| VV |  | 149,194*0,00035 'Přepočtené koeficientem množství |  | 0.052 | [12 empty] | VV | 2 | 2 | False | 1 | ROZPOCET
100 | K | 712841559 | Provedení povlakové krytiny střech samostatným vytažením izolačního povlaku pásy přitavením na konstrukce převyšující úroveň střechy, NAIP | m2 | 149.194 |  | 0 | CS ÚRS 2024 02 |  | základní |  | 0 | 0.00094 | 0.14024 | 0 | 0 | 16 | K | 2 |  |  |  | ROZPOCET | 0 | 0 | 0 | 0 | 0 | 1 | 0 | 16 | 473598982
| Online PSC |  | https://podminky.urs.cz/item/CS_URS_2024_02/712841559 | [14 empty] | Online PSC | 2
| VV |  | konstrukce 1.NP | [14 empty] | VV | 2 | 1 | True | 0 | ROZPOCET
| VV |  | skladba S3 garáže atiky | [14 empty] | VV | 2 | 1 | True | 0 | ROZPOCET
| VV |  | 10,255*0,3 |  | 3.077 | [12 empty] | VV | 2 | 2 | True | 0 | ROZPOCET
| VV |  | 10*0,63 |  | 6.3 | [12 empty] | VV | 2 | 2 | True | 0 | ROZPOCET
| VV |  | 10*0,25 |  | 2.5 | [12 empty] | VV | 2 | 2 | True | 0 | ROZPOCET
| VV |  | Mezisoučet |  | 11.877 | [12 empty] | VV | 2 | 3 | True | 0 | ROZPOCET
| VV |  | (14,265+20,15)*0,63 |  | 21.681 | [12 empty] | VV | 2 | 2 | True | 0 | ROZPOCET
| VV |  | (14,515+20,4)*0,25 |  | 8.729 | [12 empty] | VV | 2 | 2 | True | 0 | ROZPOCET
| VV |  | Mezisoučet |  | 30.41 | [12 empty] | VV | 2 | 3 | True | 0 | ROZPOCET
| VV |  | (3,86+12,7)*2*0,12 |  | 3.974 | [12 empty] | VV | 2 | 2 | True | 0 | ROZPOCET
| VV |  | 4,01*0,25 |  | 1.003 | [12 empty] | VV | 2 | 2 | True | 0 | ROZPOCET
| VV |  | 12,95*0,15 |  | 1.943 | [12 empty] | VV | 2 | 2 | True | 0 | ROZPOCET
| VV |  | Mezisoučet |  | 6.92 | [12 empty] | VV | 2 | 3 | True | 0 | ROZPOCET
| VV |  | skladba S2 | [14 empty] | VV | 2 | 1 | True | 0 | ROZPOCET
| VV |  | (8,2+3,925+1,165+2,165+7,035+6,09)*0,3 |  | 8.574 | [12 empty] | VV | 2 | 2 | True | 0 | ROZPOCET
| VV |  | (8,27+7,09+9,435+1,965+1,165+4,875)*0,3 |  | 9.84 | [12 empty] | VV | 2 | 2 | True | 0 | ROZPOCET
| VV |  | (8,205+6,04)*2*0,3 |  | 8.547 | [12 empty] | VV | 2 | 2 | True | 0 | ROZPOCET
| VV |  | (7,035+4,87)*2*0,3 |  | 7.143 | [12 empty] | VV | 2 | 2 | True | 0 | ROZPOCET
| VV |  | (7,035+4,87)*2*0,3 |  | 7.143 | [12 empty] | VV | 2 | 2 | True | 0 | ROZPOCET
| VV |  | (9,435+9,74)*2*0,3 |  | 11.505 | [12 empty] | VV | 2 | 2 | True | 0 | ROZPOCET
| VV |  | (8,205+4,87)*2*0,3 |  | 7.845 | [12 empty] | VV | 2 | 2 | True | 0 | ROZPOCET
| VV |  | (8,205+4,87)*2*0,3 |  | 7.845 | [12 empty] | VV | 2 | 2 | True | 0 | ROZPOCET
| VV |  | (7,035+6,95)*2*0,3 |  | 8.391 | [12 empty] | VV | 2 | 2 | True | 0 | ROZPOCET
| VV |  | (5,205+6,95)*2*0,3 |  | 7.293 | [12 empty] | VV | 2 | 2 | True | 0 | ROZPOCET
| VV |  | (7,33+6,95)*2*0,3 |  | 8.568 | [12 empty] | VV | 2 | 2 | True | 0 | ROZPOCET
| VV |  | (6,95+5,205)*2*0,3 |  | 7.293 | [12 empty] | VV | 2 | 2 | True | 0 | ROZPOCET
| VV |  | Mezisoučet |  | 99.987 | [12 empty] | VV | 2 | 3 | True | 0 | ROZPOCET
| VV |  | Součet |  | 149.194 | [12 empty] | VV | 2 | 4 | True | 1 | ROZPOCET
101 | M | 62855002 | pás asfaltový natavitelný modifikovaný SBS s vložkou z polyesterové rohože a spalitelnou PE fólií nebo jemnozrnným minerálním posypem na horním povrchu tl 5,0mm | m2 | 179.033 |  | 0 | CS ÚRS 2024 02 |  | základní |  | 0 | 0.0064 | 1.1458 | 0 | 0 | 32 | M | 2 |  |  |  | ROZPOCET | 0 | 0 | 0 | 0 | 0 | 1 | 0 | 16 | -803318273
| VV |  | konstrukce 1.NP | [14 empty] | VV | 2 | 1 | True | 0 | ROZPOCET
| VV |  | skladba S3 garáže atiky | [14 empty] | VV | 2 | 1 | True | 0 | ROZPOCET
| VV |  | 10,255*0,3 |  | 3.077 | [12 empty] | VV | 2 | 2 | True | 0 | ROZPOCET
| VV |  | 10*0,63 |  | 6.3 | [12 empty] | VV | 2 | 2 | True | 0 | ROZPOCET
| VV |  | 10*0,25 |  | 2.5 | [12 empty] | VV | 2 | 2 | True | 0 | ROZPOCET
| VV |  | Mezisoučet |  | 11.877 | [12 empty] | VV | 2 | 3 | True | 0 | ROZPOCET
| VV |  | (14,265+20,15)*0,63 |  | 21.681 | [12 empty] | VV | 2 | 2 | True | 0 | ROZPOCET
| VV |  | (14,515+20,4)*0,25 |  | 8.729 | [12 empty] | VV | 2 | 2 | True | 0 | ROZPOCET
| VV |  | Mezisoučet |  | 30.41 | [12 empty] | VV | 2 | 3 | True | 0 | ROZPOCET
| VV |  | (3,86+12,7)*2*0,12 |  | 3.974 | [12 empty] | VV | 2 | 2 | True | 0 | ROZPOCET
| VV |  | 4,01*0,25 |  | 1.003 | [12 empty] | VV | 2 | 2 | True | 0 | ROZPOCET
| VV |  | 12,95*0,15 |  | 1.943 | [12 empty] | VV | 2 | 2 | True | 0 | ROZPOCET
| VV |  | Mezisoučet |  | 6.92 | [12 empty] | VV | 2 | 3 | True | 0 | ROZPOCET
| VV |  | skladba S2 | [14 empty] | VV | 2 | 1 | True | 0 | ROZPOCET
| VV |  | (8,2+3,925+1,165+2,165+7,035+6,09)*0,3 |  | 8.574 | [12 empty] | VV | 2 | 2 | True | 0 | ROZPOCET
| VV |  | (8,27+7,09+9,435+1,965+1,165+4,875)*0,3 |  | 9.84 | [12 empty] | VV | 2 | 2 | True | 0 | ROZPOCET
| VV |  | (8,205+6,04)*2*0,3 |  | 8.547 | [12 empty] | VV | 2 | 2 | True | 0 | ROZPOCET
| VV |  | (7,035+4,87)*2*0,3 |  | 7.143 | [12 empty] | VV | 2 | 2 | True | 0 | ROZPOCET
| VV |  | (7,035+4,87)*2*0,3 |  | 7.143 | [12 empty] | VV | 2 | 2 | True | 0 | ROZPOCET
| VV |  | (9,435+9,74)*2*0,3 |  | 11.505 | [12 empty] | VV | 2 | 2 | True | 0 | ROZPOCET
| VV |  | (8,205+4,87)*2*0,3 |  | 7.845 | [12 empty] | VV | 2 | 2 | True | 0 | ROZPOCET
| VV |  | (8,205+4,87)*2*0,3 |  | 7.845 | [12 empty] | VV | 2 | 2 | True | 0 | ROZPOCET
| VV |  | (7,035+6,95)*2*0,3 |  | 8.391 | [12 empty] | VV | 2 | 2 | True | 0 | ROZPOCET
| VV |  | (5,205+6,95)*2*0,3 |  | 7.293 | [12 empty] | VV | 2 | 2 | True | 0 | ROZPOCET
| VV |  | (7,33+6,95)*2*0,3 |  | 8.568 | [12 empty] | VV | 2 | 2 | True | 0 | ROZPOCET
| VV |  | (6,95+5,205)*2*0,3 |  | 7.293 | [12 empty] | VV | 2 | 2 | True | 0 | ROZPOCET
| VV |  | Mezisoučet |  | 99.987 | [12 empty] | VV | 2 | 3 | True | 0 | ROZPOCET
| VV |  | Součet |  | 149.194 | [12 empty] | VV | 2 | 4 | True | 1 | ROZPOCET
| VV |  | 149,194*1,2 'Přepočtené koeficientem množství |  | 179.033 | [12 empty] | VV | 2 | 2 | False | 1 | ROZPOCET
102 | K | 998712102 | Přesun hmot pro povlakové krytiny stanovený z hmotnosti přesunovaného materiálu vodorovná dopravní vzdálenost do 50 m základní v objektech výšky přes 6 do 12 m | t | 9.341 |  | 0 | CS ÚRS 2024 02 |  | základní |  | 0 | 0 | 0 | 0 | 0 | 16 | K | 2 |  |  |  | ROZPOCET | 0 | 0 | 0 | 0 | 0 | 1 | 0 | 16 | -1516764671
| Online PSC |  | https://podminky.urs.cz/item/CS_URS_2024_02/998712102 | [14 empty] | Online PSC | 2

## SO 012 - Dokončovací prác...
{7b50f1de-f283-43aa-bf1b-a42440307b92}
2
| KRYCÍ LIST SOUPISU PRACÍ | [7 empty] | v --- níže se nacházejí doplnkové a pomocné údaje k sestavám --- v | [8 empty] | False
Stavba:
Novostavba střediska krizového řízení - Objekt záchranné služby s heliportem v areálu SZZ Krnov
Objekt:
SO 01 - Novostavba budovy ZS včetně přístávací plochy
Soupis:
SO 012 - Dokončovací práce stavby ZS včetně přistávací plochy
| KSO: |  |  |  |  | CC-CZ:
| Místo: |  |  |  |  | Datum: | 20. 9. 2024
| Zadavatel: |  |  |  |  | IČ:
|  | SZZ Krnov,p.o.,I.P.Pavlova 552/9,794 01 Krnov |  |  |  | DIČ:
| Účastník: |  |  |  |  | IČ: | Vyplň údaj
|  | Vyplň údaj |  |  |  | DIČ: | Vyplň údaj
| Projektant: |  |  |  |  | IČ: | 60766859
|  | Ing.arch.Martin Janda,Lomná 1895,Frenštát p.R. |  |  |  | DIČ:
| Zpracovatel: |  |  |  |  | IČ:
DIČ:
Poznámka:
| Cena bez DPH | [5 empty] | 0
|  |  | Základ daně |  |  | Sazba daně | Výše daně
| DPH | základní | 0 |  |  | 21% | 0
|  | snížená | 0 |  |  | 12% | 0
|  | zákl. přenesená | 0 |  |  | 21% | 0
|  | sníž. přenesená | 0 |  |  | 12% | 0
|  | nulová | 0 |  |  | 0% | 0
| Cena s DPH |  |  | v | CZK |  | 0
REKAPITULACE ČLENĚNÍ SOUPISU PRACÍ
Stavba:
Novostavba střediska krizového řízení - Objekt záchranné služby s heliportem v areálu SZZ Krnov
Objekt:
SO 01 - Novostavba budovy ZS včetně přístávací plochy
Soupis:
SO 012 - Dokončovací práce stavby ZS včetně přistávací plochy
Místo: | [5 empty] | Datum: | 20. 9. 2024
Zadavatel: |  |  | SZZ Krnov,p.o.,I.P.Pavlova 552/9,794 01 Krnov |  |  | Projektant: | Ing.arch.Martin Janda,Lomná 1895,Frenštát p.R.
Účastník: |  |  | Vyplň údaj |  |  | Zpracovatel:
Kód dílu - Popis | [6 empty] | Cena celkem [CZK]
Náklady stavby celkem | [6 empty] | 0 | [11 empty] | -1
| HSV - Práce a dodávky HSV | [5 empty] | 0
| 3 - Svislé a kompletní konstrukce | [5 empty] | 0
| 4 - Vodorovné konstrukce | [5 empty] | 0
| 6 - Úpravy povrchů, podlahy a osazování výplní | [5 empty] | 0
| 9 - Ostatní konstrukce a práce, bourání | [5 empty] | 0
| 998 - Přesun hmot | [5 empty] | 0
| PSV - Práce a dodávky PSV | [5 empty] | 0
| 711 - Izolace proti vodě, vlhkosti a plynům | [5 empty] | 0
| 712 - Povlakové krytiny | [5 empty] | 0
| 713 - Izolace tepelné | [5 empty] | 0
| 742 - Elektroinstalace - slaboproud | [5 empty] | 0
| 762 - Konstrukce tesařské | [5 empty] | 0
| 763 - Konstrukce suché výstavby | [5 empty] | 0
| 764 - Konstrukce klempířské | [5 empty] | 0
| 766 - Konstrukce truhlářské | [5 empty] | 0
| 767 - Konstrukce zámečnické | [5 empty] | 0
| 771 - Podlahy z dlaždic | [5 empty] | 0
| 776 - Podlahy povlakové | [5 empty] | 0
| 781 - Dokončovací práce - obklady | [5 empty] | 0
| 783 - Dokončovací práce - nátěry | [5 empty] | 0
| 784 - Dokončovací práce - malby a tapety | [5 empty] | 0
| 786 - Dokončovací práce - čalounické úpravy | [5 empty] | 0
| 789 - Povrchové úpravy ocelových konstrukcí a technologických zařízení | [5 empty] | 0
| OST - Ostatní | [5 empty] | 0
SOUPIS PRACÍ
Stavba:
Novostavba střediska krizového řízení - Objekt záchranné služby s heliportem v areálu SZZ Krnov
Objekt:
SO 01 - Novostavba budovy ZS včetně přístávací plochy
Soupis:
SO 012 - Dokončovací práce stavby ZS včetně přistávací plochy
Místo: | [5 empty] | Datum: | 20. 9. 2024
Zadavatel: |  |  | SZZ Krnov,p.o.,I.P.Pavlova 552/9,794 01 Krnov |  |  | Projektant: | Ing.arch.Martin Janda,Lomná 1895,Frenštát p.R.
Účastník: |  |  | Vyplň údaj |  |  | Zpracovatel:
PČ | Typ | Kód | Popis | MJ | Množství | J.cena [CZK] | Cena celkem [CZK] | Cenová soustava |  | DPH | J. Nh [h] | Nh celkem [h] | J. hmotnost [t] | Hmotnost celkem [t] | J. suť [t] | Suť Celkem [t]
Náklady soupisu celkem | [6 empty] | 0 |  |  |  |  | 0 |  | 601.4949 |  | 0.0019145 |  | D | -1 | [10 empty] | 0
| D | HSV | Práce a dodávky HSV |  |  |  | 0 |  |  |  |  | 0 |  | 481.1254 |  | 0.0019145 | 1 | D | 0 |  |  |  | ROZPOCET | [6 empty] | 0
| D | 3 | Svislé a kompletní konstrukce |  |  |  | 0 |  |  |  |  | 0 |  | 52.6766 |  | 0 | 1 | D | 1 |  |  |  | ROZPOCET | [6 empty] | 0
1 | K | 317142422 | Překlady nenosné z pórobetonu osazené do tenkého maltového lože, výšky do 250 mm, šířky překladu 100 mm, délky překladu přes 1000 do 1250 mm | kus | 21 |  | 0 | CS ÚRS 2024 02 |  | základní |  | 0 | 0.02628 | 0.55188 | 0 | 0 | 4 | K | 2 |  |  |  | ROZPOCET | 0 | 0 | 0 | 0 | 0 | 1 | 0 | 4 | 2020462971
| Online PSC |  | https://podminky.urs.cz/item/CS_URS_2024_02/317142422 | [14 empty] | Online PSC | 2
| VV |  | půdorys 1.NP | [14 empty] | VV | 2 | 1 | True | 0 | ROZPOCET
| VV |  | 21 |  | 21 | [12 empty] | VV | 2 | 2 | True | 0 | ROZPOCET
| VV |  | Součet |  | 21 | [12 empty] | VV | 2 | 4 | True | 1 | ROZPOCET
2 | K | 317142426 | Překlady nenosné z pórobetonu osazené do tenkého maltového lože, výšky do 250 mm, šířky překladu 100 mm, délky překladu přes 1500 do 2000 mm | kus | 1 |  | 0 | CS ÚRS 2024 02 |  | základní |  | 0 | 0.03428 | 0.03428 | 0 | 0 | 4 | K | 2 |  |  |  | ROZPOCET | 0 | 0 | 0 | 0 | 0 | 1 | 0 | 4 | -2077763640
| Online PSC |  | https://podminky.urs.cz/item/CS_URS_2024_02/317142426 | [14 empty] | Online PSC | 2
| VV |  | půdorys 1.NP | [14 empty] | VV | 2 | 1 | True | 0 | ROZPOCET
| VV |  | 1 |  | 1 | [12 empty] | VV | 2 | 2 | True | 0 | ROZPOCET
| VV |  | Součet |  | 1 | [12 empty] | VV | 2 | 4 | True | 1 | ROZPOCET
3 | K | 317142432 | Překlady nenosné z pórobetonu osazené do tenkého maltového lože, výšky do 250 mm, šířky překladu 125 mm, délky překladu přes 1000 do 1250 mm | kus | 2 |  | 0 | CS ÚRS 2024 02 |  | základní |  | 0 | 0.02655 | 0.0531 | 0 | 0 | 4 | K | 2 |  |  |  | ROZPOCET | 0 | 0 | 0 | 0 | 0 | 1 | 0 | 4 | 181623440
| Online PSC |  | https://podminky.urs.cz/item/CS_URS_2024_02/317142432 | [14 empty] | Online PSC | 2
| VV |  | garáže | [14 empty] | VV | 2 | 1 | True | 0 | ROZPOCET
| VV |  | 2 |  | 2 | [12 empty] | VV | 2 | 2 | True | 0 | ROZPOCET
| VV |  | Součet |  | 2 | [12 empty] | VV | 2 | 4 | True | 1 | ROZPOCET
4 | K | 317142442 | Překlady nenosné z pórobetonu osazené do tenkého maltového lože, výšky do 250 mm, šířky překladu 150 mm, délky překladu přes 1000 do 1250 mm | kus | 7 |  | 0 | CS ÚRS 2024 02 |  | základní |  | 0 | 0.03193 | 0.22351 | 0 | 0 | 4 | K | 2 |  |  |  | ROZPOCET | 0 | 0 | 0 | 0 | 0 | 1 | 0 | 4 | -1240673157
| Online PSC |  | https://podminky.urs.cz/item/CS_URS_2024_02/317142442 | [14 empty] | Online PSC | 2
| VV |  | půdorys 1.NP | [14 empty] | VV | 2 | 1 | True | 0 | ROZPOCET
| VV |  | 7 |  | 7 | [12 empty] | VV | 2 | 2 | True | 0 | ROZPOCET
| VV |  | Součet |  | 7 | [12 empty] | VV | 2 | 4 | True | 1 | ROZPOCET
5 | K | 337171410 | Montáž nosné ocelové konstrukce haly lehké skladovací výšky do 6 m, rozpětí vazníků do 9 m | t | 1.529 |  | 0 | CS ÚRS 2024 02 |  | základní |  | 0 | 0 | 0 | 0 | 0 | 4 | K | 2 |  |  |  | ROZPOCET | 0 | 0 | 0 | 0 | 0 | 1 | 0 | 4 | 1072998222
| Online PSC |  | https://podminky.urs.cz/item/CS_URS_2024_02/337171410 | [14 empty] | Online PSC | 2
| VV |  | sklad hasebního pěniva | [14 empty] | VV | 2 | 1 | True | 0 | ROZPOCET
| VV |  | IPE140 | [14 empty] | VV | 2 | 1 | True | 0 | ROZPOCET
| VV |  | (1,2+1,7+2,2+2,8+2,4+4)*13,4/1000 |  | 0.192 | [12 empty] | VV | 2 | 2 | True | 0 | ROZPOCET
| VV |  | Mezisoučet |  | 0.192 | [12 empty] | VV | 2 | 3 | True | 0 | ROZPOCET
| VV |  | IPE240 | [14 empty] | VV | 2 | 1 | True | 0 | ROZPOCET
| VV |  | (0,893+6,841+4,176+6,002)*31,5/1000 |  | 0.564 | [12 empty] | VV | 2 | 2 | True | 0 | ROZPOCET
| VV |  | Mezisoučet |  | 0.564 | [12 empty] | VV | 2 | 3 | True | 0 | ROZPOCET
| VV |  | HEA140 | [14 empty] | VV | 2 | 1 | True | 0 | ROZPOCET
| VV |  | 4,01*4*25,3/1000 |  | 0.406 | [12 empty] | VV | 2 | 2 | True | 0 | ROZPOCET
| VV |  | Mezisoučet |  | 0.406 | [12 empty] | VV | 2 | 3 | True | 0 | ROZPOCET
| VV |  | L80/8 | [14 empty] | VV | 2 | 1 | True | 0 | ROZPOCET
| VV |  | (4,176+4,1+4,1)*9,63/1000 |  | 0.119 | [12 empty] | VV | 2 | 2 | True | 0 | ROZPOCET
| VV |  | (6,841+7+7)*9,63/1000 |  | 0.201 | [12 empty] | VV | 2 | 2 | True | 0 | ROZPOCET
| VV |  | (0,893+2+2)*9,63/1000 |  | 0.047 | [12 empty] | VV | 2 | 2 | True | 0 | ROZPOCET
| VV |  | Mezisoučet |  | 0.367 | [12 empty] | VV | 2 | 3 | True | 0 | ROZPOCET
| VV |  | Součet |  | 1.529 | [12 empty] | VV | 2 | 4 | True | 1 | ROZPOCET
6 | M | 13010746 | ocel profilová jakost S235JR (11 375) průřez IPE 140 | t | 0.211 |  | 0 | CS ÚRS 2024 02 |  | základní |  | 0 | 1 | 0.211 | 0 | 0 | 8 | M | 2 |  |  |  | ROZPOCET | 0 | 0 | 0 | 0 | 0 | 1 | 0 | 4 | -810220781
| VV |  | sklad hasebního pěniva | [14 empty] | VV | 2 | 1 | True | 0 | ROZPOCET
| VV |  | IPE140 | [14 empty] | VV | 2 | 1 | True | 0 | ROZPOCET
| VV |  | (1,2+1,7+2,2+2,8+2,4+4)*13,4/1000 |  | 0.192 | [12 empty] | VV | 2 | 2 | True | 0 | ROZPOCET
| VV |  | Součet |  | 0.192 | [12 empty] | VV | 2 | 4 | True | 1 | ROZPOCET
| VV |  | 0,192*1,1 'Přepočtené koeficientem množství |  | 0.211 | [12 empty] | VV | 2 | 2 | False | 1 | ROZPOCET
7 | M | 13010756 | ocel profilová jakost S235JR (11 375) průřez IPE 240 | t | 0.62 |  | 0 | CS ÚRS 2024 02 |  | základní |  | 0 | 1 | 0.62 | 0 | 0 | 8 | M | 2 |  |  |  | ROZPOCET | 0 | 0 | 0 | 0 | 0 | 1 | 0 | 4 | 1392300292
| VV |  | sklad hasebního pěniva | [14 empty] | VV | 2 | 1 | True | 0 | ROZPOCET
| VV |  | IPE240 | [14 empty] | VV | 2 | 1 | True | 0 | ROZPOCET
| VV |  | (0,893+6,841+4,176+6,002)*31,5/1000 |  | 0.564 | [12 empty] | VV | 2 | 2 | True | 0 | ROZPOCET
| VV |  | Součet |  | 0.564 | [12 empty] | VV | 2 | 4 | True | 1 | ROZPOCET
| VV |  | 0,564*1,1 'Přepočtené koeficientem množství |  | 0.62 | [12 empty] | VV | 2 | 2 | False | 1 | ROZPOCET
8 | M | 13010954 | ocel profilová jakost S235JR (11 375) průřez HEA 140 | t | 0.447 |  | 0 | CS ÚRS 2024 02 |  | základní |  | 0 | 1 | 0.447 | 0 | 0 | 8 | M | 2 |  |  |  | ROZPOCET | 0 | 0 | 0 | 0 | 0 | 1 | 0 | 4 | -664080771
| VV |  | sklad hasebního pěniva | [14 empty] | VV | 2 | 1 | True | 0 | ROZPOCET
| VV |  | HEA140 | [14 empty] | VV | 2 | 1 | True | 0 | ROZPOCET
| VV |  | 4,01*4*25,3/1000 |  | 0.406 | [12 empty] | VV | 2 | 2 | True | 0 | ROZPOCET
| VV |  | Součet |  | 0.406 | [12 empty] | VV | 2 | 4 | True | 1 | ROZPOCET
| VV |  | 0,406*1,1 'Přepočtené koeficientem množství |  | 0.447 | [12 empty] | VV | 2 | 2 | False | 1 | ROZPOCET
9 | M | 13010434 | úhelník ocelový rovnostranný jakost S235JR (11 375) 80x80x8mm | t | 0.404 |  | 0 | CS ÚRS 2024 02 |  | základní |  | 0 | 1 | 0.404 | 0 | 0 | 8 | M | 2 |  |  |  | ROZPOCET | 0 | 0 | 0 | 0 | 0 | 1 | 0 | 4 | 880621261
| VV |  | sklad hasebního pěniva | [14 empty] | VV | 2 | 1 | True | 0 | ROZPOCET
| VV |  | L80/8 | [14 empty] | VV | 2 | 1 | True | 0 | ROZPOCET
| VV |  | (4,176+4,1+4,1)*9,63/1000 |  | 0.119 | [12 empty] | VV | 2 | 2 | True | 0 | ROZPOCET
| VV |  | (6,841+7+7)*9,63/1000 |  | 0.201 | [12 empty] | VV | 2 | 2 | True | 0 | ROZPOCET
| VV |  | (0,893+2+2)*9,63/1000 |  | 0.047 | [12 empty] | VV | 2 | 2 | True | 0 | ROZPOCET
| VV |  | Součet |  | 0.367 | [12 empty] | VV | 2 | 4 | True | 1 | ROZPOCET
| VV |  | 0,367*1,1 'Přepočtené koeficientem množství |  | 0.404 | [12 empty] | VV | 2 | 2 | False | 1 | ROZPOCET
10 | K | 338171121 | Montáž sloupků a vzpěr plotových ocelových trubkových nebo profilovaných výšky přes 2 do 2,6 m se zalitím cementovou maltou do vynechaných otvorů | kus | 6 |  | 0 | CS ÚRS 2024 02 |  | základní |  | 0 | 0.00702 | 0.04212 | 0 | 0 | 4 | K | 2 |  |  |  | ROZPOCET | 0 | 0 | 0 | 0 | 0 | 1 | 0 | 4 | 1087529836
| Online PSC |  | https://podminky.urs.cz/item/CS_URS_2024_02/338171121 | [14 empty] | Online PSC | 2
| VV |  | zámečnický prvek Z1 | [14 empty] | VV | 2 | 1 | True | 0 | ROZPOCET
| VV |  | 4+2 |  | 6 | [12 empty] | VV | 2 | 2 | True | 0 | ROZPOCET
| VV |  | Součet |  | 6 | [12 empty] | VV | 2 | 4 | True | 1 | ROZPOCET
11 | M | 55342187 | plotový profilovaný sloupek D 60-70mm dl 3,5-4,0m pro svařované pletivo v návinu povrchová úprava Pz a komaxit | kus | 4 |  | 0 | CS ÚRS 2024 02 |  | základní |  | 0 | 0.0089 | 0.0356 | 0 | 0 | 8 | M | 2 |  |  |  | ROZPOCET | 0 | 0 | 0 | 0 | 0 | 1 | 0 | 4 | 1672011234
| VV |  | zámečnický prvek Z1 | [14 empty] | VV | 2 | 1 | True | 0 | ROZPOCET
| VV |  | 4 |  | 4 | [12 empty] | VV | 2 | 2 | True | 0 | ROZPOCET
| VV |  | Součet |  | 4 | [12 empty] | VV | 2 | 4 | True | 1 | ROZPOCET
12 | M | 55342185 | plotový profilovaný sloupek D 60-70mm dl 2,0-2,5m pro svařované pletivo v návinu povrchová úprava Pz a komaxit | kus | 2 |  | 0 | CS ÚRS 2024 02 |  | základní |  | 0 | 0.0057 | 0.0114 | 0 | 0 | 8 | M | 2 |  |  |  | ROZPOCET | 0 | 0 | 0 | 0 | 0 | 1 | 0 | 4 | 884704466
| VV |  | zámečnický prvek Z1 | [14 empty] | VV | 2 | 1 | True | 0 | ROZPOCET
| VV |  | 1+1 |  | 2 | [12 empty] | VV | 2 | 2 | True | 0 | ROZPOCET
| VV |  | Součet |  | 2 | [12 empty] | VV | 2 | 4 | True | 1 | ROZPOCET
13 | K | 342151111 | Montáž opláštění stěn ocelové konstrukce ze sendvičových panelů šroubovaných, výšky budovy do 6 m | m2 | 59.573 |  | 0 | CS ÚRS 2024 02 |  | základní |  | 0 | 0 | 0 | 0 | 0 | 4 | K | 2 |  |  |  | ROZPOCET | 0 | 0 | 0 | 0 | 0 | 1 | 0 | 4 | 156986348
| Online PSC |  | https://podminky.urs.cz/item/CS_URS_2024_02/342151111 | [14 empty] | Online PSC | 2
| VV |  | sklad hasebního pěniva | [14 empty] | VV | 2 | 1 | True | 0 | ROZPOCET
| VV |  | (1,09+7,5+4,8)*4,7 |  | 62.933 | [12 empty] | VV | 2 | 2 | True | 0 | ROZPOCET
| VV |  | -(1,6*2,1) |  | -3.36 | [12 empty] | VV | 2 | 2 | True | 0 | ROZPOCET
| VV |  | Součet |  | 59.573 | [12 empty] | VV | 2 | 4 | True | 1 | ROZPOCET
14 | M | 55324717 | panel sendvičový stěnový vnější, izolace PIR, skryté kotvení, U 0,22W/m2K, modulová/celková š 1000/1050mm tl 100mm | m2 | 65.53 |  | 0 | CS ÚRS 2024 02 |  | základní |  | 0 | 0.0117 | 0.7667 | 0 | 0 | 8 | M | 2 |  |  |  | ROZPOCET | 0 | 0 | 0 | 0 | 0 | 1 | 0 | 4 | 998977006
| VV |  | sklad hasebního pěniva | [14 empty] | VV | 2 | 1 | True | 0 | ROZPOCET
| VV |  | (1,09+7,5+4,8)*4,7 |  | 62.933 | [12 empty] | VV | 2 | 2 | True | 0 | ROZPOCET
| VV |  | -(1,6*2,1) |  | -3.36 | [12 empty] | VV | 2 | 2 | True | 0 | ROZPOCET
| VV |  | Součet |  | 59.573 | [12 empty] | VV | 2 | 4 | True | 1 | ROZPOCET
| VV |  | 59,573*1,1 'Přepočtené koeficientem množství |  | 65.53 | [12 empty] | VV | 2 | 2 | False | 1 | ROZPOCET
15 | K | 342272215 | Příčky z pórobetonových tvárnic hladkých na tenké maltové lože objemová hmotnost do 500 kg/m3, tloušťka příčky 75 mm | m2 | 11.97 |  | 0 | CS ÚRS 2024 02 |  | základní |  | 0 | 0.0525 | 0.62843 | 0 | 0 | 4 | K | 2 |  |  |  | ROZPOCET | 0 | 0 | 0 | 0 | 0 | 1 | 0 | 4 | -671683072
| Online PSC |  | https://podminky.urs.cz/item/CS_URS_2024_02/342272215 | [14 empty] | Online PSC | 2
| VV |  | půdorys 1.NP | [14 empty] | VV | 2 | 1 | True | 0 | ROZPOCET
| VV |  | 0,685*4,2 |  | 2.877 | [12 empty] | VV | 2 | 2 | True | 0 | ROZPOCET
| VV |  | 2,165*4,2 |  | 9.093 | [12 empty] | VV | 2 | 2 | True | 0 | ROZPOCET
| VV |  | Součet |  | 11.97 | [12 empty] | VV | 2 | 4 | True | 1 | ROZPOCET
16 | K | 342272225 | Příčky z pórobetonových tvárnic hladkých na tenké maltové lože objemová hmotnost do 500 kg/m3, tloušťka příčky 100 mm | m2 | 344.578 |  | 0 | CS ÚRS 2024 02 |  | základní |  | 0 | 0.06172 | 21.2674 | 0 | 0 | 4 | K | 2 |  |  |  | ROZPOCET | 0 | 0 | 0 | 0 | 0 | 1 | 0 | 4 | -1018946683
| Online PSC |  | https://podminky.urs.cz/item/CS_URS_2024_02/342272225 | [14 empty] | Online PSC | 2
| VV |  | půdorys 1.NP | [14 empty] | VV | 2 | 1 | True | 0 | ROZPOCET
| VV |  | (3,96+2,1+0,685+2,1+4)*4,2 |  | 53.949 | [12 empty] | VV | 2 | 2 | True | 0 | ROZPOCET
| VV |  | -(0,7*1,97*2) |  | -2.758 | [12 empty] | VV | 2 | 2 | True | 0 | ROZPOCET
| VV |  | (4+1,17)*4,2 |  | 21.714 | [12 empty] | VV | 2 | 2 | True | 0 | ROZPOCET
| VV |  | -(0,8*1,97) |  | -1.576 | [12 empty] | VV | 2 | 2 | True | 0 | ROZPOCET
| VV |  | (2,2+1,87+1,16)*4,2 |  | 21.966 | [12 empty] | VV | 2 | 2 | True | 0 | ROZPOCET
| VV |  | -(0,7*1,97+0,8*1,97) |  | -2.955 | [12 empty] | VV | 2 | 2 | True | 0 | ROZPOCET
| VV |  | (4+2,15+6,07)*4,2 |  | 51.324 | [12 empty] | VV | 2 | 2 | True | 0 | ROZPOCET
| VV |  | -(0,8*1,97*4+0,7*1,97) |  | -7.683 | [12 empty] | VV | 2 | 2 | True | 0 | ROZPOCET
| VV |  | (1,16+1,85+2,23+4+1,145)*4,2 |  | 43.617 | [12 empty] | VV | 2 | 2 | True | 0 | ROZPOCET
| VV |  | -(0,8*1,97*2+0,7*1,97) |  | -4.531 | [12 empty] | VV | 2 | 2 | True | 0 | ROZPOCET
| VV |  | (5,19+7,1+7,1+2,99)*4,2 |  | 93.996 | [12 empty] | VV | 2 | 2 | True | 0 | ROZPOCET
| VV |  | -(0,8*1,97*4+0,7*1,97*2) |  | -9.062 | [12 empty] | VV | 2 | 2 | True | 0 | ROZPOCET
| VV |  | 8,225*4,2 |  | 34.545 | [12 empty] | VV | 2 | 2 | True | 0 | ROZPOCET
| VV |  | -(1,65*2,2) |  | -3.63 | [12 empty] | VV | 2 | 2 | True | 0 | ROZPOCET
| VV |  | (2,11+2,11+1,5)*4,2 |  | 24.024 | [12 empty] | VV | 2 | 2 | True | 0 | ROZPOCET
| VV |  | -(0,7*1,97*2) |  | -2.758 | [12 empty] | VV | 2 | 2 | True | 0 | ROZPOCET
| VV |  | (4,92+2,42)*4,2 |  | 30.828 | [12 empty] | VV | 2 | 2 | True | 0 | ROZPOCET
| VV |  | -(0,8*1,97)*2 |  | -3.152 | [12 empty] | VV | 2 | 2 | True | 0 | ROZPOCET
| VV |  | Mezisoučet |  | 337.858 | [12 empty] | VV | 2 | 3 | True | 0 | ROZPOCET
| VV |  | (0,8+0,8)*4,2 |  | 6.72 | [12 empty] | VV | 2 | 2 | True | 0 | ROZPOCET
| VV |  | Mezisoučet |  | 6.72 | [12 empty] | VV | 2 | 3 | True | 0 | ROZPOCET
| VV |  | Součet |  | 344.578 | [12 empty] | VV | 2 | 4 | True | 1 | ROZPOCET
17 | K | 342272235 | Příčky z pórobetonových tvárnic hladkých na tenké maltové lože objemová hmotnost do 500 kg/m3, tloušťka příčky 125 mm | m2 | 114.336 |  | 0 | CS ÚRS 2024 02 |  | základní |  | 0 | 0.06998 | 8.0012 | 0 | 0 | 4 | K | 2 |  |  |  | ROZPOCET | 0 | 0 | 0 | 0 | 0 | 1 | 0 | 4 | 1827763726
| Online PSC |  | https://podminky.urs.cz/item/CS_URS_2024_02/342272235 | [14 empty] | Online PSC | 2
| VV |  | půdorys 1.NP | [14 empty] | VV | 2 | 1 | True | 0 | ROZPOCET
| VV |  | 1,9*4,2 |  | 7.98 | [12 empty] | VV | 2 | 2 | True | 0 | ROZPOCET
| VV |  | garáže | [14 empty] | VV | 2 | 1 | True | 0 | ROZPOCET
| VV |  | (3,755+3,755+3,755)*5,2 |  | 58.578 | [12 empty] | VV | 2 | 2 | True | 0 | ROZPOCET
| VV |  | -(0,9*1,97) |  | -1.773 | [12 empty] | VV | 2 | 2 | True | 0 | ROZPOCET
| VV |  | 9,87*5,2 |  | 51.324 | [12 empty] | VV | 2 | 2 | True | 0 | ROZPOCET
| VV |  | -(0,9*1,97) |  | -1.773 | [12 empty] | VV | 2 | 2 | True | 0 | ROZPOCET
| VV |  | Součet |  | 114.336 | [12 empty] | VV | 2 | 4 | True | 1 | ROZPOCET
18 | K | 342272245 | Příčky z pórobetonových tvárnic hladkých na tenké maltové lože objemová hmotnost do 500 kg/m3, tloušťka příčky 150 mm | m2 | 242.375 |  | 0 | CS ÚRS 2024 02 |  | základní |  | 0 | 0.07921 | 19.1985 | 0 | 0 | 4 | K | 2 |  |  |  | ROZPOCET | 0 | 0 | 0 | 0 | 0 | 1 | 0 | 4 | -2120196054
| Online PSC |  | https://podminky.urs.cz/item/CS_URS_2024_02/342272245 | [14 empty] | Online PSC | 2
| VV |  | půdorys 1.NP | [14 empty] | VV | 2 | 1 | True | 0 | ROZPOCET
| VV |  | (2,1+2,11+2,105)*4,2 |  | 26.523 | [12 empty] | VV | 2 | 2 | True | 0 | ROZPOCET
| VV |  | -(0,8*1,97)*3 |  | -4.728 | [12 empty] | VV | 2 | 2 | True | 0 | ROZPOCET
| VV |  | (8,27+2,2)*4,2 |  | 43.974 | [12 empty] | VV | 2 | 2 | True | 0 | ROZPOCET
| VV |  | -(0,8*1,97) |  | -1.576 | [12 empty] | VV | 2 | 2 | True | 0 | ROZPOCET
| VV |  | 3,1*4,2 |  | 13.02 | [12 empty] | VV | 2 | 2 | True | 0 | ROZPOCET
| VV |  | 2,2*4,2 |  | 9.24 | [12 empty] | VV | 2 | 2 | True | 0 | ROZPOCET
| VV |  | 9,94*4,2 |  | 41.748 | [12 empty] | VV | 2 | 2 | True | 0 | ROZPOCET
| VV |  | -(0,8*1,97)*2 |  | -3.152 | [12 empty] | VV | 2 | 2 | True | 0 | ROZPOCET
| VV |  | (1,91+7,095+5,16+5,16+2,105)*4,2 |  | 90.006 | [12 empty] | VV | 2 | 2 | True | 0 | ROZPOCET
| VV |  | -(0,8*1,97) |  | -1.576 | [12 empty] | VV | 2 | 2 | True | 0 | ROZPOCET
| VV |  | 1,9*4,2 |  | 7.98 | [12 empty] | VV | 2 | 2 | True | 0 | ROZPOCET
| VV |  | 4,98*4,2 |  | 20.916 | [12 empty] | VV | 2 | 2 | True | 0 | ROZPOCET
| VV |  | Součet |  | 242.375 | [12 empty] | VV | 2 | 4 | True | 1 | ROZPOCET
19 | K | 342291131 | Ukotvení příček plochými kotvami, do konstrukce betonové | m | 195 |  | 0 | CS ÚRS 2024 02 |  | základní |  | 0 | 0.0002 | 0.039 | 0 | 0 | 4 | K | 2 |  |  |  | ROZPOCET | 0 | 0 | 0 | 0 | 0 | 1 | 0 | 4 | -275833548
| Online PSC |  | https://podminky.urs.cz/item/CS_URS_2024_02/342291131 | [14 empty] | Online PSC | 2
| VV |  | půdorys 1.NP | [14 empty] | VV | 2 | 1 | True | 0 | ROZPOCET
| VV |  | 4,2*39 |  | 163.8 | [12 empty] | VV | 2 | 2 | True | 0 | ROZPOCET
| VV |  | 5,2*6 |  | 31.2 | [12 empty] | VV | 2 | 2 | True | 0 | ROZPOCET
| VV |  | Součet |  | 195 | [12 empty] | VV | 2 | 4 | True | 1 | ROZPOCET
20 | K | 348101210 | Osazení vrat nebo vrátek k oplocení na sloupky ocelové, plochy jednotlivě do 2 m2 | kus | 1 |  | 0 | CS ÚRS 2024 02 |  | základní |  | 0 | 0 | 0 | 0 | 0 | 4 | K | 2 |  |  |  | ROZPOCET | 0 | 0 | 0 | 0 | 0 | 1 | 0 | 4 | -1045048773
| Online PSC |  | https://podminky.urs.cz/item/CS_URS_2024_02/348101210 | [14 empty] | Online PSC | 2
| VV |  | zámečnický prvek Z1 | [14 empty] | VV | 2 | 1 | True | 0 | ROZPOCET
| VV |  | 1 |  | 1 | [12 empty] | VV | 2 | 2 | True | 0 | ROZPOCET
| VV |  | Součet |  | 1 | [12 empty] | VV | 2 | 4 | True | 1 | ROZPOCET
21 | M | 5534R | branka plotová jednokřídlá Pz s PVC vrstvou 900x2000mm, včetně kování a zámku | kus | 1 |  | 0 | vlastní |  | základní |  | 0 | 0.04566 | 0.04566 | 0 | 0 | 8 | M | 2 |  |  |  | ROZPOCET | 0 | 0 | 0 | 0 | 0 | 1 | 0 | 4 | 424272489
| VV |  | zámečnický prvek Z1 | [14 empty] | VV | 2 | 1 | True | 0 | ROZPOCET
| VV |  | 1 |  | 1 | [12 empty] | VV | 2 | 2 | True | 0 | ROZPOCET
| VV |  | Součet |  | 1 | [12 empty] | VV | 2 | 4 | True | 1 | ROZPOCET
22 | K | 348401140 | Montáž oplocení z pletiva strojového s napínacími dráty přes 2,0 do 4,0 m | m | 10.08 |  | 0 | CS ÚRS 2024 02 |  | základní |  | 0 | 0 | 0 | 0 | 0 | 4 | K | 2 |  |  |  | ROZPOCET | 0 | 0 | 0 | 0 | 0 | 1 | 0 | 4 | 1877214422
| Online PSC |  | https://podminky.urs.cz/item/CS_URS_2024_02/348401140 | [14 empty] | Online PSC | 2
| VV |  | zámečnický prvek Z1 | [14 empty] | VV | 2 | 1 | True | 0 | ROZPOCET
| VV |  | 3,96+1,98 |  | 5.94 | [12 empty] | VV | 2 | 2 | True | 0 | ROZPOCET
| VV |  | 3,96+1,98 |  | 5.94 | [12 empty] | VV | 2 | 2 | True | 0 | ROZPOCET
| VV |  | -(0,9*2) |  | -1.8 | [12 empty] | VV | 2 | 2 | True | 0 | ROZPOCET
| VV |  | Součet |  | 10.08 | [12 empty] | VV | 2 | 4 | True | 1 | ROZPOCET
23 | M | 31327511 | pletivo drátěné plastifikované se čtvercovými oky 55/2,5mm v 1250mm | m | 5.94 |  | 0 | CS ÚRS 2024 02 |  | základní |  | 0 | 0.0012 | 0.007128 | 0 | 0 | 8 | M | 2 |  |  |  | ROZPOCET | 0 | 0 | 0 | 0 | 0 | 1 | 0 | 4 | 142452814
| VV |  | zámečnický prvek Z1 | [14 empty] | VV | 2 | 1 | True | 0 | ROZPOCET
| VV |  | 3,96+1,98 |  | 5.94 | [12 empty] | VV | 2 | 2 | True | 0 | ROZPOCET
| VV |  | Součet |  | 5.94 | [12 empty] | VV | 2 | 4 | True | 1 | ROZPOCET
24 | M | 31327515 | pletivo drátěné plastifikované se čtvercovými oky 55/2,5mm v 2000mm | m | 4.14 |  | 0 | CS ÚRS 2024 02 |  | základní |  | 0 | 0.0018 | 0.007452 | 0 | 0 | 8 | M | 2 |  |  |  | ROZPOCET | 0 | 0 | 0 | 0 | 0 | 1 | 0 | 4 | 1438862710
| VV |  | zámečnický prvek Z1 | [14 empty] | VV | 2 | 1 | True | 0 | ROZPOCET
| VV |  | 3,96+1,98 |  | 5.94 | [12 empty] | VV | 2 | 2 | True | 0 | ROZPOCET
| VV |  | -(0,9*2) |  | -1.8 | [12 empty] | VV | 2 | 2 | True | 0 | ROZPOCET
| VV |  | Součet |  | 4.14 | [12 empty] | VV | 2 | 4 | True | 1 | ROZPOCET
25 | K | 389842442 | Komín jednoprůduchový nerezový s izolovanými nerezovými vložkami s nehořlavou izolační rohoží tloušťky 50 mm komínové těleso výšky 3 m komín včetně založení na stěně na patních konzolách, délky vyložení přes 800 mm do 1100 mm, světlý průměr vložky 20 cm | soubor | 1 |  | 0 | CS ÚRS 2024 02 |  | základní |  | 0 | 0.05321 | 0.05321 | 0 | 0 | 4 | K | 2 |  |  |  | ROZPOCET | 0 | 0 | 0 | 0 | 0 | 1 | 0 | 4 | -667287709
| Online PSC |  | https://podminky.urs.cz/item/CS_URS_2024_02/389842442 | [14 empty] | Online PSC | 2
| VV |  | půdorys 1.NP | [14 empty] | VV | 2 | 1 | True | 0 | ROZPOCET
| VV |  | 1 |  | 1 | [12 empty] | VV | 2 | 2 | True | 0 | ROZPOCET
| VV |  | Součet |  | 1 | [12 empty] | VV | 2 | 4 | True | 1 | ROZPOCET
26 | K | 389842512 | Komín jednoprůduchový nerezový s izolovanými nerezovými vložkami s nehořlavou izolační rohoží tloušťky 50 mm komínové těleso výšky 3 m Příplatek k ceně za každý další i započatý metr výšky komínového tělesa přes 3 m uchycení komínu nebo svislého kouřovodu do lůžka, světlý průměr vložky 20 cm | m | 2 |  | 0 | CS ÚRS 2024 02 |  | základní |  | 0 | 0.014 | 0.028 | 0 | 0 | 4 | K | 2 |  |  |  | ROZPOCET | 0 | 0 | 0 | 0 | 0 | 1 | 0 | 4 | -1999500384
| Online PSC |  | https://podminky.urs.cz/item/CS_URS_2024_02/389842512 | [14 empty] | Online PSC | 2
| VV |  | půdorys 1.NP | [14 empty] | VV | 2 | 1 | True | 0 | ROZPOCET
| VV |  | 5-3 |  | 2 | [12 empty] | VV | 2 | 2 | True | 0 | ROZPOCET
| VV |  | Součet |  | 2 | [12 empty] | VV | 2 | 4 | True | 1 | ROZPOCET
| D | 4 | Vodorovné konstrukce |  |  |  | 0 |  |  |  |  | 0 |  | 3.9543 |  | 0 | 1 | D | 1 |  |  |  | ROZPOCET | [6 empty] | 0
27 | K | 411322424 | Stropy z betonu železového (bez výztuže) trámových, žebrových, kazetových nebo vložkových z tvárnic nebo z hraněných či zaoblených vln zabudovaného plechového bednění tř. C 25/30 | m3 | 1.521 |  | 0 | CS ÚRS 2024 02 |  | základní |  | 0 | 2.502 | 3.8056 | 0 | 0 | 4 | K | 2 |  |  |  | ROZPOCET | 0 | 0 | 0 | 0 | 0 | 1 | 0 | 4 | -1463897356
| Online PSC |  | https://podminky.urs.cz/item/CS_URS_2024_02/411322424 | [14 empty] | Online PSC | 2
| VV |  | sklad hasebního pěniva | [14 empty] | VV | 2 | 1 | True | 0 | ROZPOCET
| VV |  | (0,893*6,002*0,1) |  | 0.536 | [12 empty] | VV | 2 | 2 | True | 0 | ROZPOCET
| VV |  | (6,002*3,283/2)*0,1 |  | 0.985 | [12 empty] | VV | 2 | 2 | True | 0 | ROZPOCET
| VV |  | Součet |  | 1.521 | [12 empty] | VV | 2 | 4 | True | 1 | ROZPOCET
28 | K | 411354209 | Bednění stropů ztracené ocelové žebrované ze širokých tenkostěnných ohýbaných profilů (hraněných trapézových vln), bez úpravy povrchu otevřeného podhledu, bez podpěrné konstrukce, s osazením nasucho na zdech do připravených ozubů, popř. na rovných zdech, trámech, průvlacích, do traverz s povrchem lesklým, výšky vln 40 mm, tl. plechu 1,00 mm | m2 | 15.212 |  | 0 | CS ÚRS 2024 02 |  | základní |  | 0 | 0.00894 | 0.136 | 0 | 0 | 4 | K | 2 |  |  |  | ROZPOCET | 0 | 0 | 0 | 0 | 0 | 1 | 0 | 4 | -1927981
| Online PSC |  | https://podminky.urs.cz/item/CS_URS_2024_02/411354209 | [14 empty] | Online PSC | 2
| VV |  | sklad hasebního pěniva | [14 empty] | VV | 2 | 1 | True | 0 | ROZPOCET
| VV |  | (0,893*6,002) |  | 5.36 | [12 empty] | VV | 2 | 2 | True | 0 | ROZPOCET
| VV |  | (6,002*3,283/2) |  | 9.852 | [12 empty] | VV | 2 | 2 | True | 0 | ROZPOCET
| VV |  | Součet |  | 15.212 | [12 empty] | VV | 2 | 4 | True | 1 | ROZPOCET
29 | K | 411354331 | Podpěrná konstrukce stropů - desek, kleneb a skořepin výška podepření přes 4 do 6 m tloušťka stropu přes 5 do 15 cm zřízení | m2 | 15.212 |  | 0 | CS ÚRS 2024 02 |  | základní |  | 0 | 0.00084 | 0.012778 | 0 | 0 | 4 | K | 2 |  |  |  | ROZPOCET | 0 | 0 | 0 | 0 | 0 | 1 | 0 | 4 | -1099916671
| Online PSC |  | https://podminky.urs.cz/item/CS_URS_2024_02/411354331 | [14 empty] | Online PSC | 2
| VV |  | sklad hasebního pěniva | [14 empty] | VV | 2 | 1 | True | 0 | ROZPOCET
| VV |  | (0,893*6,002) |  | 5.36 | [12 empty] | VV | 2 | 2 | True | 0 | ROZPOCET
| VV |  | (6,002*3,283/2) |  | 9.852 | [12 empty] | VV | 2 | 2 | True | 0 | ROZPOCET
| VV |  | Součet |  | 15.212 | [12 empty] | VV | 2 | 4 | True | 1 | ROZPOCET
30 | K | 411354332 | Podpěrná konstrukce stropů - desek, kleneb a skořepin výška podepření přes 4 do 6 m tloušťka stropu přes 5 do 15 cm odstranění | m2 | 15.212 |  | 0 | CS ÚRS 2024 02 |  | základní |  | 0 | 0 | 0 | 0 | 0 | 4 | K | 2 |  |  |  | ROZPOCET | 0 | 0 | 0 | 0 | 0 | 1 | 0 | 4 | 1678130766
| Online PSC |  | https://podminky.urs.cz/item/CS_URS_2024_02/411354332 | [14 empty] | Online PSC | 2
| VV |  | sklad hasebního pěniva | [14 empty] | VV | 2 | 1 | True | 0 | ROZPOCET
| VV |  | (0,893*6,002) |  | 5.36 | [12 empty] | VV | 2 | 2 | True | 0 | ROZPOCET
| VV |  | (6,002*3,283/2) |  | 9.852 | [12 empty] | VV | 2 | 2 | True | 0 | ROZPOCET
| VV |  | Součet |  | 15.212 | [12 empty] | VV | 2 | 4 | True | 1 | ROZPOCET
| D | 6 | Úpravy povrchů, podlahy a osazování výplní |  |  |  | 0 |  |  |  |  | 0 |  | 416.079 |  | 0.0019145 | 1 | D | 1 |  |  |  | ROZPOCET | [6 empty] | 0
31 | K | 611131301 | Podkladní a spojovací vrstva vnitřních omítaných ploch cementový postřik nanášený strojně celoplošně stropů | m2 | 346.29 |  | 0 | CS ÚRS 2024 02 |  | základní |  | 0 | 0.00735 | 2.5452 | 0 | 0 | 4 | K | 2 |  |  |  | ROZPOCET | 0 | 0 | 0 | 0 | 0 | 1 | 0 | 4 | -1433527145
| Online PSC |  | https://podminky.urs.cz/item/CS_URS_2024_02/611131301 | [14 empty] | Online PSC | 2
| VV |  | půdorys 1.NP | [14 empty] | VV | 2 | 1 | True | 0 | ROZPOCET
| VV |  | 43b garáž pro 5 stání | [14 empty] | VV | 2 | 1 | True | 0 | ROZPOCET
| VV |  | 249,81 |  | 249.81 | [12 empty] | VV | 2 | 2 | True | 0 | ROZPOCET
| VV |  | 44 myčka | [14 empty] | VV | 2 | 1 | True | 0 | ROZPOCET
| VV |  | 62,52 |  | 62.52 | [12 empty] | VV | 2 | 2 | True | 0 | ROZPOCET
| VV |  | 45 místnost pro umístění agregátu | [14 empty] | VV | 2 | 1 | True | 0 | ROZPOCET
| VV |  | 5,24 |  | 5.24 | [12 empty] | VV | 2 | 2 | True | 0 | ROZPOCET
| VV |  | 46 sklad pneu | [14 empty] | VV | 2 | 1 | True | 0 | ROZPOCET
| VV |  | 6,76 |  | 6.76 | [12 empty] | VV | 2 | 2 | True | 0 | ROZPOCET
| VV |  | 47 náhradní zdroj eng. | [14 empty] | VV | 2 | 1 | True | 0 | ROZPOCET
| VV |  | 10,54 |  | 10.54 | [12 empty] | VV | 2 | 2 | True | 0 | ROZPOCET
| VV |  | 48 TZB | [14 empty] | VV | 2 | 1 | True | 0 | ROZPOCET
| VV |  | 11,42 |  | 11.42 | [12 empty] | VV | 2 | 2 | True | 0 | ROZPOCET
| VV |  | Součet |  | 346.29 | [12 empty] | VV | 2 | 4 | True | 1 | ROZPOCET
32 | K | 611321341 | Omítka vápenocementová vnitřních ploch nanášená strojně dvouvrstvá, tloušťky jádrové omítky do 10 mm a tloušťky štuku do 3 mm štuková vodorovných konstrukcí stropů rovných | m2 | 346.29 |  | 0 | CS ÚRS 2024 02 |  | základní |  | 0 | 0.01628 | 5.6376 | 0 | 0 | 4 | K | 2 |  |  |  | ROZPOCET | 0 | 0 | 0 | 0 | 0 | 1 | 0 | 4 | 799687279
| Online PSC |  | https://podminky.urs.cz/item/CS_URS_2024_02/611321341 | [14 empty] | Online PSC | 2
| VV |  | půdorys 1.NP | [14 empty] | VV | 2 | 1 | True | 0 | ROZPOCET
| VV |  | 43b garáž pro 5 stání | [14 empty] | VV | 2 | 1 | True | 0 | ROZPOCET
| VV |  | 249,81 |  | 249.81 | [12 empty] | VV | 2 | 2 | True | 0 | ROZPOCET
| VV |  | 44 myčka | [14 empty] | VV | 2 | 1 | True | 0 | ROZPOCET
| VV |  | 62,52 |  | 62.52 | [12 empty] | VV | 2 | 2 | True | 0 | ROZPOCET
| VV |  | 45 místnost pro umístění agregátu | [14 empty] | VV | 2 | 1 | True | 0 | ROZPOCET
| VV |  | 5,24 |  | 5.24 | [12 empty] | VV | 2 | 2 | True | 0 | ROZPOCET
| VV |  | 46 sklad pneu | [14 empty] | VV | 2 | 1 | True | 0 | ROZPOCET
| VV |  | 6,76 |  | 6.76 | [12 empty] | VV | 2 | 2 | True | 0 | ROZPOCET
| VV |  | 47 náhradní zdroj eng. | [14 empty] | VV | 2 | 1 | True | 0 | ROZPOCET
| VV |  | 10,54 |  | 10.54 | [12 empty] | VV | 2 | 2 | True | 0 | ROZPOCET
| VV |  | 48 TZB | [14 empty] | VV | 2 | 1 | True | 0 | ROZPOCET
| VV |  | 11,42 |  | 11.42 | [12 empty] | VV | 2 | 2 | True | 0 | ROZPOCET
| VV |  | Součet |  | 346.29 | [12 empty] | VV | 2 | 4 | True | 1 | ROZPOCET
33 | K | 612131121 | Podkladní a spojovací vrstva vnitřních omítaných ploch penetrace disperzní nanášená ručně stěn | m2 | 2922.492 |  | 0 | CS ÚRS 2024 02 |  | základní |  | 0 | 0.00026 | 0.75985 | 0 | 0 | 4 | K | 2 |  |  |  | ROZPOCET | 0 | 0 | 0 | 0 | 0 | 1 | 0 | 4 | -34494105
| Online PSC |  | https://podminky.urs.cz/item/CS_URS_2024_02/612131121 | [14 empty] | Online PSC | 2
| VV |  | půdorys 1.NP | [14 empty] | VV | 2 | 1 | True | 0 | ROZPOCET
| VV |  | I.a sociální zázemí výjezdové skupiny | [14 empty] | VV | 2 | 1 | True | 0 | ROZPOCET
| VV |  | 1 zádveří | [14 empty] | VV | 2 | 1 | True | 0 | ROZPOCET
| VV |  | (2,475+3)*2*4,2 |  | 45.99 | [12 empty] | VV | 2 | 2 | True | 0 | ROZPOCET
| VV |  | (3+3*2)*0,2 |  | 1.8 | [12 empty] | VV | 2 | 2 | True | 0 | ROZPOCET
| VV |  | -(3*3+3*3) |  | -18 | [12 empty] | VV | 2 | 2 | True | 0 | ROZPOCET
| VV |  | 2 vnější chodba vestibul | [14 empty] | VV | 2 | 1 | True | 0 | ROZPOCET
| VV |  | (5,675*3)*2*4,2 |  | 143.01 | [12 empty] | VV | 2 | 2 | True | 0 | ROZPOCET
| VV |  | (0,9+1,97*2)*0,15 |  | 0.726 | [12 empty] | VV | 2 | 2 | True | 0 | ROZPOCET
| VV |  | (0,9+1,97*2)*0,15 |  | 0.726 | [12 empty] | VV | 2 | 2 | True | 0 | ROZPOCET
| VV |  | -(1,65*2,2+3*3+0,9*2*2+1,7*2,2) |  | -19.97 | [12 empty] | VV | 2 | 2 | True | 0 | ROZPOCET
| VV |  | 3 WC předsíň | [14 empty] | VV | 2 | 1 | True | 0 | ROZPOCET
| VV |  | (2,11+1,96)*2*4,2 |  | 34.188 | [12 empty] | VV | 2 | 2 | True | 0 | ROZPOCET
| VV |  | -(0,9*2+0,7*1,97*2) |  | -4.558 | [12 empty] | VV | 2 | 2 | True | 0 | ROZPOCET
| VV |  | 4 WC muži | [14 empty] | VV | 2 | 1 | True | 0 | ROZPOCET
| VV |  | (1,5+0,92)*2*4,2 |  | 20.328 | [12 empty] | VV | 2 | 2 | True | 0 | ROZPOCET
| VV |  | (1+1*2)*0,2 |  | 0.6 | [12 empty] | VV | 2 | 2 | True | 0 | ROZPOCET
| VV |  | -(0,7*1,97+1*1) |  | -2.379 | [12 empty] | VV | 2 | 2 | True | 0 | ROZPOCET
| VV |  | 5 WC ženy | [14 empty] | VV | 2 | 1 | True | 0 | ROZPOCET
| VV |  | (1,5+0,925)*2*4,2 |  | 20.37 | [12 empty] | VV | 2 | 2 | True | 0 | ROZPOCET
| VV |  | -(0,7*1,97) |  | -1.379 | [12 empty] | VV | 2 | 2 | True | 0 | ROZPOCET
| VV |  | 6 úklid | [14 empty] | VV | 2 | 1 | True | 0 | ROZPOCET
| VV |  | (1,1+1,96)*2*4,2 |  | 25.704 | [12 empty] | VV | 2 | 2 | True | 0 | ROZPOCET
| VV |  | -(0,9*2) |  | -1.8 | [12 empty] | VV | 2 | 2 | True | 0 | ROZPOCET
| VV |  | 7 denní místnost, zasedačka | [14 empty] | VV | 2 | 1 | True | 0 | ROZPOCET
| VV |  | (8,225+6,805)*2*4,2 |  | 126.252 | [12 empty] | VV | 2 | 2 | True | 0 | ROZPOCET
| VV |  | (4+3*2)*0,2 |  | 2 | [12 empty] | VV | 2 | 2 | True | 0 | ROZPOCET
| VV |  | -(1,7*2,15+4*3+1,65*2,2) |  | -19.285 | [12 empty] | VV | 2 | 2 | True | 0 | ROZPOCET
| VV |  | 8 vnitřní chodba 1 | [14 empty] | VV | 2 | 1 | True | 0 | ROZPOCET
| VV |  | (2,3+9,925)*2*4,2 |  | 102.69 | [12 empty] | VV | 2 | 2 | True | 0 | ROZPOCET
| VV |  | (1,7+2,2*2)*0,15 |  | 0.915 | [12 empty] | VV | 2 | 2 | True | 0 | ROZPOCET
| VV |  | (1,7+2,2*2)*0,15 |  | 0.915 | [12 empty] | VV | 2 | 2 | True | 0 | ROZPOCET
| VV |  | -(1,7*2,2+1,7*2,2+1,7*2,2+0,8*1,97*2) |  | -14.372 | [12 empty] | VV | 2 | 2 | True | 0 | ROZPOCET
| VV |  | 9 šatna muži | [14 empty] | VV | 2 | 1 | True | 0 | ROZPOCET
| VV |  | (7+5,09)*2*4,2 |  | 101.556 | [12 empty] | VV | 2 | 2 | True | 0 | ROZPOCET
| VV |  | (0,9+2,2*2)*0,15 |  | 0.795 | [12 empty] | VV | 2 | 2 | True | 0 | ROZPOCET
| VV |  | -(0,8*1,97+0,8*1,97+0,7*1,97+0,9*2) |  | -6.331 | [12 empty] | VV | 2 | 2 | True | 0 | ROZPOCET
| VV |  | 10 koupel muži | [14 empty] | VV | 2 | 1 | True | 0 | ROZPOCET
| VV |  | (2,345+1,7)*2*4,2 |  | 33.978 | [12 empty] | VV | 2 | 2 | True | 0 | ROZPOCET
| VV |  | (0,8+0,1+0,8)*2,5 |  | 4.25 | [12 empty] | VV | 2 | 2 | True | 0 | ROZPOCET
| VV |  | -(0,8*1,97) |  | -1.576 | [12 empty] | VV | 2 | 2 | True | 0 | ROZPOCET
| VV |  | 11 pohotovost WC muži | [14 empty] | VV | 2 | 1 | True | 0 | ROZPOCET
| VV |  | (0,9+1,7)*2*4,2 |  | 21.84 | [12 empty] | VV | 2 | 2 | True | 0 | ROZPOCET
| VV |  | -(0,7*1,97) |  | -1.379 | [12 empty] | VV | 2 | 2 | True | 0 | ROZPOCET
| VV |  | 12 šatna ženy | [14 empty] | VV | 2 | 1 | True | 0 | ROZPOCET
| VV |  | (7+2,89)*2*4,2 |  | 83.076 | [12 empty] | VV | 2 | 2 | True | 0 | ROZPOCET
| VV |  | (0,9+2*2)*0,15 |  | 0.735 | [12 empty] | VV | 2 | 2 | True | 0 | ROZPOCET
| VV |  | -(0,8*1,97+0,7*1,97+0,8*1,97+0,9*2) |  | -6.331 | [12 empty] | VV | 2 | 2 | True | 0 | ROZPOCET
| VV |  | 13 koupel ženy | [14 empty] | VV | 2 | 1 | True | 0 | ROZPOCET
| VV |  | (2,385+1,7)*2*4,2 |  | 34.314 | [12 empty] | VV | 2 | 2 | True | 0 | ROZPOCET
| VV |  | (0,8+0,1+0,8)*2,5 |  | 4.25 | [12 empty] | VV | 2 | 2 | True | 0 | ROZPOCET
| VV |  | -(0,8*1,97) |  | -1.576 | [12 empty] | VV | 2 | 2 | True | 0 | ROZPOCET
| VV |  | 14 WC ženy | [14 empty] | VV | 2 | 1 | True | 0 | ROZPOCET
| VV |  | (0,9+1,7)*2*4,2 |  | 21.84 | [12 empty] | VV | 2 | 2 | True | 0 | ROZPOCET
| VV |  | -(0,7*1,97) |  | -1.379 | [12 empty] | VV | 2 | 2 | True | 0 | ROZPOCET
| VV |  | 15 rack | [14 empty] | VV | 2 | 1 | True | 0 | ROZPOCET
| VV |  | (2,01+0,94)*2*4,2 |  | 24.78 | [12 empty] | VV | 2 | 2 | True | 0 | ROZPOCET
| VV |  | -(0,8*1,97) |  | -1.576 | [12 empty] | VV | 2 | 2 | True | 0 | ROZPOCET
| VV |  | 16 vnitřní komunikace | [14 empty] | VV | 2 | 1 | True | 0 | ROZPOCET
| VV |  | (14,8+1,935+12,85+12,15+1,925+14,085)*4,2 |  | 242.529 | [12 empty] | VV | 2 | 2 | True | 0 | ROZPOCET
| VV |  | (1,7+2,2*2)*0,15 |  | 0.915 | [12 empty] | VV | 2 | 2 | True | 0 | ROZPOCET
| VV |  | (1,7+2,2*2)*0,15 |  | 0.915 | [12 empty] | VV | 2 | 2 | True | 0 | ROZPOCET
| VV |  | (0,9+2*2)*0,15 |  | 0.735 | [12 empty] | VV | 2 | 2 | True | 0 | ROZPOCET
| VV |  | (1,7+2,2*2)*0,15 |  | 0.915 | [12 empty] | VV | 2 | 2 | True | 0 | ROZPOCET
| VV |  | -(0,8*1,97*4+1,7*2,2*2+0,9*2*2+1,7*2,2+0,8*1,97*6) |  | -30.58 | [12 empty] | VV | 2 | 2 | True | 0 | ROZPOCET
| VV |  | Mezisoučet |  | 971.166 | [12 empty] | VV | 2 | 3 | True | 0 | ROZPOCET
| VV |  | II. administrativní část | [14 empty] | VV | 2 | 1 | True | 0 | ROZPOCET
| VV |  | a/řidiči RZP1,RZP2 a RV | [14 empty] | VV | 2 | 1 | True | 0 | ROZPOCET
| VV |  | 17 předsíň | [14 empty] | VV | 2 | 1 | True | 0 | ROZPOCET
| VV |  | (2,01+1,78+0,585+0,075+0,585+1,015+2,01+2,87)*4,2 |  | 45.906 | [12 empty] | VV | 2 | 2 | True | 0 | ROZPOCET
| VV |  | -(0,7*1,97+0,8*1,97*3) |  | -6.107 | [12 empty] | VV | 2 | 2 | True | 0 | ROZPOCET
| VV |  | 18 pokoj řidičů RZP 1+2 | [14 empty] | VV | 2 | 1 | True | 0 | ROZPOCET
| VV |  | (3,005+6,06)*2*4,2 |  | 76.146 | [12 empty] | VV | 2 | 2 | True | 0 | ROZPOCET
| VV |  | (1,5+1*2)*0,2 |  | 0.7 | [12 empty] | VV | 2 | 2 | True | 0 | ROZPOCET
| VV |  | -(1,5*1+0,8*1,97) |  | -3.076 | [12 empty] | VV | 2 | 2 | True | 0 | ROZPOCET
| VV |  | 19 sanita | [14 empty] | VV | 2 | 1 | True | 0 | ROZPOCET
| VV |  | (1,965+2,15)*2*4,2 |  | 34.566 | [12 empty] | VV | 2 | 2 | True | 0 | ROZPOCET
| VV |  | (0,75+0,5*2)*0,2 |  | 0.35 | [12 empty] | VV | 2 | 2 | True | 0 | ROZPOCET
| VV |  | -(0,75*0,5+0,7*1,97) |  | -1.754 | [12 empty] | VV | 2 | 2 | True | 0 | ROZPOCET
| VV |  | 20 pokoj řidiče RV | [14 empty] | VV | 2 | 1 | True | 0 | ROZPOCET
| VV |  | (3+3,975)*2*4,2 |  | 58.59 | [12 empty] | VV | 2 | 2 | True | 0 | ROZPOCET
| VV |  | (1,5+1*2)*0,2 |  | 0.7 | [12 empty] | VV | 2 | 2 | True | 0 | ROZPOCET
| VV |  | -(1,5*1+0,8*1,97) |  | -3.076 | [12 empty] | VV | 2 | 2 | True | 0 | ROZPOCET
| VV |  | b/ pokoje staniční sestry a řidiče | [14 empty] | VV | 2 | 1 | True | 0 | ROZPOCET
| VV |  | 21 předsíň | [14 empty] | VV | 2 | 1 | True | 0 | ROZPOCET
| VV |  | (2+1,77+2+1,77)*4,2 |  | 31.668 | [12 empty] | VV | 2 | 2 | True | 0 | ROZPOCET
| VV |  | -(0,7*1,97+0,8*1,97*3) |  | -6.107 | [12 empty] | VV | 2 | 2 | True | 0 | ROZPOCET
| VV |  | 22 pokoj staničního řidiče | [14 empty] | VV | 2 | 1 | True | 0 | ROZPOCET
| VV |  | (3,015+4,97+3,115+1,16+0,1+1,06+3,87)*4,2 |  | 72.618 | [12 empty] | VV | 2 | 2 | True | 0 | ROZPOCET
| VV |  | (1,5+1*2)*0,2 |  | 0.7 | [12 empty] | VV | 2 | 2 | True | 0 | ROZPOCET
| VV |  | -(1,5*1+0,8*1,97) |  | -3.076 | [12 empty] | VV | 2 | 2 | True | 0 | ROZPOCET
| VV |  | 23 sanita | [14 empty] | VV | 2 | 1 | True | 0 | ROZPOCET
| VV |  | (2+2,1)*2*4,2 |  | 34.44 | [12 empty] | VV | 2 | 2 | True | 0 | ROZPOCET
| VV |  | (0,75+0,5*2)*0,2 |  | 0.35 | [12 empty] | VV | 2 | 2 | True | 0 | ROZPOCET
| VV |  | -(0,75*0,5+0,7*1,97) |  | -1.754 | [12 empty] | VV | 2 | 2 | True | 0 | ROZPOCET
| VV |  | 24 pokoj staniční sestry | [14 empty] | VV | 2 | 1 | True | 0 | ROZPOCET
| VV |  | (3,015+3,87+1,07+0,1+1,17+3,115+4,97)*4,2 |  | 72.702 | [12 empty] | VV | 2 | 2 | True | 0 | ROZPOCET
| VV |  | (1,5+1*2)*0,2 |  | 0.7 | [12 empty] | VV | 2 | 2 | True | 0 | ROZPOCET
| VV |  | -(1,5*1+0,8*1,97) |  | -3.076 | [12 empty] | VV | 2 | 2 | True | 0 | ROZPOCET
| VV |  | 25 sklad staniční sestra | [14 empty] | VV | 2 | 1 | True | 0 | ROZPOCET
| VV |  | (3,05+3,975)*2*4,2 |  | 59.01 | [12 empty] | VV | 2 | 2 | True | 0 | ROZPOCET
| VV |  | (1,5+1*2)*0,2 |  | 0.7 | [12 empty] | VV | 2 | 2 | True | 0 | ROZPOCET
| VV |  | -(1,5*1+0,8*1,97) |  | -3.076 | [12 empty] | VV | 2 | 2 | True | 0 | ROZPOCET
| VV |  | c/pokoj sester RZP1 a RZP2 | [14 empty] | VV | 2 | 1 | True | 0 | ROZPOCET
| VV |  | 26 předsíň | [14 empty] | VV | 2 | 1 | True | 0 | ROZPOCET
| VV |  | (1,95+1,8+0,1+1,05+1,9+1+0,585+0,1+0,585+1,7)*4,2 |  | 45.234 | [12 empty] | VV | 2 | 2 | True | 0 | ROZPOCET
| VV |  | -(0,7*1,97+0,8*1,97*2) |  | -4.531 | [12 empty] | VV | 2 | 2 | True | 0 | ROZPOCET
| VV |  | 27 koupel | [14 empty] | VV | 2 | 1 | True | 0 | ROZPOCET
| VV |  | (2+2,1)*2*4,2 |  | 34.44 | [12 empty] | VV | 2 | 2 | True | 0 | ROZPOCET
| VV |  | (0,75+0,5*2)*0,2 |  | 0.35 | [12 empty] | VV | 2 | 2 | True | 0 | ROZPOCET
| VV |  | -(0,75*0,5+0,7*1,97) |  | -1.754 | [12 empty] | VV | 2 | 2 | True | 0 | ROZPOCET
| VV |  | 28 pokoj | [14 empty] | VV | 2 | 1 | True | 0 | ROZPOCET
| VV |  | (3,05+6,06)*2*4,2 |  | 76.524 | [12 empty] | VV | 2 | 2 | True | 0 | ROZPOCET
| VV |  | (1,5+1*2)*0,2 |  | 0.7 | [12 empty] | VV | 2 | 2 | True | 0 | ROZPOCET
| VV |  | -(1,5*1+0,8*1,97) |  | -3.076 | [12 empty] | VV | 2 | 2 | True | 0 | ROZPOCET
| VV |  | d/pokoj vedoucího lékaře a RV | [14 empty] | VV | 2 | 1 | True | 0 | ROZPOCET
| VV |  | 29 předsíň | [14 empty] | VV | 2 | 1 | True | 0 | ROZPOCET
| VV |  | (2+2,78)*2*4,2 |  | 40.152 | [12 empty] | VV | 2 | 2 | True | 0 | ROZPOCET
| VV |  | -(0,7*1,97+0,8*1,97*3) |  | -6.107 | [12 empty] | VV | 2 | 2 | True | 0 | ROZPOCET
| VV |  | 30 pokoj vedoucího lékaře | [14 empty] | VV | 2 | 1 | True | 0 | ROZPOCET
| VV |  | (5,01+3,1+1,16+0,1+1,06+3,87)*4,2 |  | 60.06 | [12 empty] | VV | 2 | 2 | True | 0 | ROZPOCET
| VV |  | (1,5+1*2)*0,2 |  | 0.7 | [12 empty] | VV | 2 | 2 | True | 0 | ROZPOCET
| VV |  | -(1,5*1+0,8*1,97) |  | -3.076 | [12 empty] | VV | 2 | 2 | True | 0 | ROZPOCET
| VV |  | 31 koupel | [14 empty] | VV | 2 | 1 | True | 0 | ROZPOCET
| VV |  | (2,1+2)*2*4,2 |  | 34.44 | [12 empty] | VV | 2 | 2 | True | 0 | ROZPOCET
| VV |  | (0,75+0,5*2)*0,2 |  | 0.35 | [12 empty] | VV | 2 | 2 | True | 0 | ROZPOCET
| VV |  | -(0,75*0,5+0,7*1,97) |  | -1.754 | [12 empty] | VV | 2 | 2 | True | 0 | ROZPOCET
| VV |  | 32 pokoj lékaře RV | [14 empty] | VV | 2 | 1 | True | 0 | ROZPOCET
| VV |  | (3,87+1,06+0,1+1,16+3,1+5,01)*4,2 |  | 60.06 | [12 empty] | VV | 2 | 2 | True | 0 | ROZPOCET
| VV |  | (1,5+1*2)*0,2 |  | 0.7 | [12 empty] | VV | 2 | 2 | True | 0 | ROZPOCET
| VV |  | -(1,5*1+0,8*1,97) |  | -3.076 | [12 empty] | VV | 2 | 2 | True | 0 | ROZPOCET
| VV |  | Mezisoučet |  | 789.08 | [12 empty] | VV | 2 | 3 | True | 0 | ROZPOCET
| VV |  | I.b technické zázemí výjezdové skupiny | [14 empty] | VV | 2 | 1 | True | 0 | ROZPOCET
| VV |  | 33 provozní sklad hygien. a desinf. prostředků | [14 empty] | VV | 2 | 1 | True | 0 | ROZPOCET
| VV |  | (5,01+1,595)*2*4,2 |  | 55.482 | [12 empty] | VV | 2 | 2 | True | 0 | ROZPOCET
| VV |  | (1+1*2)*0,2 |  | 0.6 | [12 empty] | VV | 2 | 2 | True | 0 | ROZPOCET
| VV |  | -(1*1+0,8*1,97) |  | -2.576 | [12 empty] | VV | 2 | 2 | True | 0 | ROZPOCET
| VV |  | 34 sklad zdravotnického materiálu | [14 empty] | VV | 2 | 1 | True | 0 | ROZPOCET
| VV |  | (5,01+1,76)*2*4,2 |  | 56.868 | [12 empty] | VV | 2 | 2 | True | 0 | ROZPOCET
| VV |  | (1+1*2)*0,2 |  | 0.6 | [12 empty] | VV | 2 | 2 | True | 0 | ROZPOCET
| VV |  | -(1*1+0,8*1,97) |  | -2.576 | [12 empty] | VV | 2 | 2 | True | 0 | ROZPOCET
| VV |  | 35 sklad OOP | [14 empty] | VV | 2 | 1 | True | 0 | ROZPOCET
| VV |  | (1,925+2,39)*2*4,2 |  | 36.246 | [12 empty] | VV | 2 | 2 | True | 0 | ROZPOCET
| VV |  | -(0,8*1,97) |  | -1.576 | [12 empty] | VV | 2 | 2 | True | 0 | ROZPOCET
| VV |  | 36 úklid | [14 empty] | VV | 2 | 1 | True | 0 | ROZPOCET
| VV |  | (1,87+0,91)*2*4,2 |  | 23.352 | [12 empty] | VV | 2 | 2 | True | 0 | ROZPOCET
| VV |  | -(0,8*1,97) |  | -1.576 | [12 empty] | VV | 2 | 2 | True | 0 | ROZPOCET
| VV |  | 37 technický sklad | [14 empty] | VV | 2 | 1 | True | 0 | ROZPOCET
| VV |  | (2,4+5,01)*2*4,2 |  | 62.244 | [12 empty] | VV | 2 | 2 | True | 0 | ROZPOCET
| VV |  | (4+1*2)*0,2 |  | 1.2 | [12 empty] | VV | 2 | 2 | True | 0 | ROZPOCET
| VV |  | -(4*1+0,9*2) |  | -5.8 | [12 empty] | VV | 2 | 2 | True | 0 | ROZPOCET
| VV |  | 38 velký zdravotnický sklad | [14 empty] | VV | 2 | 1 | True | 0 | ROZPOCET
| VV |  | (2,44+5,01)*2*4,2 |  | 62.58 | [12 empty] | VV | 2 | 2 | True | 0 | ROZPOCET
| VV |  | -(0,9*2) |  | -1.8 | [12 empty] | VV | 2 | 2 | True | 0 | ROZPOCET
| VV |  | 39 malý zdravotnický sklad - čistý | [14 empty] | VV | 2 | 1 | True | 0 | ROZPOCET
| VV |  | (1,925+2,53)*2*4,2 |  | 37.422 | [12 empty] | VV | 2 | 2 | True | 0 | ROZPOCET
| VV |  | -(0,9*2) |  | -1.8 | [12 empty] | VV | 2 | 2 | True | 0 | ROZPOCET
| VV |  | 40 dekontaminace | [14 empty] | VV | 2 | 1 | True | 0 | ROZPOCET
| VV |  | (5,18+2,4+5,18)*4,2 |  | 53.592 | [12 empty] | VV | 2 | 2 | True | 0 | ROZPOCET
| VV |  | (1+1*2)*0,2 |  | 0.6 | [12 empty] | VV | 2 | 2 | True | 0 | ROZPOCET
| VV |  | -(1*1+0,8*1,97*2) |  | -4.152 | [12 empty] | VV | 2 | 2 | True | 0 | ROZPOCET
| VV |  | 41 sklad dekontam.potřeb | [14 empty] | VV | 2 | 1 | True | 0 | ROZPOCET
| VV |  | (2,41+2,32)*2*4,2 |  | 39.732 | [12 empty] | VV | 2 | 2 | True | 0 | ROZPOCET
| VV |  | -(0,8*1,97) |  | -1.576 | [12 empty] | VV | 2 | 2 | True | 0 | ROZPOCET
| VV |  | 42 sklad dekontam.materiálu | [14 empty] | VV | 2 | 1 | True | 0 | ROZPOCET
| VV |  | (2,41+2,32)*2*4,2 |  | 39.732 | [12 empty] | VV | 2 | 2 | True | 0 | ROZPOCET
| VV |  | (1+1*2)*0,2 |  | 0.6 | [12 empty] | VV | 2 | 2 | True | 0 | ROZPOCET
| VV |  | (0,96+2,1*2)*0,2 |  | 1.032 | [12 empty] | VV | 2 | 2 | True | 0 | ROZPOCET
| VV |  | -(0,8*1,97+1*1+0,95*2,1) |  | -4.571 | [12 empty] | VV | 2 | 2 | True | 0 | ROZPOCET
| VV |  | Mezisoučet |  | 443.879 | [12 empty] | VV | 2 | 3 | True | 0 | ROZPOCET
| VV |  | III.Garáže ZZS | [14 empty] | VV | 2 | 1 | True | 0 | ROZPOCET
| VV |  | 43a garáž pro 2 stání | [14 empty] | VV | 2 | 1 | True | 0 | ROZPOCET
| VV |  | (12,71+2,11+2,42+10,15+0,25+7,1)*4,2 |  | 145.908 | [12 empty] | VV | 2 | 2 | True | 0 | ROZPOCET
| VV |  | (4,5+3*2)*0,25 |  | 2.625 | [12 empty] | VV | 2 | 2 | True | 0 | ROZPOCET
| VV |  | (4,5+3*2)*0,25 |  | 2.625 | [12 empty] | VV | 2 | 2 | True | 0 | ROZPOCET
| VV |  | -(4,5*3*2+1,6*2,15) |  | -30.44 | [12 empty] | VV | 2 | 2 | True | 0 | ROZPOCET
| VV |  | 43b garáž pro 5 stání | [14 empty] | VV | 2 | 1 | True | 0 | ROZPOCET
| VV |  | (7,728+10+10)*3,88 |  | 107.585 | [12 empty] | VV | 2 | 2 | True | 0 | ROZPOCET
| VV |  | (0,15*8)*3,88 |  | 4.656 | [12 empty] | VV | 2 | 2 | True | 0 | ROZPOCET
| VV |  | (0,9+2*2)*0,2 |  | 0.98 | [12 empty] | VV | 2 | 2 | True | 0 | ROZPOCET
| VV |  | (0,9+2*2)*0,2 |  | 0.98 | [12 empty] | VV | 2 | 2 | True | 0 | ROZPOCET
| VV |  | (0,9+2*2)*0,2 |  | 0.98 | [12 empty] | VV | 2 | 2 | True | 0 | ROZPOCET
| VV |  | (4,6+3,3*2)*0,2 |  | 2.24 | [12 empty] | VV | 2 | 2 | True | 0 | ROZPOCET
| VV |  | (4,6+3,3*2)*0,2 |  | 2.24 | [12 empty] | VV | 2 | 2 | True | 0 | ROZPOCET
| VV |  | (4+1*2)*0,2 |  | 1.2 | [12 empty] | VV | 2 | 2 | True | 0 | ROZPOCET
| VV |  | (4+1*2)*0,2 |  | 1.2 | [12 empty] | VV | 2 | 2 | True | 0 | ROZPOCET
| VV |  | -(0,9*2*3+4,6*3,3*2+4*1*2) |  | -43.76 | [12 empty] | VV | 2 | 2 | True | 0 | ROZPOCET
| VV |  | (15+10,45+10)*5,2 |  | 184.34 | [12 empty] | VV | 2 | 2 | True | 0 | ROZPOCET
| VV |  | (0,15*5)*5,2 |  | 3.9 | [12 empty] | VV | 2 | 2 | True | 0 | ROZPOCET
| VV |  | 0,2*5,2 |  | 1.04 | [12 empty] | VV | 2 | 2 | True | 0 | ROZPOCET
| VV |  | (0,15*4)*5,2 |  | 3.12 | [12 empty] | VV | 2 | 2 | True | 0 | ROZPOCET
| VV |  | (4,6+3,3*2)*0,2 |  | 2.24 | [12 empty] | VV | 2 | 2 | True | 0 | ROZPOCET
| VV |  | (4,6+3,3*2)*0,2 |  | 2.24 | [12 empty] | VV | 2 | 2 | True | 0 | ROZPOCET
| VV |  | (4,6+3,3*2)*0,2 |  | 2.24 | [12 empty] | VV | 2 | 2 | True | 0 | ROZPOCET
| VV |  | (4+1*2)*0,2 |  | 1.2 | [12 empty] | VV | 2 | 2 | True | 0 | ROZPOCET
| VV |  | -(4,6*3,3*3+1,08*2+0,96*2*2+4,1*1) |  | -55.64 | [12 empty] | VV | 2 | 2 | True | 0 | ROZPOCET
| VV |  | Mezisoučet |  | 343.699 | [12 empty] | VV | 2 | 3 | True | 0 | ROZPOCET
| VV |  | IV. zázemí garáží ZZS | [14 empty] | VV | 2 | 1 | True | 0 | ROZPOCET
| VV |  | 44 myčka | [14 empty] | VV | 2 | 1 | True | 0 | ROZPOCET
| VV |  | (0,4+0,275+9,7+5+9,7+0,15+0,15+1,8+0,25)*5,2 |  | 142.61 | [12 empty] | VV | 2 | 2 | True | 0 | ROZPOCET
| VV |  | (4,6+3,3*2)*0,2 |  | 2.24 | [12 empty] | VV | 2 | 2 | True | 0 | ROZPOCET
| VV |  | (1+2,1*2)*0,2 |  | 1.04 | [12 empty] | VV | 2 | 2 | True | 0 | ROZPOCET
| VV |  | (2+1*2)*0,2 |  | 0.8 | [12 empty] | VV | 2 | 2 | True | 0 | ROZPOCET
| VV |  | -(1,08*2+4,6*3,3+1*2,1+2*1) |  | -21.44 | [12 empty] | VV | 2 | 2 | True | 0 | ROZPOCET
| VV |  | 45 prostor pro umístění agregátu vysokotl.mytí | [14 empty] | VV | 2 | 1 | True | 0 | ROZPOCET
| VV |  | (3,945+1,8+3,175+4,595)*5,2 |  | 70.278 | [12 empty] | VV | 2 | 2 | True | 0 | ROZPOCET
| VV |  | (3+3,3*2)*0,2 |  | 1.92 | [12 empty] | VV | 2 | 2 | True | 0 | ROZPOCET
| VV |  | -(0,9*1,97+3*3,3) |  | -11.673 | [12 empty] | VV | 2 | 2 | True | 0 | ROZPOCET
| VV |  | 46 sklad pneu | [14 empty] | VV | 2 | 1 | True | 0 | ROZPOCET
| VV |  | (3,745+1,805)*2*5,2 |  | 57.72 | [12 empty] | VV | 2 | 2 | True | 0 | ROZPOCET
| VV |  | -(0,9*1,97) |  | -1.773 | [12 empty] | VV | 2 | 2 | True | 0 | ROZPOCET
| VV |  | 47 náhradní zdroj energie | [14 empty] | VV | 2 | 1 | True | 0 | ROZPOCET
| VV |  | (3,755+2,815)*2*5,2 |  | 68.328 | [12 empty] | VV | 2 | 2 | True | 0 | ROZPOCET
| VV |  | (1,66+2,1*2)*0,2 |  | 1.172 | [12 empty] | VV | 2 | 2 | True | 0 | ROZPOCET
| VV |  | -(0,96*2+1,66*2,1) |  | -5.406 | [12 empty] | VV | 2 | 2 | True | 0 | ROZPOCET
| VV |  | 48 TZB | [14 empty] | VV | 2 | 1 | True | 0 | ROZPOCET
| VV |  | (3,755+3,05)*2*5,2 |  | 70.772 | [12 empty] | VV | 2 | 2 | True | 0 | ROZPOCET
| VV |  | -(0,96*2) |  | -1.92 | [12 empty] | VV | 2 | 2 | True | 0 | ROZPOCET
| VV |  | Mezisoučet |  | 374.668 | [12 empty] | VV | 2 | 3 | True | 0 | ROZPOCET
| VV |  | Součet |  | 2922.492 | [12 empty] | VV | 2 | 4 | True | 1 | ROZPOCET
34 | K | 612142001 | Pletivo vnitřních ploch v ploše nebo pruzích, na plném podkladu sklovláknité vtlačené do tmelu včetně tmelu stěn | m2 | 2922.492 |  | 0 | CS ÚRS 2024 02 |  | základní |  | 0 | 0.00438 | 12.8005 | 0 | 0 | 4 | K | 2 |  |  |  | ROZPOCET | 0 | 0 | 0 | 0 | 0 | 1 | 0 | 4 | 427035916
| Online PSC |  | https://podminky.urs.cz/item/CS_URS_2024_02/612142001 | [14 empty] | Online PSC | 2
| VV |  | půdorys 1.NP | [14 empty] | VV | 2 | 1 | True | 0 | ROZPOCET
| VV |  | I.a sociální zázemí výjezdové skupiny | [14 empty] | VV | 2 | 1 | True | 0 | ROZPOCET
| VV |  | 1 zádveří | [14 empty] | VV | 2 | 1 | True | 0 | ROZPOCET
| VV |  | (2,475+3)*2*4,2 |  | 45.99 | [12 empty] | VV | 2 | 2 | True | 0 | ROZPOCET
| VV |  | (3+3*2)*0,2 |  | 1.8 | [12 empty] | VV | 2 | 2 | True | 0 | ROZPOCET
| VV |  | -(3*3+3*3) |  | -18 | [12 empty] | VV | 2 | 2 | True | 0 | ROZPOCET
| VV |  | 2 vnější chodba vestibul | [14 empty] | VV | 2 | 1 | True | 0 | ROZPOCET
| VV |  | (5,675*3)*2*4,2 |  | 143.01 | [12 empty] | VV | 2 | 2 | True | 0 | ROZPOCET
| VV |  | (0,9+1,97*2)*0,15 |  | 0.726 | [12 empty] | VV | 2 | 2 | True | 0 | ROZPOCET
| VV |  | (0,9+1,97*2)*0,15 |  | 0.726 | [12 empty] | VV | 2 | 2 | True | 0 | ROZPOCET
| VV |  | -(1,65*2,2+3*3+0,9*2*2+1,7*2,2) |  | -19.97 | [12 empty] | VV | 2 | 2 | True | 0 | ROZPOCET
| VV |  | 3 WC předsíň | [14 empty] | VV | 2 | 1 | True | 0 | ROZPOCET
| VV |  | (2,11+1,96)*2*4,2 |  | 34.188 | [12 empty] | VV | 2 | 2 | True | 0 | ROZPOCET
| VV |  | -(0,9*2+0,7*1,97*2) |  | -4.558 | [12 empty] | VV | 2 | 2 | True | 0 | ROZPOCET
| VV |  | 4 WC muži | [14 empty] | VV | 2 | 1 | True | 0 | ROZPOCET
| VV |  | (1,5+0,92)*2*4,2 |  | 20.328 | [12 empty] | VV | 2 | 2 | True | 0 | ROZPOCET
| VV |  | (1+1*2)*0,2 |  | 0.6 | [12 empty] | VV | 2 | 2 | True | 0 | ROZPOCET
| VV |  | -(0,7*1,97+1*1) |  | -2.379 | [12 empty] | VV | 2 | 2 | True | 0 | ROZPOCET
| VV |  | 5 WC ženy | [14 empty] | VV | 2 | 1 | True | 0 | ROZPOCET
| VV |  | (1,5+0,925)*2*4,2 |  | 20.37 | [12 empty] | VV | 2 | 2 | True | 0 | ROZPOCET
| VV |  | -(0,7*1,97) |  | -1.379 | [12 empty] | VV | 2 | 2 | True | 0 | ROZPOCET
| VV |  | 6 úklid | [14 empty] | VV | 2 | 1 | True | 0 | ROZPOCET
| VV |  | (1,1+1,96)*2*4,2 |  | 25.704 | [12 empty] | VV | 2 | 2 | True | 0 | ROZPOCET
| VV |  | -(0,9*2) |  | -1.8 | [12 empty] | VV | 2 | 2 | True | 0 | ROZPOCET
| VV |  | 7 denní místnost, zasedačka | [14 empty] | VV | 2 | 1 | True | 0 | ROZPOCET
| VV |  | (8,225+6,805)*2*4,2 |  | 126.252 | [12 empty] | VV | 2 | 2 | True | 0 | ROZPOCET
| VV |  | (4+3*2)*0,2 |  | 2 | [12 empty] | VV | 2 | 2 | True | 0 | ROZPOCET
| VV |  | -(1,7*2,15+4*3+1,65*2,2) |  | -19.285 | [12 empty] | VV | 2 | 2 | True | 0 | ROZPOCET
| VV |  | 8 vnitřní chodba 1 | [14 empty] | VV | 2 | 1 | True | 0 | ROZPOCET
| VV |  | (2,3+9,925)*2*4,2 |  | 102.69 | [12 empty] | VV | 2 | 2 | True | 0 | ROZPOCET
| VV |  | (1,7+2,2*2)*0,15 |  | 0.915 | [12 empty] | VV | 2 | 2 | True | 0 | ROZPOCET
| VV |  | (1,7+2,2*2)*0,15 |  | 0.915 | [12 empty] | VV | 2 | 2 | True | 0 | ROZPOCET
| VV |  | -(1,7*2,2+1,7*2,2+1,7*2,2+0,8*1,97*2) |  | -14.372 | [12 empty] | VV | 2 | 2 | True | 0 | ROZPOCET
| VV |  | 9 šatna muži | [14 empty] | VV | 2 | 1 | True | 0 | ROZPOCET
| VV |  | (7+5,09)*2*4,2 |  | 101.556 | [12 empty] | VV | 2 | 2 | True | 0 | ROZPOCET
| VV |  | (0,9+2,2*2)*0,15 |  | 0.795 | [12 empty] | VV | 2 | 2 | True | 0 | ROZPOCET
| VV |  | -(0,8*1,97+0,8*1,97+0,7*1,97+0,9*2) |  | -6.331 | [12 empty] | VV | 2 | 2 | True | 0 | ROZPOCET
| VV |  | 10 koupel muži | [14 empty] | VV | 2 | 1 | True | 0 | ROZPOCET
| VV |  | (2,345+1,7)*2*4,2 |  | 33.978 | [12 empty] | VV | 2 | 2 | True | 0 | ROZPOCET
| VV |  | (0,8+0,1+0,8)*2,5 |  | 4.25 | [12 empty] | VV | 2 | 2 | True | 0 | ROZPOCET
| VV |  | -(0,8*1,97) |  | -1.576 | [12 empty] | VV | 2 | 2 | True | 0 | ROZPOCET
| VV |  | 11 pohotovost WC muži | [14 empty] | VV | 2 | 1 | True | 0 | ROZPOCET
| VV |  | (0,9+1,7)*2*4,2 |  | 21.84 | [12 empty] | VV | 2 | 2 | True | 0 | ROZPOCET
| VV |  | -(0,7*1,97) |  | -1.379 | [12 empty] | VV | 2 | 2 | True | 0 | ROZPOCET
| VV |  | 12 šatna ženy | [14 empty] | VV | 2 | 1 | True | 0 | ROZPOCET
| VV |  | (7+2,89)*2*4,2 |  | 83.076 | [12 empty] | VV | 2 | 2 | True | 0 | ROZPOCET
| VV |  | (0,9+2*2)*0,15 |  | 0.735 | [12 empty] | VV | 2 | 2 | True | 0 | ROZPOCET
| VV |  | -(0,8*1,97+0,7*1,97+0,8*1,97+0,9*2) |  | -6.331 | [12 empty] | VV | 2 | 2 | True | 0 | ROZPOCET
| VV |  | 13 koupel ženy | [14 empty] | VV | 2 | 1 | True | 0 | ROZPOCET
| VV |  | (2,385+1,7)*2*4,2 |  | 34.314 | [12 empty] | VV | 2 | 2 | True | 0 | ROZPOCET
| VV |  | (0,8+0,1+0,8)*2,5 |  | 4.25 | [12 empty] | VV | 2 | 2 | True | 0 | ROZPOCET
| VV |  | -(0,8*1,97) |  | -1.576 | [12 empty] | VV | 2 | 2 | True | 0 | ROZPOCET
| VV |  | 14 WC ženy | [14 empty] | VV | 2 | 1 | True | 0 | ROZPOCET
| VV |  | (0,9+1,7)*2*4,2 |  | 21.84 | [12 empty] | VV | 2 | 2 | True | 0 | ROZPOCET
| VV |  | -(0,7*1,97) |  | -1.379 | [12 empty] | VV | 2 | 2 | True | 0 | ROZPOCET
| VV |  | 15 rack | [14 empty] | VV | 2 | 1 | True | 0 | ROZPOCET
| VV |  | (2,01+0,94)*2*4,2 |  | 24.78 | [12 empty] | VV | 2 | 2 | True | 0 | ROZPOCET
| VV |  | -(0,8*1,97) |  | -1.576 | [12 empty] | VV | 2 | 2 | True | 0 | ROZPOCET
| VV |  | 16 vnitřní komunikace | [14 empty] | VV | 2 | 1 | True | 0 | ROZPOCET
| VV |  | (14,8+1,935+12,85+12,15+1,925+14,085)*4,2 |  | 242.529 | [12 empty] | VV | 2 | 2 | True | 0 | ROZPOCET
| VV |  | (1,7+2,2*2)*0,15 |  | 0.915 | [12 empty] | VV | 2 | 2 | True | 0 | ROZPOCET
| VV |  | (1,7+2,2*2)*0,15 |  | 0.915 | [12 empty] | VV | 2 | 2 | True | 0 | ROZPOCET
| VV |  | (0,9+2*2)*0,15 |  | 0.735 | [12 empty] | VV | 2 | 2 | True | 0 | ROZPOCET
| VV |  | (1,7+2,2*2)*0,15 |  | 0.915 | [12 empty] | VV | 2 | 2 | True | 0 | ROZPOCET
| VV |  | -(0,8*1,97*4+1,7*2,2*2+0,9*2*2+1,7*2,2+0,8*1,97*6) |  | -30.58 | [12 empty] | VV | 2 | 2 | True | 0 | ROZPOCET
| VV |  | Mezisoučet |  | 971.166 | [12 empty] | VV | 2 | 3 | True | 0 | ROZPOCET
| VV |  | II. administrativní část | [14 empty] | VV | 2 | 1 | True | 0 | ROZPOCET
| VV |  | a/řidiči RZP1,RZP2 a RV | [14 empty] | VV | 2 | 1 | True | 0 | ROZPOCET
| VV |  | 17 předsíň | [14 empty] | VV | 2 | 1 | True | 0 | ROZPOCET
| VV |  | (2,01+1,78+0,585+0,075+0,585+1,015+2,01+2,87)*4,2 |  | 45.906 | [12 empty] | VV | 2 | 2 | True | 0 | ROZPOCET
| VV |  | -(0,7*1,97+0,8*1,97*3) |  | -6.107 | [12 empty] | VV | 2 | 2 | True | 0 | ROZPOCET
| VV |  | 18 pokoj řidičů RZP 1+2 | [14 empty] | VV | 2 | 1 | True | 0 | ROZPOCET
| VV |  | (3,005+6,06)*2*4,2 |  | 76.146 | [12 empty] | VV | 2 | 2 | True | 0 | ROZPOCET
| VV |  | (1,5+1*2)*0,2 |  | 0.7 | [12 empty] | VV | 2 | 2 | True | 0 | ROZPOCET
| VV |  | -(1,5*1+0,8*1,97) |  | -3.076 | [12 empty] | VV | 2 | 2 | True | 0 | ROZPOCET
| VV |  | 19 sanita | [14 empty] | VV | 2 | 1 | True | 0 | ROZPOCET
| VV |  | (1,965+2,15)*2*4,2 |  | 34.566 | [12 empty] | VV | 2 | 2 | True | 0 | ROZPOCET
| VV |  | (0,75+0,5*2)*0,2 |  | 0.35 | [12 empty] | VV | 2 | 2 | True | 0 | ROZPOCET
| VV |  | -(0,75*0,5+0,7*1,97) |  | -1.754 | [12 empty] | VV | 2 | 2 | True | 0 | ROZPOCET
| VV |  | 20 pokoj řidiče RV | [14 empty] | VV | 2 | 1 | True | 0 | ROZPOCET
| VV |  | (3+3,975)*2*4,2 |  | 58.59 | [12 empty] | VV | 2 | 2 | True | 0 | ROZPOCET
| VV |  | (1,5+1*2)*0,2 |  | 0.7 | [12 empty] | VV | 2 | 2 | True | 0 | ROZPOCET
| VV |  | -(1,5*1+0,8*1,97) |  | -3.076 | [12 empty] | VV | 2 | 2 | True | 0 | ROZPOCET
| VV |  | b/ pokoje staniční sestry a řidiče | [14 empty] | VV | 2 | 1 | True | 0 | ROZPOCET
| VV |  | 21 předsíň | [14 empty] | VV | 2 | 1 | True | 0 | ROZPOCET
| VV |  | (2+1,77+2+1,77)*4,2 |  | 31.668 | [12 empty] | VV | 2 | 2 | True | 0 | ROZPOCET
| VV |  | -(0,7*1,97+0,8*1,97*3) |  | -6.107 | [12 empty] | VV | 2 | 2 | True | 0 | ROZPOCET
| VV |  | 22 pokoj staničního řidiče | [14 empty] | VV | 2 | 1 | True | 0 | ROZPOCET
| VV |  | (3,015+4,97+3,115+1,16+0,1+1,06+3,87)*4,2 |  | 72.618 | [12 empty] | VV | 2 | 2 | True | 0 | ROZPOCET
| VV |  | (1,5+1*2)*0,2 |  | 0.7 | [12 empty] | VV | 2 | 2 | True | 0 | ROZPOCET
| VV |  | -(1,5*1+0,8*1,97) |  | -3.076 | [12 empty] | VV | 2 | 2 | True | 0 | ROZPOCET
| VV |  | 23 sanita | [14 empty] | VV | 2 | 1 | True | 0 | ROZPOCET
| VV |  | (2+2,1)*2*4,2 |  | 34.44 | [12 empty] | VV | 2 | 2 | True | 0 | ROZPOCET
| VV |  | (0,75+0,5*2)*0,2 |  | 0.35 | [12 empty] | VV | 2 | 2 | True | 0 | ROZPOCET
| VV |  | -(0,75*0,5+0,7*1,97) |  | -1.754 | [12 empty] | VV | 2 | 2 | True | 0 | ROZPOCET
| VV |  | 24 pokoj staniční sestry | [14 empty] | VV | 2 | 1 | True | 0 | ROZPOCET
| VV |  | (3,015+3,87+1,07+0,1+1,17+3,115+4,97)*4,2 |  | 72.702 | [12 empty] | VV | 2 | 2 | True | 0 | ROZPOCET
| VV |  | (1,5+1*2)*0,2 |  | 0.7 | [12 empty] | VV | 2 | 2 | True | 0 | ROZPOCET
| VV |  | -(1,5*1+0,8*1,97) |  | -3.076 | [12 empty] | VV | 2 | 2 | True | 0 | ROZPOCET
| VV |  | 25 sklad staniční sestra | [14 empty] | VV | 2 | 1 | True | 0 | ROZPOCET
| VV |  | (3,05+3,975)*2*4,2 |  | 59.01 | [12 empty] | VV | 2 | 2 | True | 0 | ROZPOCET
| VV |  | (1,5+1*2)*0,2 |  | 0.7 | [12 empty] | VV | 2 | 2 | True | 0 | ROZPOCET
| VV |  | -(1,5*1+0,8*1,97) |  | -3.076 | [12 empty] | VV | 2 | 2 | True | 0 | ROZPOCET
| VV |  | c/pokoj sester RZP1 a RZP2 | [14 empty] | VV | 2 | 1 | True | 0 | ROZPOCET
| VV |  | 26 předsíň | [14 empty] | VV | 2 | 1 | True | 0 | ROZPOCET
| VV |  | (1,95+1,8+0,1+1,05+1,9+1+0,585+0,1+0,585+1,7)*4,2 |  | 45.234 | [12 empty] | VV | 2 | 2 | True | 0 | ROZPOCET
| VV |  | -(0,7*1,97+0,8*1,97*2) |  | -4.531 | [12 empty] | VV | 2 | 2 | True | 0 | ROZPOCET
| VV |  | 27 koupel | [14 empty] | VV | 2 | 1 | True | 0 | ROZPOCET
| VV |  | (2+2,1)*2*4,2 |  | 34.44 | [12 empty] | VV | 2 | 2 | True | 0 | ROZPOCET
| VV |  | (0,75+0,5*2)*0,2 |  | 0.35 | [12 empty] | VV | 2 | 2 | True | 0 | ROZPOCET
| VV |  | -(0,75*0,5+0,7*1,97) |  | -1.754 | [12 empty] | VV | 2 | 2 | True | 0 | ROZPOCET
| VV |  | 28 pokoj | [14 empty] | VV | 2 | 1 | True | 0 | ROZPOCET
| VV |  | (3,05+6,06)*2*4,2 |  | 76.524 | [12 empty] | VV | 2 | 2 | True | 0 | ROZPOCET
| VV |  | (1,5+1*2)*0,2 |  | 0.7 | [12 empty] | VV | 2 | 2 | True | 0 | ROZPOCET
| VV |  | -(1,5*1+0,8*1,97) |  | -3.076 | [12 empty] | VV | 2 | 2 | True | 0 | ROZPOCET
| VV |  | d/pokoj vedoucího lékaře a RV | [14 empty] | VV | 2 | 1 | True | 0 | ROZPOCET
| VV |  | 29 předsíň | [14 empty] | VV | 2 | 1 | True | 0 | ROZPOCET
| VV |  | (2+2,78)*2*4,2 |  | 40.152 | [12 empty] | VV | 2 | 2 | True | 0 | ROZPOCET
| VV |  | -(0,7*1,97+0,8*1,97*3) |  | -6.107 | [12 empty] | VV | 2 | 2 | True | 0 | ROZPOCET
| VV |  | 30 pokoj vedoucího lékaře | [14 empty] | VV | 2 | 1 | True | 0 | ROZPOCET
| VV |  | (5,01+3,1+1,16+0,1+1,06+3,87)*4,2 |  | 60.06 | [12 empty] | VV | 2 | 2 | True | 0 | ROZPOCET
| VV |  | (1,5+1*2)*0,2 |  | 0.7 | [12 empty] | VV | 2 | 2 | True | 0 | ROZPOCET
| VV |  | -(1,5*1+0,8*1,97) |  | -3.076 | [12 empty] | VV | 2 | 2 | True | 0 | ROZPOCET
| VV |  | 31 koupel | [14 empty] | VV | 2 | 1 | True | 0 | ROZPOCET
| VV |  | (2,1+2)*2*4,2 |  | 34.44 | [12 empty] | VV | 2 | 2 | True | 0 | ROZPOCET
| VV |  | (0,75+0,5*2)*0,2 |  | 0.35 | [12 empty] | VV | 2 | 2 | True | 0 | ROZPOCET
| VV |  | -(0,75*0,5+0,7*1,97) |  | -1.754 | [12 empty] | VV | 2 | 2 | True | 0 | ROZPOCET
| VV |  | 32 pokoj lékaře RV | [14 empty] | VV | 2 | 1 | True | 0 | ROZPOCET
| VV |  | (3,87+1,06+0,1+1,16+3,1+5,01)*4,2 |  | 60.06 | [12 empty] | VV | 2 | 2 | True | 0 | ROZPOCET
| VV |  | (1,5+1*2)*0,2 |  | 0.7 | [12 empty] | VV | 2 | 2 | True | 0 | ROZPOCET
| VV |  | -(1,5*1+0,8*1,97) |  | -3.076 | [12 empty] | VV | 2 | 2 | True | 0 | ROZPOCET
| VV |  | Mezisoučet |  | 789.08 | [12 empty] | VV | 2 | 3 | True | 0 | ROZPOCET
| VV |  | I.b technické zázemí výjezdové skupiny | [14 empty] | VV | 2 | 1 | True | 0 | ROZPOCET
| VV |  | 33 provozní sklad hygien. a desinf. prostředků | [14 empty] | VV | 2 | 1 | True | 0 | ROZPOCET
| VV |  | (5,01+1,595)*2*4,2 |  | 55.482 | [12 empty] | VV | 2 | 2 | True | 0 | ROZPOCET
| VV |  | (1+1*2)*0,2 |  | 0.6 | [12 empty] | VV | 2 | 2 | True | 0 | ROZPOCET
| VV |  | -(1*1+0,8*1,97) |  | -2.576 | [12 empty] | VV | 2 | 2 | True | 0 | ROZPOCET
| VV |  | 34 sklad zdravotnického materiálu | [14 empty] | VV | 2 | 1 | True | 0 | ROZPOCET
| VV |  | (5,01+1,76)*2*4,2 |  | 56.868 | [12 empty] | VV | 2 | 2 | True | 0 | ROZPOCET
| VV |  | (1+1*2)*0,2 |  | 0.6 | [12 empty] | VV | 2 | 2 | True | 0 | ROZPOCET
| VV |  | -(1*1+0,8*1,97) |  | -2.576 | [12 empty] | VV | 2 | 2 | True | 0 | ROZPOCET
| VV |  | 35 sklad OOP | [14 empty] | VV | 2 | 1 | True | 0 | ROZPOCET
| VV |  | (1,925+2,39)*2*4,2 |  | 36.246 | [12 empty] | VV | 2 | 2 | True | 0 | ROZPOCET
| VV |  | -(0,8*1,97) |  | -1.576 | [12 empty] | VV | 2 | 2 | True | 0 | ROZPOCET
| VV |  | 36 úklid | [14 empty] | VV | 2 | 1 | True | 0 | ROZPOCET
| VV |  | (1,87+0,91)*2*4,2 |  | 23.352 | [12 empty] | VV | 2 | 2 | True | 0 | ROZPOCET
| VV |  | -(0,8*1,97) |  | -1.576 | [12 empty] | VV | 2 | 2 | True | 0 | ROZPOCET
| VV |  | 37 technický sklad | [14 empty] | VV | 2 | 1 | True | 0 | ROZPOCET
| VV |  | (2,4+5,01)*2*4,2 |  | 62.244 | [12 empty] | VV | 2 | 2 | True | 0 | ROZPOCET
| VV |  | (4+1*2)*0,2 |  | 1.2 | [12 empty] | VV | 2 | 2 | True | 0 | ROZPOCET
| VV |  | -(4*1+0,9*2) |  | -5.8 | [12 empty] | VV | 2 | 2 | True | 0 | ROZPOCET
| VV |  | 38 velký zdravotnický sklad | [14 empty] | VV | 2 | 1 | True | 0 | ROZPOCET
| VV |  | (2,44+5,01)*2*4,2 |  | 62.58 | [12 empty] | VV | 2 | 2 | True | 0 | ROZPOCET
| VV |  | -(0,9*2) |  | -1.8 | [12 empty] | VV | 2 | 2 | True | 0 | ROZPOCET
| VV |  | 39 malý zdravotnický sklad - čistý | [14 empty] | VV | 2 | 1 | True | 0 | ROZPOCET
| VV |  | (1,925+2,53)*2*4,2 |  | 37.422 | [12 empty] | VV | 2 | 2 | True | 0 | ROZPOCET
| VV |  | -(0,9*2) |  | -1.8 | [12 empty] | VV | 2 | 2 | True | 0 | ROZPOCET
| VV |  | 40 dekontaminace | [14 empty] | VV | 2 | 1 | True | 0 | ROZPOCET
| VV |  | (5,18+2,4+5,18)*4,2 |  | 53.592 | [12 empty] | VV | 2 | 2 | True | 0 | ROZPOCET
| VV |  | (1+1*2)*0,2 |  | 0.6 | [12 empty] | VV | 2 | 2 | True | 0 | ROZPOCET
| VV |  | -(1*1+0,8*1,97*2) |  | -4.152 | [12 empty] | VV | 2 | 2 | True | 0 | ROZPOCET
| VV |  | 41 sklad dekontam.potřeb | [14 empty] | VV | 2 | 1 | True | 0 | ROZPOCET
| VV |  | (2,41+2,32)*2*4,2 |  | 39.732 | [12 empty] | VV | 2 | 2 | True | 0 | ROZPOCET
| VV |  | -(0,8*1,97) |  | -1.576 | [12 empty] | VV | 2 | 2 | True | 0 | ROZPOCET
| VV |  | 42 sklad dekontam.materiálu | [14 empty] | VV | 2 | 1 | True | 0 | ROZPOCET
| VV |  | (2,41+2,32)*2*4,2 |  | 39.732 | [12 empty] | VV | 2 | 2 | True | 0 | ROZPOCET
| VV |  | (1+1*2)*0,2 |  | 0.6 | [12 empty] | VV | 2 | 2 | True | 0 | ROZPOCET
| VV |  | (0,96+2,1*2)*0,2 |  | 1.032 | [12 empty] | VV | 2 | 2 | True | 0 | ROZPOCET
| VV |  | -(0,8*1,97+1*1+0,95*2,1) |  | -4.571 | [12 empty] | VV | 2 | 2 | True | 0 | ROZPOCET
| VV |  | Mezisoučet |  | 443.879 | [12 empty] | VV | 2 | 3 | True | 0 | ROZPOCET
| VV |  | III.Garáže ZZS | [14 empty] | VV | 2 | 1 | True | 0 | ROZPOCET
| VV |  | 43a garáž pro 2 stání | [14 empty] | VV | 2 | 1 | True | 0 | ROZPOCET
| VV |  | (12,71+2,11+2,42+10,15+0,25+7,1)*4,2 |  | 145.908 | [12 empty] | VV | 2 | 2 | True | 0 | ROZPOCET
| VV |  | (4,5+3*2)*0,25 |  | 2.625 | [12 empty] | VV | 2 | 2 | True | 0 | ROZPOCET
| VV |  | (4,5+3*2)*0,25 |  | 2.625 | [12 empty] | VV | 2 | 2 | True | 0 | ROZPOCET
| VV |  | -(4,5*3*2+1,6*2,15) |  | -30.44 | [12 empty] | VV | 2 | 2 | True | 0 | ROZPOCET
| VV |  | 43b garáž pro 5 stání | [14 empty] | VV | 2 | 1 | True | 0 | ROZPOCET
| VV |  | (7,728+10+10)*3,88 |  | 107.585 | [12 empty] | VV | 2 | 2 | True | 0 | ROZPOCET
| VV |  | (0,15*8)*3,88 |  | 4.656 | [12 empty] | VV | 2 | 2 | True | 0 | ROZPOCET
| VV |  | (0,9+2*2)*0,2 |  | 0.98 | [12 empty] | VV | 2 | 2 | True | 0 | ROZPOCET
| VV |  | (0,9+2*2)*0,2 |  | 0.98 | [12 empty] | VV | 2 | 2 | True | 0 | ROZPOCET
| VV |  | (0,9+2*2)*0,2 |  | 0.98 | [12 empty] | VV | 2 | 2 | True | 0 | ROZPOCET
| VV |  | (4,6+3,3*2)*0,2 |  | 2.24 | [12 empty] | VV | 2 | 2 | True | 0 | ROZPOCET
| VV |  | (4,6+3,3*2)*0,2 |  | 2.24 | [12 empty] | VV | 2 | 2 | True | 0 | ROZPOCET
| VV |  | (4+1*2)*0,2 |  | 1.2 | [12 empty] | VV | 2 | 2 | True | 0 | ROZPOCET
| VV |  | (4+1*2)*0,2 |  | 1.2 | [12 empty] | VV | 2 | 2 | True | 0 | ROZPOCET
| VV |  | -(0,9*2*3+4,6*3,3*2+4*1*2) |  | -43.76 | [12 empty] | VV | 2 | 2 | True | 0 | ROZPOCET
| VV |  | (15+10,45+10)*5,2 |  | 184.34 | [12 empty] | VV | 2 | 2 | True | 0 | ROZPOCET
| VV |  | (0,15*5)*5,2 |  | 3.9 | [12 empty] | VV | 2 | 2 | True | 0 | ROZPOCET
| VV |  | 0,2*5,2 |  | 1.04 | [12 empty] | VV | 2 | 2 | True | 0 | ROZPOCET
| VV |  | (0,15*4)*5,2 |  | 3.12 | [12 empty] | VV | 2 | 2 | True | 0 | ROZPOCET
| VV |  | (4,6+3,3*2)*0,2 |  | 2.24 | [12 empty] | VV | 2 | 2 | True | 0 | ROZPOCET
| VV |  | (4,6+3,3*2)*0,2 |  | 2.24 | [12 empty] | VV | 2 | 2 | True | 0 | ROZPOCET
| VV |  | (4,6+3,3*2)*0,2 |  | 2.24 | [12 empty] | VV | 2 | 2 | True | 0 | ROZPOCET
| VV |  | (4+1*2)*0,2 |  | 1.2 | [12 empty] | VV | 2 | 2 | True | 0 | ROZPOCET
| VV |  | -(4,6*3,3*3+1,08*2+0,96*2*2+4,1*1) |  | -55.64 | [12 empty] | VV | 2 | 2 | True | 0 | ROZPOCET
| VV |  | Mezisoučet |  | 343.699 | [12 empty] | VV | 2 | 3 | True | 0 | ROZPOCET
| VV |  | IV. zázemí garáží ZZS | [14 empty] | VV | 2 | 1 | True | 0 | ROZPOCET
| VV |  | 44 myčka | [14 empty] | VV | 2 | 1 | True | 0 | ROZPOCET
| VV |  | (0,4+0,275+9,7+5+9,7+0,15+0,15+1,8+0,25)*5,2 |  | 142.61 | [12 empty] | VV | 2 | 2 | True | 0 | ROZPOCET
| VV |  | (4,6+3,3*2)*0,2 |  | 2.24 | [12 empty] | VV | 2 | 2 | True | 0 | ROZPOCET
| VV |  | (1+2,1*2)*0,2 |  | 1.04 | [12 empty] | VV | 2 | 2 | True | 0 | ROZPOCET
| VV |  | (2+1*2)*0,2 |  | 0.8 | [12 empty] | VV | 2 | 2 | True | 0 | ROZPOCET
| VV |  | -(1,08*2+4,6*3,3+1*2,1+2*1) |  | -21.44 | [12 empty] | VV | 2 | 2 | True | 0 | ROZPOCET
| VV |  | 45 prostor pro umístění agregátu vysokotl.mytí | [14 empty] | VV | 2 | 1 | True | 0 | ROZPOCET
| VV |  | (3,945+1,8+3,175+4,595)*5,2 |  | 70.278 | [12 empty] | VV | 2 | 2 | True | 0 | ROZPOCET
| VV |  | (3+3,3*2)*0,2 |  | 1.92 | [12 empty] | VV | 2 | 2 | True | 0 | ROZPOCET
| VV |  | -(0,9*1,97+3*3,3) |  | -11.673 | [12 empty] | VV | 2 | 2 | True | 0 | ROZPOCET
| VV |  | 46 sklad pneu | [14 empty] | VV | 2 | 1 | True | 0 | ROZPOCET
| VV |  | (3,745+1,805)*2*5,2 |  | 57.72 | [12 empty] | VV | 2 | 2 | True | 0 | ROZPOCET
| VV |  | -(0,9*1,97) |  | -1.773 | [12 empty] | VV | 2 | 2 | True | 0 | ROZPOCET
| VV |  | 47 náhradní zdroj energie | [14 empty] | VV | 2 | 1 | True | 0 | ROZPOCET
| VV |  | (3,755+2,815)*2*5,2 |  | 68.328 | [12 empty] | VV | 2 | 2 | True | 0 | ROZPOCET
| VV |  | (1,66+2,1*2)*0,2 |  | 1.172 | [12 empty] | VV | 2 | 2 | True | 0 | ROZPOCET
| VV |  | -(0,96*2+1,66*2,1) |  | -5.406 | [12 empty] | VV | 2 | 2 | True | 0 | ROZPOCET
| VV |  | 48 TZB | [14 empty] | VV | 2 | 1 | True | 0 | ROZPOCET
| VV |  | (3,755+3,05)*2*5,2 |  | 70.772 | [12 empty] | VV | 2 | 2 | True | 0 | ROZPOCET
| VV |  | -(0,96*2) |  | -1.92 | [12 empty] | VV | 2 | 2 | True | 0 | ROZPOCET
| VV |  | Mezisoučet |  | 374.668 | [12 empty] | VV | 2 | 3 | True | 0 | ROZPOCET
| VV |  | Součet |  | 2922.492 | [12 empty] | VV | 2 | 4 | True | 1 | ROZPOCET
35 | K | 612311131 | Vápenný štuk vnitřních ploch tloušťky do 3 mm svislých konstrukcí stěn | m2 | 2167.927 |  | 0 | CS ÚRS 2024 02 |  | základní |  | 0 | 0.004 | 8.6717 | 0 | 0 | 4 | K | 2 |  |  |  | ROZPOCET | 0 | 0 | 0 | 0 | 0 | 1 | 0 | 4 | 1425946536
| Online PSC |  | https://podminky.urs.cz/item/CS_URS_2024_02/612311131 | [14 empty] | Online PSC | 2
| VV |  | půdorys 1.NP | [14 empty] | VV | 2 | 1 | True | 0 | ROZPOCET
| VV |  | I.a sociální zázemí výjezdové skupiny | [14 empty] | VV | 2 | 1 | True | 0 | ROZPOCET
| VV |  | 1 zádveří | [14 empty] | VV | 2 | 1 | True | 0 | ROZPOCET
| VV |  | (2,475+3)*2*4,2 |  | 45.99 | [12 empty] | VV | 2 | 2 | True | 0 | ROZPOCET
| VV |  | (3+3*2)*0,2 |  | 1.8 | [12 empty] | VV | 2 | 2 | True | 0 | ROZPOCET
| VV |  | -(3*3+3*3) |  | -18 | [12 empty] | VV | 2 | 2 | True | 0 | ROZPOCET
| VV |  | 2 vnější chodba vestibul | [14 empty] | VV | 2 | 1 | True | 0 | ROZPOCET
| VV |  | (5,675*3)*2*4,2 |  | 143.01 | [12 empty] | VV | 2 | 2 | True | 0 | ROZPOCET
| VV |  | (0,9+1,97*2)*0,15 |  | 0.726 | [12 empty] | VV | 2 | 2 | True | 0 | ROZPOCET
| VV |  | (0,9+1,97*2)*0,15 |  | 0.726 | [12 empty] | VV | 2 | 2 | True | 0 | ROZPOCET
| VV |  | -(1,65*2,2+3*3+0,9*2*2+1,7*2,2) |  | -19.97 | [12 empty] | VV | 2 | 2 | True | 0 | ROZPOCET
| VV |  | 3 WC předsíň | [14 empty] | VV | 2 | 1 | True | 0 | ROZPOCET
| VV |  | (2,11+1,96)*2*4,2 |  | 34.188 | [12 empty] | VV | 2 | 2 | True | 0 | ROZPOCET
| VV |  | -(0,9*2+0,7*1,97*2) |  | -4.558 | [12 empty] | VV | 2 | 2 | True | 0 | ROZPOCET
| VV |  | 4 WC muži | [14 empty] | VV | 2 | 1 | True | 0 | ROZPOCET
| VV |  | (1,5+0,92)*2*4,2 |  | 20.328 | [12 empty] | VV | 2 | 2 | True | 0 | ROZPOCET
| VV |  | (1+1*2)*0,2 |  | 0.6 | [12 empty] | VV | 2 | 2 | True | 0 | ROZPOCET
| VV |  | -(0,7*1,97+1*1) |  | -2.379 | [12 empty] | VV | 2 | 2 | True | 0 | ROZPOCET
| VV |  | 5 WC ženy | [14 empty] | VV | 2 | 1 | True | 0 | ROZPOCET
| VV |  | (1,5+0,925)*2*4,2 |  | 20.37 | [12 empty] | VV | 2 | 2 | True | 0 | ROZPOCET
| VV |  | -(0,7*1,97) |  | -1.379 | [12 empty] | VV | 2 | 2 | True | 0 | ROZPOCET
| VV |  | 6 úklid | [14 empty] | VV | 2 | 1 | True | 0 | ROZPOCET
| VV |  | (1,1+1,96)*2*4,2 |  | 25.704 | [12 empty] | VV | 2 | 2 | True | 0 | ROZPOCET
| VV |  | -(0,9*2) |  | -1.8 | [12 empty] | VV | 2 | 2 | True | 0 | ROZPOCET
| VV |  | 7 denní místnost, zasedačka | [14 empty] | VV | 2 | 1 | True | 0 | ROZPOCET
| VV |  | (8,225+6,805)*2*4,2 |  | 126.252 | [12 empty] | VV | 2 | 2 | True | 0 | ROZPOCET
| VV |  | (4+3*2)*0,2 |  | 2 | [12 empty] | VV | 2 | 2 | True | 0 | ROZPOCET
| VV |  | -(1,7*2,15+4*3+1,65*2,2) |  | -19.285 | [12 empty] | VV | 2 | 2 | True | 0 | ROZPOCET
| VV |  | 8 vnitřní chodba 1 | [14 empty] | VV | 2 | 1 | True | 0 | ROZPOCET
| VV |  | (2,3+9,925)*2*4,2 |  | 102.69 | [12 empty] | VV | 2 | 2 | True | 0 | ROZPOCET
| VV |  | (1,7+2,2*2)*0,15 |  | 0.915 | [12 empty] | VV | 2 | 2 | True | 0 | ROZPOCET
| VV |  | (1,7+2,2*2)*0,15 |  | 0.915 | [12 empty] | VV | 2 | 2 | True | 0 | ROZPOCET
| VV |  | -(1,7*2,2+1,7*2,2+1,7*2,2+0,8*1,97*2) |  | -14.372 | [12 empty] | VV | 2 | 2 | True | 0 | ROZPOCET
| VV |  | 9 šatna muži | [14 empty] | VV | 2 | 1 | True | 0 | ROZPOCET
| VV |  | (7+5,09)*2*4,2 |  | 101.556 | [12 empty] | VV | 2 | 2 | True | 0 | ROZPOCET
| VV |  | (0,9+2,2*2)*0,15 |  | 0.795 | [12 empty] | VV | 2 | 2 | True | 0 | ROZPOCET
| VV |  | -(0,8*1,97+0,8*1,97+0,7*1,97+0,9*2) |  | -6.331 | [12 empty] | VV | 2 | 2 | True | 0 | ROZPOCET
| VV |  | 10 koupel muži | [14 empty] | VV | 2 | 1 | True | 0 | ROZPOCET
| VV |  | (2,345+1,7)*2*4,2 |  | 33.978 | [12 empty] | VV | 2 | 2 | True | 0 | ROZPOCET
| VV |  | (0,8+0,1+0,8)*2,5 |  | 4.25 | [12 empty] | VV | 2 | 2 | True | 0 | ROZPOCET
| VV |  | -(0,8*1,97) |  | -1.576 | [12 empty] | VV | 2 | 2 | True | 0 | ROZPOCET
| VV |  | 11 pohotovost WC muži | [14 empty] | VV | 2 | 1 | True | 0 | ROZPOCET
| VV |  | (0,9+1,7)*2*4,2 |  | 21.84 | [12 empty] | VV | 2 | 2 | True | 0 | ROZPOCET
| VV |  | -(0,7*1,97) |  | -1.379 | [12 empty] | VV | 2 | 2 | True | 0 | ROZPOCET
| VV |  | 12 šatna ženy | [14 empty] | VV | 2 | 1 | True | 0 | ROZPOCET
| VV |  | (7+2,89)*2*4,2 |  | 83.076 | [12 empty] | VV | 2 | 2 | True | 0 | ROZPOCET
| VV |  | (0,9+2*2)*0,15 |  | 0.735 | [12 empty] | VV | 2 | 2 | True | 0 | ROZPOCET
| VV |  | -(0,8*1,97+0,7*1,97+0,8*1,97+0,9*2) |  | -6.331 | [12 empty] | VV | 2 | 2 | True | 0 | ROZPOCET
| VV |  | 13 koupel ženy | [14 empty] | VV | 2 | 1 | True | 0 | ROZPOCET
| VV |  | (2,385+1,7)*2*4,2 |  | 34.314 | [12 empty] | VV | 2 | 2 | True | 0 | ROZPOCET
| VV |  | (0,8+0,1+0,8)*2,5 |  | 4.25 | [12 empty] | VV | 2 | 2 | True | 0 | ROZPOCET
| VV |  | -(0,8*1,97) |  | -1.576 | [12 empty] | VV | 2 | 2 | True | 0 | ROZPOCET
| VV |  | 14 WC ženy | [14 empty] | VV | 2 | 1 | True | 0 | ROZPOCET
| VV |  | (0,9+1,7)*2*4,2 |  | 21.84 | [12 empty] | VV | 2 | 2 | True | 0 | ROZPOCET
| VV |  | -(0,7*1,97) |  | -1.379 | [12 empty] | VV | 2 | 2 | True | 0 | ROZPOCET
| VV |  | 15 rack | [14 empty] | VV | 2 | 1 | True | 0 | ROZPOCET
| VV |  | (2,01+0,94)*2*4,2 |  | 24.78 | [12 empty] | VV | 2 | 2 | True | 0 | ROZPOCET
| VV |  | -(0,8*1,97) |  | -1.576 | [12 empty] | VV | 2 | 2 | True | 0 | ROZPOCET
| VV |  | 16 vnitřní komunikace | [14 empty] | VV | 2 | 1 | True | 0 | ROZPOCET
| VV |  | (14,8+1,935+12,85+12,15+1,925+14,085)*4,2 |  | 242.529 | [12 empty] | VV | 2 | 2 | True | 0 | ROZPOCET
| VV |  | (1,7+2,2*2)*0,15 |  | 0.915 | [12 empty] | VV | 2 | 2 | True | 0 | ROZPOCET
| VV |  | (1,7+2,2*2)*0,15 |  | 0.915 | [12 empty] | VV | 2 | 2 | True | 0 | ROZPOCET
| VV |  | (0,9+2*2)*0,15 |  | 0.735 | [12 empty] | VV | 2 | 2 | True | 0 | ROZPOCET
| VV |  | (1,7+2,2*2)*0,15 |  | 0.915 | [12 empty] | VV | 2 | 2 | True | 0 | ROZPOCET
| VV |  | -(0,8*1,97*4+1,7*2,2*2+0,9*2*2+1,7*2,2+0,8*1,97*6) |  | -30.58 | [12 empty] | VV | 2 | 2 | True | 0 | ROZPOCET
| VV |  | Mezisoučet |  | 971.166 | [12 empty] | VV | 2 | 3 | True | 0 | ROZPOCET
| VV |  | II. administrativní část | [14 empty] | VV | 2 | 1 | True | 0 | ROZPOCET
| VV |  | a/řidiči RZP1,RZP2 a RV | [14 empty] | VV | 2 | 1 | True | 0 | ROZPOCET
| VV |  | 17 předsíň | [14 empty] | VV | 2 | 1 | True | 0 | ROZPOCET
| VV |  | (2,01+1,78+0,585+0,075+0,585+1,015+2,01+2,87)*4,2 |  | 45.906 | [12 empty] | VV | 2 | 2 | True | 0 | ROZPOCET
| VV |  | -(0,7*1,97+0,8*1,97*3) |  | -6.107 | [12 empty] | VV | 2 | 2 | True | 0 | ROZPOCET
| VV |  | 18 pokoj řidičů RZP 1+2 | [14 empty] | VV | 2 | 1 | True | 0 | ROZPOCET
| VV |  | (3,005+6,06)*2*4,2 |  | 76.146 | [12 empty] | VV | 2 | 2 | True | 0 | ROZPOCET
| VV |  | (1,5+1*2)*0,2 |  | 0.7 | [12 empty] | VV | 2 | 2 | True | 0 | ROZPOCET
| VV |  | -(1,5*1+0,8*1,97) |  | -3.076 | [12 empty] | VV | 2 | 2 | True | 0 | ROZPOCET
| VV |  | 19 sanita | [14 empty] | VV | 2 | 1 | True | 0 | ROZPOCET
| VV |  | (1,965+2,15)*2*4,2 |  | 34.566 | [12 empty] | VV | 2 | 2 | True | 0 | ROZPOCET
| VV |  | (0,75+0,5*2)*0,2 |  | 0.35 | [12 empty] | VV | 2 | 2 | True | 0 | ROZPOCET
| VV |  | -(0,75*0,5+0,7*1,97) |  | -1.754 | [12 empty] | VV | 2 | 2 | True | 0 | ROZPOCET
| VV |  | 20 pokoj řidiče RV | [14 empty] | VV | 2 | 1 | True | 0 | ROZPOCET
| VV |  | (3+3,975)*2*4,2 |  | 58.59 | [12 empty] | VV | 2 | 2 | True | 0 | ROZPOCET
| VV |  | (1,5+1*2)*0,2 |  | 0.7 | [12 empty] | VV | 2 | 2 | True | 0 | ROZPOCET
| VV |  | -(1,5*1+0,8*1,97) |  | -3.076 | [12 empty] | VV | 2 | 2 | True | 0 | ROZPOCET
| VV |  | b/ pokoje staniční sestry a řidiče | [14 empty] | VV | 2 | 1 | True | 0 | ROZPOCET
| VV |  | 21 předsíň | [14 empty] | VV | 2 | 1 | True | 0 | ROZPOCET
| VV |  | (2+1,77+2+1,77)*4,2 |  | 31.668 | [12 empty] | VV | 2 | 2 | True | 0 | ROZPOCET
| VV |  | -(0,7*1,97+0,8*1,97*3) |  | -6.107 | [12 empty] | VV | 2 | 2 | True | 0 | ROZPOCET
| VV |  | 22 pokoj staničního řidiče | [14 empty] | VV | 2 | 1 | True | 0 | ROZPOCET
| VV |  | (3,015+4,97+3,115+1,16+0,1+1,06+3,87)*4,2 |  | 72.618 | [12 empty] | VV | 2 | 2 | True | 0 | ROZPOCET
| VV |  | (1,5+1*2)*0,2 |  | 0.7 | [12 empty] | VV | 2 | 2 | True | 0 | ROZPOCET
| VV |  | -(1,5*1+0,8*1,97) |  | -3.076 | [12 empty] | VV | 2 | 2 | True | 0 | ROZPOCET
| VV |  | 23 sanita | [14 empty] | VV | 2 | 1 | True | 0 | ROZPOCET
| VV |  | (2+2,1)*2*4,2 |  | 34.44 | [12 empty] | VV | 2 | 2 | True | 0 | ROZPOCET
| VV |  | (0,75+0,5*2)*0,2 |  | 0.35 | [12 empty] | VV | 2 | 2 | True | 0 | ROZPOCET
| VV |  | -(0,75*0,5+0,7*1,97) |  | -1.754 | [12 empty] | VV | 2 | 2 | True | 0 | ROZPOCET
| VV |  | 24 pokoj staniční sestry | [14 empty] | VV | 2 | 1 | True | 0 | ROZPOCET
| VV |  | (3,015+3,87+1,07+0,1+1,17+3,115+4,97)*4,2 |  | 72.702 | [12 empty] | VV | 2 | 2 | True | 0 | ROZPOCET
| VV |  | (1,5+1*2)*0,2 |  | 0.7 | [12 empty] | VV | 2 | 2 | True | 0 | ROZPOCET
| VV |  | -(1,5*1+0,8*1,97) |  | -3.076 | [12 empty] | VV | 2 | 2 | True | 0 | ROZPOCET
| VV |  | 25 sklad staniční sestra | [14 empty] | VV | 2 | 1 | True | 0 | ROZPOCET
| VV |  | (3,05+3,975)*2*4,2 |  | 59.01 | [12 empty] | VV | 2 | 2 | True | 0 | ROZPOCET
| VV |  | (1,5+1*2)*0,2 |  | 0.7 | [12 empty] | VV | 2 | 2 | True | 0 | ROZPOCET
| VV |  | -(1,5*1+0,8*1,97) |  | -3.076 | [12 empty] | VV | 2 | 2 | True | 0 | ROZPOCET
| VV |  | c/pokoj sester RZP1 a RZP2 | [14 empty] | VV | 2 | 1 | True | 0 | ROZPOCET
| VV |  | 26 předsíň | [14 empty] | VV | 2 | 1 | True | 0 | ROZPOCET
| VV |  | (1,95+1,8+0,1+1,05+1,9+1+0,585+0,1+0,585+1,7)*4,2 |  | 45.234 | [12 empty] | VV | 2 | 2 | True | 0 | ROZPOCET
| VV |  | -(0,7*1,97+0,8*1,97*2) |  | -4.531 | [12 empty] | VV | 2 | 2 | True | 0 | ROZPOCET
| VV |  | 27 koupel | [14 empty] | VV | 2 | 1 | True | 0 | ROZPOCET
| VV |  | (2+2,1)*2*4,2 |  | 34.44 | [12 empty] | VV | 2 | 2 | True | 0 | ROZPOCET
| VV |  | (0,75+0,5*2)*0,2 |  | 0.35 | [12 empty] | VV | 2 | 2 | True | 0 | ROZPOCET
| VV |  | -(0,75*0,5+0,7*1,97) |  | -1.754 | [12 empty] | VV | 2 | 2 | True | 0 | ROZPOCET
| VV |  | 28 pokoj | [14 empty] | VV | 2 | 1 | True | 0 | ROZPOCET
| VV |  | (3,05+6,06)*2*4,2 |  | 76.524 | [12 empty] | VV | 2 | 2 | True | 0 | ROZPOCET
| VV |  | (1,5+1*2)*0,2 |  | 0.7 | [12 empty] | VV | 2 | 2 | True | 0 | ROZPOCET
| VV |  | -(1,5*1+0,8*1,97) |  | -3.076 | [12 empty] | VV | 2 | 2 | True | 0 | ROZPOCET
| VV |  | d/pokoj vedoucího lékaře a RV | [14 empty] | VV | 2 | 1 | True | 0 | ROZPOCET
| VV |  | 29 předsíň | [14 empty] | VV | 2 | 1 | True | 0 | ROZPOCET
| VV |  | (2+2,78)*2*4,2 |  | 40.152 | [12 empty] | VV | 2 | 2 | True | 0 | ROZPOCET
| VV |  | -(0,7*1,97+0,8*1,97*3) |  | -6.107 | [12 empty] | VV | 2 | 2 | True | 0 | ROZPOCET
| VV |  | 30 pokoj vedoucího lékaře | [14 empty] | VV | 2 | 1 | True | 0 | ROZPOCET
| VV |  | (5,01+3,1+1,16+0,1+1,06+3,87)*4,2 |  | 60.06 | [12 empty] | VV | 2 | 2 | True | 0 | ROZPOCET
| VV |  | (1,5+1*2)*0,2 |  | 0.7 | [12 empty] | VV | 2 | 2 | True | 0 | ROZPOCET
| VV |  | -(1,5*1+0,8*1,97) |  | -3.076 | [12 empty] | VV | 2 | 2 | True | 0 | ROZPOCET
| VV |  | 31 koupel | [14 empty] | VV | 2 | 1 | True | 0 | ROZPOCET
| VV |  | (2,1+2)*2*4,2 |  | 34.44 | [12 empty] | VV | 2 | 2 | True | 0 | ROZPOCET
| VV |  | (0,75+0,5*2)*0,2 |  | 0.35 | [12 empty] | VV | 2 | 2 | True | 0 | ROZPOCET
| VV |  | -(0,75*0,5+0,7*1,97) |  | -1.754 | [12 empty] | VV | 2 | 2 | True | 0 | ROZPOCET
| VV |  | 32 pokoj lékaře RV | [14 empty] | VV | 2 | 1 | True | 0 | ROZPOCET
| VV |  | (3,87+1,06+0,1+1,16+3,1+5,01)*4,2 |  | 60.06 | [12 empty] | VV | 2 | 2 | True | 0 | ROZPOCET
| VV |  | (1,5+1*2)*0,2 |  | 0.7 | [12 empty] | VV | 2 | 2 | True | 0 | ROZPOCET
| VV |  | -(1,5*1+0,8*1,97) |  | -3.076 | [12 empty] | VV | 2 | 2 | True | 0 | ROZPOCET
| VV |  | Mezisoučet |  | 789.08 | [12 empty] | VV | 2 | 3 | True | 0 | ROZPOCET
| VV |  | I.b technické zázemí výjezdové skupiny | [14 empty] | VV | 2 | 1 | True | 0 | ROZPOCET
| VV |  | 33 provozní sklad hygien. a desinf. prostředků | [14 empty] | VV | 2 | 1 | True | 0 | ROZPOCET
| VV |  | (5,01+1,595)*2*4,2 |  | 55.482 | [12 empty] | VV | 2 | 2 | True | 0 | ROZPOCET
| VV |  | (1+1*2)*0,2 |  | 0.6 | [12 empty] | VV | 2 | 2 | True | 0 | ROZPOCET
| VV |  | -(1*1+0,8*1,97) |  | -2.576 | [12 empty] | VV | 2 | 2 | True | 0 | ROZPOCET
| VV |  | 34 sklad zdravotnického materiálu | [14 empty] | VV | 2 | 1 | True | 0 | ROZPOCET
| VV |  | (5,01+1,76)*2*4,2 |  | 56.868 | [12 empty] | VV | 2 | 2 | True | 0 | ROZPOCET
| VV |  | (1+1*2)*0,2 |  | 0.6 | [12 empty] | VV | 2 | 2 | True | 0 | ROZPOCET
| VV |  | -(1*1+0,8*1,97) |  | -2.576 | [12 empty] | VV | 2 | 2 | True | 0 | ROZPOCET
| VV |  | 35 sklad OOP | [14 empty] | VV | 2 | 1 | True | 0 | ROZPOCET
| VV |  | (1,925+2,39)*2*4,2 |  | 36.246 | [12 empty] | VV | 2 | 2 | True | 0 | ROZPOCET
| VV |  | -(0,8*1,97) |  | -1.576 | [12 empty] | VV | 2 | 2 | True | 0 | ROZPOCET
| VV |  | 36 úklid | [14 empty] | VV | 2 | 1 | True | 0 | ROZPOCET
| VV |  | (1,87+0,91)*2*4,2 |  | 23.352 | [12 empty] | VV | 2 | 2 | True | 0 | ROZPOCET
| VV |  | -(0,8*1,97) |  | -1.576 | [12 empty] | VV | 2 | 2 | True | 0 | ROZPOCET
| VV |  | 37 technický sklad | [14 empty] | VV | 2 | 1 | True | 0 | ROZPOCET
| VV |  | (2,4+5,01)*2*4,2 |  | 62.244 | [12 empty] | VV | 2 | 2 | True | 0 | ROZPOCET
| VV |  | (4+1*2)*0,2 |  | 1.2 | [12 empty] | VV | 2 | 2 | True | 0 | ROZPOCET
| VV |  | -(4*1+0,9*2) |  | -5.8 | [12 empty] | VV | 2 | 2 | True | 0 | ROZPOCET
| VV |  | 38 velký zdravotnický sklad | [14 empty] | VV | 2 | 1 | True | 0 | ROZPOCET
| VV |  | (2,44+5,01)*2*4,2 |  | 62.58 | [12 empty] | VV | 2 | 2 | True | 0 | ROZPOCET
| VV |  | -(0,9*2) |  | -1.8 | [12 empty] | VV | 2 | 2 | True | 0 | ROZPOCET
| VV |  | 39 malý zdravotnický sklad - čistý | [14 empty] | VV | 2 | 1 | True | 0 | ROZPOCET
| VV |  | (1,925+2,53)*2*4,2 |  | 37.422 | [12 empty] | VV | 2 | 2 | True | 0 | ROZPOCET
| VV |  | -(0,9*2) |  | -1.8 | [12 empty] | VV | 2 | 2 | True | 0 | ROZPOCET
| VV |  | 40 dekontaminace | [14 empty] | VV | 2 | 1 | True | 0 | ROZPOCET
| VV |  | (5,18+2,4+5,18)*4,2 |  | 53.592 | [12 empty] | VV | 2 | 2 | True | 0 | ROZPOCET
| VV |  | (1+1*2)*0,2 |  | 0.6 | [12 empty] | VV | 2 | 2 | True | 0 | ROZPOCET
| VV |  | -(1*1+0,8*1,97*2) |  | -4.152 | [12 empty] | VV | 2 | 2 | True | 0 | ROZPOCET
| VV |  | 41 sklad dekontam.potřeb | [14 empty] | VV | 2 | 1 | True | 0 | ROZPOCET
| VV |  | (2,41+2,32)*2*4,2 |  | 39.732 | [12 empty] | VV | 2 | 2 | True | 0 | ROZPOCET
| VV |  | -(0,8*1,97) |  | -1.576 | [12 empty] | VV | 2 | 2 | True | 0 | ROZPOCET
| VV |  | 42 sklad dekontam.materiálu | [14 empty] | VV | 2 | 1 | True | 0 | ROZPOCET
| VV |  | (2,41+2,32)*2*4,2 |  | 39.732 | [12 empty] | VV | 2 | 2 | True | 0 | ROZPOCET
| VV |  | (1+1*2)*0,2 |  | 0.6 | [12 empty] | VV | 2 | 2 | True | 0 | ROZPOCET
| VV |  | (0,96+2,1*2)*0,2 |  | 1.032 | [12 empty] | VV | 2 | 2 | True | 0 | ROZPOCET
| VV |  | -(0,8*1,97+1*1+0,95*2,1) |  | -4.571 | [12 empty] | VV | 2 | 2 | True | 0 | ROZPOCET
| VV |  | Mezisoučet |  | 443.879 | [12 empty] | VV | 2 | 3 | True | 0 | ROZPOCET
| VV |  | III.Garáže ZZS | [14 empty] | VV | 2 | 1 | True | 0 | ROZPOCET
| VV |  | 43a garáž pro 2 stání | [14 empty] | VV | 2 | 1 | True | 0 | ROZPOCET
| VV |  | (12,71+2,11+2,42+10,15+0,25+7,1)*4,2 |  | 145.908 | [12 empty] | VV | 2 | 2 | True | 0 | ROZPOCET
| VV |  | (4,5+3*2)*0,25 |  | 2.625 | [12 empty] | VV | 2 | 2 | True | 0 | ROZPOCET
| VV |  | (4,5+3*2)*0,25 |  | 2.625 | [12 empty] | VV | 2 | 2 | True | 0 | ROZPOCET
| VV |  | -(4,5*3*2+1,6*2,15) |  | -30.44 | [12 empty] | VV | 2 | 2 | True | 0 | ROZPOCET
| VV |  | 43b garáž pro 5 stání | [14 empty] | VV | 2 | 1 | True | 0 | ROZPOCET
| VV |  | (7,728+10+10)*3,88 |  | 107.585 | [12 empty] | VV | 2 | 2 | True | 0 | ROZPOCET
| VV |  | (0,15*8)*3,88 |  | 4.656 | [12 empty] | VV | 2 | 2 | True | 0 | ROZPOCET
| VV |  | (0,9+2*2)*0,2 |  | 0.98 | [12 empty] | VV | 2 | 2 | True | 0 | ROZPOCET
| VV |  | (0,9+2*2)*0,2 |  | 0.98 | [12 empty] | VV | 2 | 2 | True | 0 | ROZPOCET
| VV |  | (0,9+2*2)*0,2 |  | 0.98 | [12 empty] | VV | 2 | 2 | True | 0 | ROZPOCET
| VV |  | (4,6+3,3*2)*0,2 |  | 2.24 | [12 empty] | VV | 2 | 2 | True | 0 | ROZPOCET
| VV |  | (4,6+3,3*2)*0,2 |  | 2.24 | [12 empty] | VV | 2 | 2 | True | 0 | ROZPOCET
| VV |  | (4+1*2)*0,2 |  | 1.2 | [12 empty] | VV | 2 | 2 | True | 0 | ROZPOCET
| VV |  | (4+1*2)*0,2 |  | 1.2 | [12 empty] | VV | 2 | 2 | True | 0 | ROZPOCET
| VV |  | -(0,9*2*3+4,6*3,3*2+4*1*2) |  | -43.76 | [12 empty] | VV | 2 | 2 | True | 0 | ROZPOCET
| VV |  | (15+10,45+10)*5,2 |  | 184.34 | [12 empty] | VV | 2 | 2 | True | 0 | ROZPOCET
| VV |  | (0,15*5)*5,2 |  | 3.9 | [12 empty] | VV | 2 | 2 | True | 0 | ROZPOCET
| VV |  | 0,2*5,2 |  | 1.04 | [12 empty] | VV | 2 | 2 | True | 0 | ROZPOCET
| VV |  | (0,15*4)*5,2 |  | 3.12 | [12 empty] | VV | 2 | 2 | True | 0 | ROZPOCET
| VV |  | (4,6+3,3*2)*0,2 |  | 2.24 | [12 empty] | VV | 2 | 2 | True | 0 | ROZPOCET
| VV |  | (4,6+3,3*2)*0,2 |  | 2.24 | [12 empty] | VV | 2 | 2 | True | 0 | ROZPOCET
| VV |  | (4,6+3,3*2)*0,2 |  | 2.24 | [12 empty] | VV | 2 | 2 | True | 0 | ROZPOCET
| VV |  | (4+1*2)*0,2 |  | 1.2 | [12 empty] | VV | 2 | 2 | True | 0 | ROZPOCET
| VV |  | -(4,6*3,3*3+1,08*2+0,96*2*2+4,1*1) |  | -55.64 | [12 empty] | VV | 2 | 2 | True | 0 | ROZPOCET
| VV |  | Mezisoučet |  | 343.699 | [12 empty] | VV | 2 | 3 | True | 0 | ROZPOCET
| VV |  | IV. zázemí garáží ZZS | [14 empty] | VV | 2 | 1 | True | 0 | ROZPOCET
| VV |  | 44 myčka | [14 empty] | VV | 2 | 1 | True | 0 | ROZPOCET
| VV |  | (0,4+0,275+9,7+5+9,7+0,15+0,15+1,8+0,25)*5,2 |  | 142.61 | [12 empty] | VV | 2 | 2 | True | 0 | ROZPOCET
| VV |  | (4,6+3,3*2)*0,2 |  | 2.24 | [12 empty] | VV | 2 | 2 | True | 0 | ROZPOCET
| VV |  | (1+2,1*2)*0,2 |  | 1.04 | [12 empty] | VV | 2 | 2 | True | 0 | ROZPOCET
| VV |  | (2+1*2)*0,2 |  | 0.8 | [12 empty] | VV | 2 | 2 | True | 0 | ROZPOCET
| VV |  | -(1,08*2+4,6*3,3+1*2,1+2*1) |  | -21.44 | [12 empty] | VV | 2 | 2 | True | 0 | ROZPOCET
| VV |  | 45 prostor pro umístění agregátu vysokotl.mytí | [14 empty] | VV | 2 | 1 | True | 0 | ROZPOCET
| VV |  | (3,945+1,8+3,175+4,595)*5,2 |  | 70.278 | [12 empty] | VV | 2 | 2 | True | 0 | ROZPOCET
| VV |  | (3+3,3*2)*0,2 |  | 1.92 | [12 empty] | VV | 2 | 2 | True | 0 | ROZPOCET
| VV |  | -(0,9*1,97+3*3,3) |  | -11.673 | [12 empty] | VV | 2 | 2 | True | 0 | ROZPOCET
| VV |  | 46 sklad pneu | [14 empty] | VV | 2 | 1 | True | 0 | ROZPOCET
| VV |  | (3,745+1,805)*2*5,2 |  | 57.72 | [12 empty] | VV | 2 | 2 | True | 0 | ROZPOCET
| VV |  | -(0,9*1,97) |  | -1.773 | [12 empty] | VV | 2 | 2 | True | 0 | ROZPOCET
| VV |  | 47 náhradní zdroj energie | [14 empty] | VV | 2 | 1 | True | 0 | ROZPOCET
| VV |  | (3,755+2,815)*2*5,2 |  | 68.328 | [12 empty] | VV | 2 | 2 | True | 0 | ROZPOCET
| VV |  | (1,66+2,1*2)*0,2 |  | 1.172 | [12 empty] | VV | 2 | 2 | True | 0 | ROZPOCET
| VV |  | -(0,96*2+1,66*2,1) |  | -5.406 | [12 empty] | VV | 2 | 2 | True | 0 | ROZPOCET
| VV |  | 48 TZB | [14 empty] | VV | 2 | 1 | True | 0 | ROZPOCET
| VV |  | (3,755+3,05)*2*5,2 |  | 70.772 | [12 empty] | VV | 2 | 2 | True | 0 | ROZPOCET
| VV |  | -(0,96*2) |  | -1.92 | [12 empty] | VV | 2 | 2 | True | 0 | ROZPOCET
| VV |  | Mezisoučet |  | 374.668 | [12 empty] | VV | 2 | 3 | True | 0 | ROZPOCET
| VV |  | odpočet obkladů | [14 empty] | VV | 2 | 1 | True | 0 | ROZPOCET
| VV |  | -(732,336+20,689+1,54) |  | -754.565 | [12 empty] | VV | 2 | 2 | True | 0 | ROZPOCET
| VV |  | Mezisoučet |  | -754.565 | [12 empty] | VV | 2 | 3 | True | 0 | ROZPOCET
| VV |  | Součet |  | 2167.927 | [12 empty] | VV | 2 | 4 | True | 1 | ROZPOCET
36 | K | 622131121 | Podkladní a spojovací vrstva vnějších omítaných ploch penetrace nanášená ručně stěn | m2 | 133.272 |  | 0 | CS ÚRS 2024 02 |  | základní |  | 0 | 0.00026 | 0.034651 | 0 | 0 | 4 | K | 2 |  |  |  | ROZPOCET | 0 | 0 | 0 | 0 | 0 | 1 | 0 | 4 | -1783781253
| Online PSC |  | https://podminky.urs.cz/item/CS_URS_2024_02/622131121 | [14 empty] | Online PSC | 2
| VV |  | půdorys 1.NP | [14 empty] | VV | 2 | 1 | True | 0 | ROZPOCET
| VV |  | garáže | [14 empty] | VV | 2 | 1 | True | 0 | ROZPOCET
| VV |  | 10*4,2 |  | 42 | [12 empty] | VV | 2 | 2 | True | 0 | ROZPOCET
| VV |  | -(4*1*2) |  | -8 | [12 empty] | VV | 2 | 2 | True | 0 | ROZPOCET
| VV |  | 7,2*5,52 |  | 39.744 | [12 empty] | VV | 2 | 2 | True | 0 | ROZPOCET
| VV |  | -(4*1) |  | -4 | [12 empty] | VV | 2 | 2 | True | 0 | ROZPOCET
| VV |  | 20,4*5,52 |  | 112.608 | [12 empty] | VV | 2 | 2 | True | 0 | ROZPOCET
| VV |  | -(4,6*3,3*4) |  | -60.72 | [12 empty] | VV | 2 | 2 | True | 0 | ROZPOCET
| VV |  | 10*4,2 |  | 42 | [12 empty] | VV | 2 | 2 | True | 0 | ROZPOCET
| VV |  | -(4,6*3,3*2) |  | -30.36 | [12 empty] | VV | 2 | 2 | True | 0 | ROZPOCET
| VV |  | Součet |  | 133.272 | [12 empty] | VV | 2 | 4 | True | 1 | ROZPOCET
37 | K | 622142001 | Pletivo vnějších ploch v ploše nebo pruzích, na plném podkladu sklovláknité vtlačené do tmelu stěn | m2 | 133.272 |  | 0 | CS ÚRS 2024 02 |  | základní |  | 0 | 0.00438 | 0.58373 | 0 | 0 | 4 | K | 2 |  |  |  | ROZPOCET | 0 | 0 | 0 | 0 | 0 | 1 | 0 | 4 | -1624896112
| Online PSC |  | https://podminky.urs.cz/item/CS_URS_2024_02/622142001 | [14 empty] | Online PSC | 2
| VV |  | půdorys 1.NP | [14 empty] | VV | 2 | 1 | True | 0 | ROZPOCET
| VV |  | garáže | [14 empty] | VV | 2 | 1 | True | 0 | ROZPOCET
| VV |  | 10*4,2 |  | 42 | [12 empty] | VV | 2 | 2 | True | 0 | ROZPOCET
| VV |  | -(4*1*2) |  | -8 | [12 empty] | VV | 2 | 2 | True | 0 | ROZPOCET
| VV |  | 7,2*5,52 |  | 39.744 | [12 empty] | VV | 2 | 2 | True | 0 | ROZPOCET
| VV |  | -(4*1) |  | -4 | [12 empty] | VV | 2 | 2 | True | 0 | ROZPOCET
| VV |  | 20,4*5,52 |  | 112.608 | [12 empty] | VV | 2 | 2 | True | 0 | ROZPOCET
| VV |  | -(4,6*3,3*4) |  | -60.72 | [12 empty] | VV | 2 | 2 | True | 0 | ROZPOCET
| VV |  | 10*4,2 |  | 42 | [12 empty] | VV | 2 | 2 | True | 0 | ROZPOCET
| VV |  | -(4,6*3,3*2) |  | -30.36 | [12 empty] | VV | 2 | 2 | True | 0 | ROZPOCET
| VV |  | Součet |  | 133.272 | [12 empty] | VV | 2 | 4 | True | 1 | ROZPOCET
38 | K | 622143003 | Montáž omítkových profilů plastových, pozinkovaných nebo dřevěných upevněných vtlačením do podkladní vrstvy nebo přibitím rohových s tkaninou | m | 333.1 |  | 0 | CS ÚRS 2024 02 |  | základní |  | 0 | 0 | 0 | 0 | 0 | 4 | K | 2 |  |  |  | ROZPOCET | 0 | 0 | 0 | 0 | 0 | 1 | 0 | 4 | 1832312334
| Online PSC |  | https://podminky.urs.cz/item/CS_URS_2024_02/622143003 | [14 empty] | Online PSC | 2
| VV |  | okenní výplně | [14 empty] | VV | 2 | 1 | True | 0 | ROZPOCET
| VV |  | Ok1 | [14 empty] | VV | 2 | 1 | True | 0 | ROZPOCET
| VV |  | (1,5+1*2)*4 |  | 14 | [12 empty] | VV | 2 | 2 | True | 0 | ROZPOCET
| VV |  | Ok2 | [14 empty] | VV | 2 | 1 | True | 0 | ROZPOCET
| VV |  | (1,5+1*2)*4 |  | 14 | [12 empty] | VV | 2 | 2 | True | 0 | ROZPOCET
| VV |  | Ok3 | [14 empty] | VV | 2 | 1 | True | 0 | ROZPOCET
| VV |  | (0,75+0,5*2)*4 |  | 7 | [12 empty] | VV | 2 | 2 | True | 0 | ROZPOCET
| VV |  | Ok4 | [14 empty] | VV | 2 | 1 | True | 0 | ROZPOCET
| VV |  | (1+1*2)*5 |  | 15 | [12 empty] | VV | 2 | 2 | True | 0 | ROZPOCET
| VV |  | Ok5 | [14 empty] | VV | 2 | 1 | True | 0 | ROZPOCET
| VV |  | (4+1*2)*4 |  | 24 | [12 empty] | VV | 2 | 2 | True | 0 | ROZPOCET
| VV |  | Ok6 | [14 empty] | VV | 2 | 1 | True | 0 | ROZPOCET
| VV |  | (2+1*2)*1 |  | 4 | [12 empty] | VV | 2 | 2 | True | 0 | ROZPOCET
| VV |  | Ok7 | [14 empty] | VV | 2 | 1 | True | 0 | ROZPOCET
| VV |  | (4+3*2)*1 |  | 10 | [12 empty] | VV | 2 | 2 | True | 0 | ROZPOCET
| VV |  | vnější dveřní systémy | [14 empty] | VV | 2 | 1 | True | 0 | ROZPOCET
| VV |  | De1 | [14 empty] | VV | 2 | 1 | True | 0 | ROZPOCET
| VV |  | (4,5+3,3*2)*4 |  | 44.4 | [12 empty] | VV | 2 | 2 | True | 0 | ROZPOCET
| VV |  | De1* | [14 empty] | VV | 2 | 1 | True | 0 | ROZPOCET
| VV |  | (4,5+3,3*2)*4 |  | 44.4 | [12 empty] | VV | 2 | 2 | True | 0 | ROZPOCET
| VV |  | De2 | [14 empty] | VV | 2 | 1 | True | 0 | ROZPOCET
| VV |  | (0,9+2,1*2) |  | 5.1 | [12 empty] | VV | 2 | 2 | True | 0 | ROZPOCET
| VV |  | De3 | [14 empty] | VV | 2 | 1 | True | 0 | ROZPOCET
| VV |  | (3+3*2) |  | 9 | [12 empty] | VV | 2 | 2 | True | 0 | ROZPOCET
| VV |  | De5 | [14 empty] | VV | 2 | 1 | True | 0 | ROZPOCET
| VV |  | (3+3,3*2) |  | 9.6 | [12 empty] | VV | 2 | 2 | True | 0 | ROZPOCET
| VV |  | De6 | [14 empty] | VV | 2 | 1 | True | 0 | ROZPOCET
| VV |  | (1,6+2,1*2) |  | 5.8 | [12 empty] | VV | 2 | 2 | True | 0 | ROZPOCET
| VV |  | Mezisoučet |  | 206.3 | [12 empty] | VV | 2 | 3 | True | 0 | ROZPOCET
| VV |  | 3+4+4+4 |  | 15 | [12 empty] | VV | 2 | 2 | True | 0 | ROZPOCET
| VV |  | Mezisoučet |  | 15 | [12 empty] | VV | 2 | 3 | True | 0 | ROZPOCET
| VV |  | 5*15 |  | 75 | [12 empty] | VV | 2 | 2 | True | 0 | ROZPOCET
| VV |  | 3,68*10 |  | 36.8 | [12 empty] | VV | 2 | 2 | True | 0 | ROZPOCET
| VV |  | Mezisoučet |  | 111.8 | [12 empty] | VV | 2 | 3 | True | 0 | ROZPOCET
| VV |  | Součet |  | 333.1 | [12 empty] | VV | 2 | 4 | True | 1 | ROZPOCET
39 | M | 55343022 | profil rohový Pz s kulatou úzkou hlavou pro vnitřní omítky tl 12mm | m | 349.755 |  | 0 | CS ÚRS 2024 02 |  | základní |  | 0 | 0.0001 | 0.034975 | 0 | 0 | 8 | M | 2 |  |  |  | ROZPOCET | 0 | 0 | 0 | 0 | 0 | 1 | 0 | 4 | -488088900
| VV |  | okenní výplně | [14 empty] | VV | 2 | 1 | True | 0 | ROZPOCET
| VV |  | Ok1 | [14 empty] | VV | 2 | 1 | True | 0 | ROZPOCET
| VV |  | (1,5+1*2)*4 |  | 14 | [12 empty] | VV | 2 | 2 | True | 0 | ROZPOCET
| VV |  | Ok2 | [14 empty] | VV | 2 | 1 | True | 0 | ROZPOCET
| VV |  | (1,5+1*2)*4 |  | 14 | [12 empty] | VV | 2 | 2 | True | 0 | ROZPOCET
| VV |  | Ok3 | [14 empty] | VV | 2 | 1 | True | 0 | ROZPOCET
| VV |  | (0,75+0,5*2)*4 |  | 7 | [12 empty] | VV | 2 | 2 | True | 0 | ROZPOCET
| VV |  | Ok4 | [14 empty] | VV | 2 | 1 | True | 0 | ROZPOCET
| VV |  | (1+1*2)*5 |  | 15 | [12 empty] | VV | 2 | 2 | True | 0 | ROZPOCET
| VV |  | Ok5 | [14 empty] | VV | 2 | 1 | True | 0 | ROZPOCET
| VV |  | (4+1*2)*4 |  | 24 | [12 empty] | VV | 2 | 2 | True | 0 | ROZPOCET
| VV |  | Ok6 | [14 empty] | VV | 2 | 1 | True | 0 | ROZPOCET
| VV |  | (2+1*2)*1 |  | 4 | [12 empty] | VV | 2 | 2 | True | 0 | ROZPOCET
| VV |  | Ok7 | [14 empty] | VV | 2 | 1 | True | 0 | ROZPOCET
| VV |  | (4+3*2)*1 |  | 10 | [12 empty] | VV | 2 | 2 | True | 0 | ROZPOCET
| VV |  | vnější dveřní systémy | [14 empty] | VV | 2 | 1 | True | 0 | ROZPOCET
| VV |  | De1 | [14 empty] | VV | 2 | 1 | True | 0 | ROZPOCET
| VV |  | (4,5+3,3*2)*4 |  | 44.4 | [12 empty] | VV | 2 | 2 | True | 0 | ROZPOCET
| VV |  | De1* | [14 empty] | VV | 2 | 1 | True | 0 | ROZPOCET
| VV |  | (4,5+3,3*2)*4 |  | 44.4 | [12 empty] | VV | 2 | 2 | True | 0 | ROZPOCET
| VV |  | De2 | [14 empty] | VV | 2 | 1 | True | 0 | ROZPOCET
| VV |  | (0,9+2,1*2) |  | 5.1 | [12 empty] | VV | 2 | 2 | True | 0 | ROZPOCET
| VV |  | De3 | [14 empty] | VV | 2 | 1 | True | 0 | ROZPOCET
| VV |  | (3+3*2) |  | 9 | [12 empty] | VV | 2 | 2 | True | 0 | ROZPOCET
| VV |  | De5 | [14 empty] | VV | 2 | 1 | True | 0 | ROZPOCET
| VV |  | (3+3,3*2) |  | 9.6 | [12 empty] | VV | 2 | 2 | True | 0 | ROZPOCET
| VV |  | De6 | [14 empty] | VV | 2 | 1 | True | 0 | ROZPOCET
| VV |  | (1,6+2,1*2) |  | 5.8 | [12 empty] | VV | 2 | 2 | True | 0 | ROZPOCET
| VV |  | Mezisoučet |  | 206.3 | [12 empty] | VV | 2 | 3 | True | 0 | ROZPOCET
| VV |  | 3+4+4+4 |  | 15 | [12 empty] | VV | 2 | 2 | True | 0 | ROZPOCET
| VV |  | Mezisoučet |  | 15 | [12 empty] | VV | 2 | 3 | True | 0 | ROZPOCET
| VV |  | 5*15 |  | 75 | [12 empty] | VV | 2 | 2 | True | 0 | ROZPOCET
| VV |  | 3,68*10 |  | 36.8 | [12 empty] | VV | 2 | 2 | True | 0 | ROZPOCET
| VV |  | Mezisoučet |  | 111.8 | [12 empty] | VV | 2 | 3 | True | 0 | ROZPOCET
| VV |  | Součet |  | 333.1 | [12 empty] | VV | 2 | 4 | True | 1 | ROZPOCET
| VV |  | 333,1*1,05 'Přepočtené koeficientem množství |  | 349.755 | [12 empty] | VV | 2 | 2 | False | 1 | ROZPOCET
40 | K | 622143004 | Montáž omítkových profilů plastových, pozinkovaných nebo dřevěných upevněných vtlačením do podkladní vrstvy nebo přibitím začišťovacích samolepících pro vytvoření dilatujícího spoje s okenním rámem | m | 206.3 |  | 0 | CS ÚRS 2024 02 |  | základní |  | 0 | 0 | 0 | 0 | 0 | 4 | K | 2 |  |  |  | ROZPOCET | 0 | 0 | 0 | 0 | 0 | 1 | 0 | 4 | -579506335
| Online PSC |  | https://podminky.urs.cz/item/CS_URS_2024_02/622143004 | [14 empty] | Online PSC | 2
| VV |  | okenní výplně | [14 empty] | VV | 2 | 1 | True | 0 | ROZPOCET
| VV |  | Ok1 | [14 empty] | VV | 2 | 1 | True | 0 | ROZPOCET
| VV |  | (1,5+1*2)*4 |  | 14 | [12 empty] | VV | 2 | 2 | True | 0 | ROZPOCET
| VV |  | Ok2 | [14 empty] | VV | 2 | 1 | True | 0 | ROZPOCET
| VV |  | (1,5+1*2)*4 |  | 14 | [12 empty] | VV | 2 | 2 | True | 0 | ROZPOCET
| VV |  | Ok3 | [14 empty] | VV | 2 | 1 | True | 0 | ROZPOCET
| VV |  | (0,75+0,5*2)*4 |  | 7 | [12 empty] | VV | 2 | 2 | True | 0 | ROZPOCET
| VV |  | Ok4 | [14 empty] | VV | 2 | 1 | True | 0 | ROZPOCET
| VV |  | (1+1*2)*5 |  | 15 | [12 empty] | VV | 2 | 2 | True | 0 | ROZPOCET
| VV |  | Ok5 | [14 empty] | VV | 2 | 1 | True | 0 | ROZPOCET
| VV |  | (4+1*2)*4 |  | 24 | [12 empty] | VV | 2 | 2 | True | 0 | ROZPOCET
| VV |  | Ok6 | [14 empty] | VV | 2 | 1 | True | 0 | ROZPOCET
| VV |  | (2+1*2)*1 |  | 4 | [12 empty] | VV | 2 | 2 | True | 0 | ROZPOCET
| VV |  | Ok7 | [14 empty] | VV | 2 | 1 | True | 0 | ROZPOCET
| VV |  | (4+3*2)*1 |  | 10 | [12 empty] | VV | 2 | 2 | True | 0 | ROZPOCET
| VV |  | vnější dveřní systémy | [14 empty] | VV | 2 | 1 | True | 0 | ROZPOCET
| VV |  | De1 | [14 empty] | VV | 2 | 1 | True | 0 | ROZPOCET
| VV |  | (4,5+3,3*2)*4 |  | 44.4 | [12 empty] | VV | 2 | 2 | True | 0 | ROZPOCET
| VV |  | De1* | [14 empty] | VV | 2 | 1 | True | 0 | ROZPOCET
| VV |  | (4,5+3,3*2)*4 |  | 44.4 | [12 empty] | VV | 2 | 2 | True | 0 | ROZPOCET
| VV |  | De2 | [14 empty] | VV | 2 | 1 | True | 0 | ROZPOCET
| VV |  | (0,9+2,1*2) |  | 5.1 | [12 empty] | VV | 2 | 2 | True | 0 | ROZPOCET
| VV |  | De3 | [14 empty] | VV | 2 | 1 | True | 0 | ROZPOCET
| VV |  | (3+3*2) |  | 9 | [12 empty] | VV | 2 | 2 | True | 0 | ROZPOCET
| VV |  | De5 | [14 empty] | VV | 2 | 1 | True | 0 | ROZPOCET
| VV |  | (3+3,3*2) |  | 9.6 | [12 empty] | VV | 2 | 2 | True | 0 | ROZPOCET
| VV |  | De6 | [14 empty] | VV | 2 | 1 | True | 0 | ROZPOCET
| VV |  | (1,6+2,1*2) |  | 5.8 | [12 empty] | VV | 2 | 2 | True | 0 | ROZPOCET
| VV |  | Součet |  | 206.3 | [12 empty] | VV | 2 | 4 | True | 1 | ROZPOCET
41 | M | 59051516 | profil začišťovací PVC pro ostění vnitřních omítek | m | 216.615 |  | 0 | CS ÚRS 2024 02 |  | základní |  | 0 | 0.0003 | 0.064985 | 0 | 0 | 8 | M | 2 |  |  |  | ROZPOCET | 0 | 0 | 0 | 0 | 0 | 1 | 0 | 4 | -1826131439
| VV |  | okenní výplně | [14 empty] | VV | 2 | 1 | True | 0 | ROZPOCET
| VV |  | Ok1 | [14 empty] | VV | 2 | 1 | True | 0 | ROZPOCET
| VV |  | (1,5+1*2)*4 |  | 14 | [12 empty] | VV | 2 | 2 | True | 0 | ROZPOCET
| VV |  | Ok2 | [14 empty] | VV | 2 | 1 | True | 0 | ROZPOCET
| VV |  | (1,5+1*2)*4 |  | 14 | [12 empty] | VV | 2 | 2 | True | 0 | ROZPOCET
| VV |  | Ok3 | [14 empty] | VV | 2 | 1 | True | 0 | ROZPOCET
| VV |  | (0,75+0,5*2)*4 |  | 7 | [12 empty] | VV | 2 | 2 | True | 0 | ROZPOCET
| VV |  | Ok4 | [14 empty] | VV | 2 | 1 | True | 0 | ROZPOCET
| VV |  | (1+1*2)*5 |  | 15 | [12 empty] | VV | 2 | 2 | True | 0 | ROZPOCET
| VV |  | Ok5 | [14 empty] | VV | 2 | 1 | True | 0 | ROZPOCET
| VV |  | (4+1*2)*4 |  | 24 | [12 empty] | VV | 2 | 2 | True | 0 | ROZPOCET
| VV |  | Ok6 | [14 empty] | VV | 2 | 1 | True | 0 | ROZPOCET
| VV |  | (2+1*2)*1 |  | 4 | [12 empty] | VV | 2 | 2 | True | 0 | ROZPOCET
| VV |  | Ok7 | [14 empty] | VV | 2 | 1 | True | 0 | ROZPOCET
| VV |  | (4+3*2)*1 |  | 10 | [12 empty] | VV | 2 | 2 | True | 0 | ROZPOCET
| VV |  | vnější dveřní systémy | [14 empty] | VV | 2 | 1 | True | 0 | ROZPOCET
| VV |  | De1 | [14 empty] | VV | 2 | 1 | True | 0 | ROZPOCET
| VV |  | (4,5+3,3*2)*4 |  | 44.4 | [12 empty] | VV | 2 | 2 | True | 0 | ROZPOCET
| VV |  | De1* | [14 empty] | VV | 2 | 1 | True | 0 | ROZPOCET
| VV |  | (4,5+3,3*2)*4 |  | 44.4 | [12 empty] | VV | 2 | 2 | True | 0 | ROZPOCET
| VV |  | De2 | [14 empty] | VV | 2 | 1 | True | 0 | ROZPOCET
| VV |  | (0,9+2,1*2) |  | 5.1 | [12 empty] | VV | 2 | 2 | True | 0 | ROZPOCET
| VV |  | De3 | [14 empty] | VV | 2 | 1 | True | 0 | ROZPOCET
| VV |  | (3+3*2) |  | 9 | [12 empty] | VV | 2 | 2 | True | 0 | ROZPOCET
| VV |  | De5 | [14 empty] | VV | 2 | 1 | True | 0 | ROZPOCET
| VV |  | (3+3,3*2) |  | 9.6 | [12 empty] | VV | 2 | 2 | True | 0 | ROZPOCET
| VV |  | De6 | [14 empty] | VV | 2 | 1 | True | 0 | ROZPOCET
| VV |  | (1,6+2,1*2) |  | 5.8 | [12 empty] | VV | 2 | 2 | True | 0 | ROZPOCET
| VV |  | Součet |  | 206.3 | [12 empty] | VV | 2 | 4 | True | 1 | ROZPOCET
| VV |  | 206,3*1,05 'Přepočtené koeficientem množství |  | 216.615 | [12 empty] | VV | 2 | 2 | False | 1 | ROZPOCET
42 | K | 622222001 | Montáž kontaktního zateplení vnějšího ostění, nadpraží nebo parapetu lepením z desek z minerální vlny s podélnou nebo kolmou orientací vláken nebo z kombinovaných desek (dodávka ve specifikaci) hloubky špalet do 200 mm, tloušťky desek do 40 mm | m | 206.3 |  | 0 | CS ÚRS 2024 02 |  | základní |  | 0 | 0.00176 | 0.36309 | 0 | 0 | 4 | K | 2 |  |  |  | ROZPOCET | 0 | 0 | 0 | 0 | 0 | 1 | 0 | 4 | 1822519386
| Online PSC |  | https://podminky.urs.cz/item/CS_URS_2024_02/622222001 | [14 empty] | Online PSC | 2
| VV |  | okenní výplně | [14 empty] | VV | 2 | 1 | True | 0 | ROZPOCET
| VV |  | Ok1 | [14 empty] | VV | 2 | 1 | True | 0 | ROZPOCET
| VV |  | (1,5+1*2)*4 |  | 14 | [12 empty] | VV | 2 | 2 | True | 0 | ROZPOCET
| VV |  | Ok2 | [14 empty] | VV | 2 | 1 | True | 0 | ROZPOCET
| VV |  | (1,5+1*2)*4 |  | 14 | [12 empty] | VV | 2 | 2 | True | 0 | ROZPOCET
| VV |  | Ok3 | [14 empty] | VV | 2 | 1 | True | 0 | ROZPOCET
| VV |  | (0,75+0,5*2)*4 |  | 7 | [12 empty] | VV | 2 | 2 | True | 0 | ROZPOCET
| VV |  | Ok4 | [14 empty] | VV | 2 | 1 | True | 0 | ROZPOCET
| VV |  | (1+1*2)*5 |  | 15 | [12 empty] | VV | 2 | 2 | True | 0 | ROZPOCET
| VV |  | Ok5 | [14 empty] | VV | 2 | 1 | True | 0 | ROZPOCET
| VV |  | (4+1*2)*4 |  | 24 | [12 empty] | VV | 2 | 2 | True | 0 | ROZPOCET
| VV |  | Ok6 | [14 empty] | VV | 2 | 1 | True | 0 | ROZPOCET
| VV |  | (2+1*2)*1 |  | 4 | [12 empty] | VV | 2 | 2 | True | 0 | ROZPOCET
| VV |  | Ok7 | [14 empty] | VV | 2 | 1 | True | 0 | ROZPOCET
| VV |  | (4+3*2)*1 |  | 10 | [12 empty] | VV | 2 | 2 | True | 0 | ROZPOCET
| VV |  | vnější dveřní systémy | [14 empty] | VV | 2 | 1 | True | 0 | ROZPOCET
| VV |  | De1 | [14 empty] | VV | 2 | 1 | True | 0 | ROZPOCET
| VV |  | (4,5+3,3*2)*4 |  | 44.4 | [12 empty] | VV | 2 | 2 | True | 0 | ROZPOCET
| VV |  | De1* | [14 empty] | VV | 2 | 1 | True | 0 | ROZPOCET
| VV |  | (4,5+3,3*2)*4 |  | 44.4 | [12 empty] | VV | 2 | 2 | True | 0 | ROZPOCET
| VV |  | De2 | [14 empty] | VV | 2 | 1 | True | 0 | ROZPOCET
| VV |  | (0,9+2,1*2) |  | 5.1 | [12 empty] | VV | 2 | 2 | True | 0 | ROZPOCET
| VV |  | De3 | [14 empty] | VV | 2 | 1 | True | 0 | ROZPOCET
| VV |  | (3+3*2) |  | 9 | [12 empty] | VV | 2 | 2 | True | 0 | ROZPOCET
| VV |  | De5 | [14 empty] | VV | 2 | 1 | True | 0 | ROZPOCET
| VV |  | (3+3,3*2) |  | 9.6 | [12 empty] | VV | 2 | 2 | True | 0 | ROZPOCET
| VV |  | De6 | [14 empty] | VV | 2 | 1 | True | 0 | ROZPOCET
| VV |  | (1,6+2,1*2) |  | 5.8 | [12 empty] | VV | 2 | 2 | True | 0 | ROZPOCET
| VV |  | Součet |  | 206.3 | [12 empty] | VV | 2 | 4 | True | 1 | ROZPOCET
43 | M | 63142020 | deska tepelně izolační minerální kontaktních fasád podélné vlákno λ=0,035-0,036 tl 40mm | m2 | 30.883 |  | 0 | CS ÚRS 2024 02 |  | základní |  | 0 | 0.0048 | 0.14824 | 0 | 0 | 8 | M | 2 |  |  |  | ROZPOCET | 0 | 0 | 0 | 0 | 0 | 1 | 0 | 4 | 147196003
| VV |  | okenní výplně | [14 empty] | VV | 2 | 1 | True | 0 | ROZPOCET
| VV |  | Ok1 | [14 empty] | VV | 2 | 1 | True | 0 | ROZPOCET
| VV |  | (1,5+1*2)*4*0,05 |  | 0.7 | [12 empty] | VV | 2 | 2 | True | 0 | ROZPOCET
| VV |  | Ok2 | [14 empty] | VV | 2 | 1 | True | 0 | ROZPOCET
| VV |  | (1,5+1*2)*4*0,05 |  | 0.7 | [12 empty] | VV | 2 | 2 | True | 0 | ROZPOCET
| VV |  | Ok3 | [14 empty] | VV | 2 | 1 | True | 0 | ROZPOCET
| VV |  | (0,75+0,5*2)*4*0,05 |  | 0.35 | [12 empty] | VV | 2 | 2 | True | 0 | ROZPOCET
| VV |  | Ok4 | [14 empty] | VV | 2 | 1 | True | 0 | ROZPOCET
| VV |  | (1+1*2)*5*0,05 |  | 0.75 | [12 empty] | VV | 2 | 2 | True | 0 | ROZPOCET
| VV |  | Ok5 | [14 empty] | VV | 2 | 1 | True | 0 | ROZPOCET
| VV |  | (4+1*2)*4*0,05 |  | 1.2 | [12 empty] | VV | 2 | 2 | True | 0 | ROZPOCET
| VV |  | Ok6 | [14 empty] | VV | 2 | 1 | True | 0 | ROZPOCET
| VV |  | (2+1*2)*1*0,05 |  | 0.2 | [12 empty] | VV | 2 | 2 | True | 0 | ROZPOCET
| VV |  | Ok7 | [14 empty] | VV | 2 | 1 | True | 0 | ROZPOCET
| VV |  | (4+3*2)*1*0,05 |  | 0.5 | [12 empty] | VV | 2 | 2 | True | 0 | ROZPOCET
| VV |  | vnější dveřní systémy | [14 empty] | VV | 2 | 1 | True | 0 | ROZPOCET
| VV |  | De1 | [14 empty] | VV | 2 | 1 | True | 0 | ROZPOCET
| VV |  | (4,5+3,3*2)*4*0,25 |  | 11.1 | [12 empty] | VV | 2 | 2 | True | 0 | ROZPOCET
| VV |  | De1* | [14 empty] | VV | 2 | 1 | True | 0 | ROZPOCET
| VV |  | (4,5+3,3*2)*4*0,25 |  | 11.1 | [12 empty] | VV | 2 | 2 | True | 0 | ROZPOCET
| VV |  | De2 | [14 empty] | VV | 2 | 1 | True | 0 | ROZPOCET
| VV |  | (0,9+2,1*2)*0,05 |  | 0.255 | [12 empty] | VV | 2 | 2 | True | 0 | ROZPOCET
| VV |  | De3 | [14 empty] | VV | 2 | 1 | True | 0 | ROZPOCET
| VV |  | (3+3*2)*0,05 |  | 0.45 | [12 empty] | VV | 2 | 2 | True | 0 | ROZPOCET
| VV |  | De5 | [14 empty] | VV | 2 | 1 | True | 0 | ROZPOCET
| VV |  | (3+3,3*2)*0,05 |  | 0.48 | [12 empty] | VV | 2 | 2 | True | 0 | ROZPOCET
| VV |  | De6 | [14 empty] | VV | 2 | 1 | True | 0 | ROZPOCET
| VV |  | (1,6+2,1*2)*0,05 |  | 0.29 | [12 empty] | VV | 2 | 2 | True | 0 | ROZPOCET
| VV |  | Součet |  | 28.075 | [12 empty] | VV | 2 | 4 | True | 1 | ROZPOCET
| VV |  | 28,075*1,1 'Přepočtené koeficientem množství |  | 30.883 | [12 empty] | VV | 2 | 2 | False | 1 | ROZPOCET
44 | K | 622252002 | Montáž profilů kontaktního zateplení ostatních stěnových, dilatačních apod. lepených do tmelu | m | 206.3 |  | 0 | CS ÚRS 2024 02 |  | základní |  | 0 | 0 | 0 | 0 | 0 | 4 | K | 2 |  |  |  | ROZPOCET | 0 | 0 | 0 | 0 | 0 | 1 | 0 | 4 | 1884216463
| Online PSC |  | https://podminky.urs.cz/item/CS_URS_2024_02/622252002 | [14 empty] | Online PSC | 2
| VV |  | okenní výplně | [14 empty] | VV | 2 | 1 | True | 0 | ROZPOCET
| VV |  | Ok1 | [14 empty] | VV | 2 | 1 | True | 0 | ROZPOCET
| VV |  | (1,5+1*2)*4 |  | 14 | [12 empty] | VV | 2 | 2 | True | 0 | ROZPOCET
| VV |  | Ok2 | [14 empty] | VV | 2 | 1 | True | 0 | ROZPOCET
| VV |  | (1,5+1*2)*4 |  | 14 | [12 empty] | VV | 2 | 2 | True | 0 | ROZPOCET
| VV |  | Ok3 | [14 empty] | VV | 2 | 1 | True | 0 | ROZPOCET
| VV |  | (0,75+0,5*2)*4 |  | 7 | [12 empty] | VV | 2 | 2 | True | 0 | ROZPOCET
| VV |  | Ok4 | [14 empty] | VV | 2 | 1 | True | 0 | ROZPOCET
| VV |  | (1+1*2)*5 |  | 15 | [12 empty] | VV | 2 | 2 | True | 0 | ROZPOCET
| VV |  | Ok5 | [14 empty] | VV | 2 | 1 | True | 0 | ROZPOCET
| VV |  | (4+1*2)*4 |  | 24 | [12 empty] | VV | 2 | 2 | True | 0 | ROZPOCET
| VV |  | Ok6 | [14 empty] | VV | 2 | 1 | True | 0 | ROZPOCET
| VV |  | (2+1*2)*1 |  | 4 | [12 empty] | VV | 2 | 2 | True | 0 | ROZPOCET
| VV |  | Ok7 | [14 empty] | VV | 2 | 1 | True | 0 | ROZPOCET
| VV |  | (4+3*2)*1 |  | 10 | [12 empty] | VV | 2 | 2 | True | 0 | ROZPOCET
| VV |  | vnější dveřní systémy | [14 empty] | VV | 2 | 1 | True | 0 | ROZPOCET
| VV |  | De1 | [14 empty] | VV | 2 | 1 | True | 0 | ROZPOCET
| VV |  | (4,5+3,3*2)*4 |  | 44.4 | [12 empty] | VV | 2 | 2 | True | 0 | ROZPOCET
| VV |  | De1* | [14 empty] | VV | 2 | 1 | True | 0 | ROZPOCET
| VV |  | (4,5+3,3*2)*4 |  | 44.4 | [12 empty] | VV | 2 | 2 | True | 0 | ROZPOCET
| VV |  | De2 | [14 empty] | VV | 2 | 1 | True | 0 | ROZPOCET
| VV |  | (0,9+2,1*2) |  | 5.1 | [12 empty] | VV | 2 | 2 | True | 0 | ROZPOCET
| VV |  | De3 | [14 empty] | VV | 2 | 1 | True | 0 | ROZPOCET
| VV |  | (3+3*2) |  | 9 | [12 empty] | VV | 2 | 2 | True | 0 | ROZPOCET
| VV |  | De5 | [14 empty] | VV | 2 | 1 | True | 0 | ROZPOCET
| VV |  | (3+3,3*2) |  | 9.6 | [12 empty] | VV | 2 | 2 | True | 0 | ROZPOCET
| VV |  | De6 | [14 empty] | VV | 2 | 1 | True | 0 | ROZPOCET
| VV |  | (1,6+2,1*2) |  | 5.8 | [12 empty] | VV | 2 | 2 | True | 0 | ROZPOCET
| VV |  | Součet |  | 206.3 | [12 empty] | VV | 2 | 4 | True | 1 | ROZPOCET
45 | M | 59051476 | profil napojovací okenní PVC s výztužnou tkaninou 9mm | m | 216.615 |  | 0 | CS ÚRS 2024 02 |  | základní |  | 0 | 4e-05 | 0.0086646 | 0 | 0 | 8 | M | 2 |  |  |  | ROZPOCET | 0 | 0 | 0 | 0 | 0 | 1 | 0 | 4 | -886653510
| VV |  | okenní výplně | [14 empty] | VV | 2 | 1 | True | 0 | ROZPOCET
| VV |  | Ok1 | [14 empty] | VV | 2 | 1 | True | 0 | ROZPOCET
| VV |  | (1,5+1*2)*4 |  | 14 | [12 empty] | VV | 2 | 2 | True | 0 | ROZPOCET
| VV |  | Ok2 | [14 empty] | VV | 2 | 1 | True | 0 | ROZPOCET
| VV |  | (1,5+1*2)*4 |  | 14 | [12 empty] | VV | 2 | 2 | True | 0 | ROZPOCET
| VV |  | Ok3 | [14 empty] | VV | 2 | 1 | True | 0 | ROZPOCET
| VV |  | (0,75+0,5*2)*4 |  | 7 | [12 empty] | VV | 2 | 2 | True | 0 | ROZPOCET
| VV |  | Ok4 | [14 empty] | VV | 2 | 1 | True | 0 | ROZPOCET
| VV |  | (1+1*2)*5 |  | 15 | [12 empty] | VV | 2 | 2 | True | 0 | ROZPOCET
| VV |  | Ok5 | [14 empty] | VV | 2 | 1 | True | 0 | ROZPOCET
| VV |  | (4+1*2)*4 |  | 24 | [12 empty] | VV | 2 | 2 | True | 0 | ROZPOCET
| VV |  | Ok6 | [14 empty] | VV | 2 | 1 | True | 0 | ROZPOCET
| VV |  | (2+1*2)*1 |  | 4 | [12 empty] | VV | 2 | 2 | True | 0 | ROZPOCET
| VV |  | Ok7 | [14 empty] | VV | 2 | 1 | True | 0 | ROZPOCET
| VV |  | (4+3*2)*1 |  | 10 | [12 empty] | VV | 2 | 2 | True | 0 | ROZPOCET
| VV |  | vnější dveřní systémy | [14 empty] | VV | 2 | 1 | True | 0 | ROZPOCET
| VV |  | De1 | [14 empty] | VV | 2 | 1 | True | 0 | ROZPOCET
| VV |  | (4,5+3,3*2)*4 |  | 44.4 | [12 empty] | VV | 2 | 2 | True | 0 | ROZPOCET
| VV |  | De1* | [14 empty] | VV | 2 | 1 | True | 0 | ROZPOCET
| VV |  | (4,5+3,3*2)*4 |  | 44.4 | [12 empty] | VV | 2 | 2 | True | 0 | ROZPOCET
| VV |  | De2 | [14 empty] | VV | 2 | 1 | True | 0 | ROZPOCET
| VV |  | (0,9+2,1*2) |  | 5.1 | [12 empty] | VV | 2 | 2 | True | 0 | ROZPOCET
| VV |  | De3 | [14 empty] | VV | 2 | 1 | True | 0 | ROZPOCET
| VV |  | (3+3*2) |  | 9 | [12 empty] | VV | 2 | 2 | True | 0 | ROZPOCET
| VV |  | De5 | [14 empty] | VV | 2 | 1 | True | 0 | ROZPOCET
| VV |  | (3+3,3*2) |  | 9.6 | [12 empty] | VV | 2 | 2 | True | 0 | ROZPOCET
| VV |  | De6 | [14 empty] | VV | 2 | 1 | True | 0 | ROZPOCET
| VV |  | (1,6+2,1*2) |  | 5.8 | [12 empty] | VV | 2 | 2 | True | 0 | ROZPOCET
| VV |  | Součet |  | 206.3 | [12 empty] | VV | 2 | 4 | True | 1 | ROZPOCET
| VV |  | 206,3*1,05 'Přepočtené koeficientem množství |  | 216.615 | [12 empty] | VV | 2 | 2 | False | 1 | ROZPOCET
46 | K | 629991012 | Zakrytí vnějších ploch před znečištěním včetně pozdějšího odkrytí výplní otvorů a svislých ploch fólií přilepenou na začišťovací lištu | m2 | 191.45 |  | 0 | CS ÚRS 2024 02 |  | základní |  | 0 | 0.00039 | 0.074665 | 1e-05 | 0.0019145 | 4 | K | 2 |  |  |  | ROZPOCET | 0 | 0 | 0 | 0 | 0 | 1 | 0 | 4 | 1811266656
| Online PSC |  | https://podminky.urs.cz/item/CS_URS_2024_02/629991012 | [14 empty] | Online PSC | 2
| VV |  | okenní výplně | [14 empty] | VV | 2 | 1 | True | 0 | ROZPOCET
| VV |  | Ok1 | [14 empty] | VV | 2 | 1 | True | 0 | ROZPOCET
| VV |  | (1,5*1)*4 |  | 6 | [12 empty] | VV | 2 | 2 | True | 0 | ROZPOCET
| VV |  | Ok2 | [14 empty] | VV | 2 | 1 | True | 0 | ROZPOCET
| VV |  | (1,5*1)*4 |  | 6 | [12 empty] | VV | 2 | 2 | True | 0 | ROZPOCET
| VV |  | Ok3 | [14 empty] | VV | 2 | 1 | True | 0 | ROZPOCET
| VV |  | (0,75*0,5)*4 |  | 1.5 | [12 empty] | VV | 2 | 2 | True | 0 | ROZPOCET
| VV |  | Ok4 | [14 empty] | VV | 2 | 1 | True | 0 | ROZPOCET
| VV |  | (1*1)*5 |  | 5 | [12 empty] | VV | 2 | 2 | True | 0 | ROZPOCET
| VV |  | Ok5 | [14 empty] | VV | 2 | 1 | True | 0 | ROZPOCET
| VV |  | (2*1)*1 |  | 2 | [12 empty] | VV | 2 | 2 | True | 0 | ROZPOCET
| VV |  | Ok6 | [14 empty] | VV | 2 | 1 | True | 0 | ROZPOCET
| VV |  | (4*1)*4 |  | 16 | [12 empty] | VV | 2 | 2 | True | 0 | ROZPOCET
| VV |  | Ok7 | [14 empty] | VV | 2 | 1 | True | 0 | ROZPOCET
| VV |  | (4*3)*1 |  | 12 | [12 empty] | VV | 2 | 2 | True | 0 | ROZPOCET
| VV |  | vnější dveřní systémy | [14 empty] | VV | 2 | 1 | True | 0 | ROZPOCET
| VV |  | De1 | [14 empty] | VV | 2 | 1 | True | 0 | ROZPOCET
| VV |  | (4,5*3,3)*4 |  | 59.4 | [12 empty] | VV | 2 | 2 | True | 0 | ROZPOCET
| VV |  | De1* | [14 empty] | VV | 2 | 1 | True | 0 | ROZPOCET
| VV |  | (4,5*3,3)*4 |  | 59.4 | [12 empty] | VV | 2 | 2 | True | 0 | ROZPOCET
| VV |  | De2 | [14 empty] | VV | 2 | 1 | True | 0 | ROZPOCET
| VV |  | (0,9*2,1) |  | 1.89 | [12 empty] | VV | 2 | 2 | True | 0 | ROZPOCET
| VV |  | De3 | [14 empty] | VV | 2 | 1 | True | 0 | ROZPOCET
| VV |  | (3*3) |  | 9 | [12 empty] | VV | 2 | 2 | True | 0 | ROZPOCET
| VV |  | De5 | [14 empty] | VV | 2 | 1 | True | 0 | ROZPOCET
| VV |  | (3*3,3) |  | 9.9 | [12 empty] | VV | 2 | 2 | True | 0 | ROZPOCET
| VV |  | De6 | [14 empty] | VV | 2 | 1 | True | 0 | ROZPOCET
| VV |  | (1,6*2,1) |  | 3.36 | [12 empty] | VV | 2 | 2 | True | 0 | ROZPOCET
| VV |  | Součet |  | 191.45 | [12 empty] | VV | 2 | 4 | True | 1 | ROZPOCET
47 | K | 631311215 | Mazanina z betonu prostého se zvýšenými nároky na prostředí tl. přes 50 do 80 mm tř. C 30/37 | m3 | 28.326 |  | 0 | CS ÚRS 2024 02 |  | základní |  | 0 | 2.5019 | 70.868 | 0 | 0 | 4 | K | 2 |  |  |  | ROZPOCET | 0 | 0 | 0 | 0 | 0 | 1 | 0 | 4 | -1031577449
| Online PSC |  | https://podminky.urs.cz/item/CS_URS_2024_02/631311215 | [14 empty] | Online PSC | 2
| VV |  | půdorys 1.NP | [14 empty] | VV | 2 | 1 | True | 0 | ROZPOCET
| VV |  | skladba S6 | [14 empty] | VV | 2 | 1 | True | 0 | ROZPOCET
| VV |  | (18,21+11,93+14,4+14,4+18,21+14,34+14,34)*0,06 |  | 6.35 | [12 empty] | VV | 2 | 2 | True | 0 | ROZPOCET
| VV |  | Mezisoučet |  | 6.35 | [12 empty] | VV | 2 | 3 | True | 0 | ROZPOCET
| VV |  | skladba S7 | [14 empty] | VV | 2 | 1 | True | 0 | ROZPOCET
| VV |  | (7,37+17+4,12+1,38+1,39+2,13+55,97+22,78+35,63+4+1,51+20,25+4+1,51+1,83+51,95)*0,06 |  | 13.969 | [12 empty] | VV | 2 | 2 | True | 0 | ROZPOCET
| VV |  | (5,64+4,22+6,71+4,2+11,85+5,47+4,2+6,7+4,19)*0,06 |  | 3.191 | [12 empty] | VV | 2 | 2 | True | 0 | ROZPOCET
| VV |  | (7,94+8,77+4,54+1,71+12,2+4,81+12,37+5,58+5,59)*0,06 |  | 3.811 | [12 empty] | VV | 2 | 2 | True | 0 | ROZPOCET
| VV |  | Mezisoučet |  | 20.971 | [12 empty] | VV | 2 | 3 | True | 0 | ROZPOCET
| VV |  | sklad pěniva pro hašení | [14 empty] | VV | 2 | 1 | True | 0 | ROZPOCET
| VV |  | 16,75*0,06 |  | 1.005 | [12 empty] | VV | 2 | 2 | True | 0 | ROZPOCET
| VV |  | Mezisoučet |  | 1.005 | [12 empty] | VV | 2 | 3 | True | 0 | ROZPOCET
| VV |  | Součet |  | 28.326 | [12 empty] | VV | 2 | 4 | True | 1 | ROZPOCET
48 | K | 631311225 | Mazanina z betonu prostého se zvýšenými nároky na prostředí tl. přes 80 do 120 mm tř. C 30/37 | m3 | 44.693 |  | 0 | CS ÚRS 2024 02 |  | základní |  | 0 | 2.5019 | 111.8161 | 0 | 0 | 4 | K | 2 |  |  |  | ROZPOCET | 0 | 0 | 0 | 0 | 0 | 1 | 0 | 4 | 1924247299
| Online PSC |  | https://podminky.urs.cz/item/CS_URS_2024_02/631311225 | [14 empty] | Online PSC | 2
| VV |  | půdorys 1.NP | [14 empty] | VV | 2 | 1 | True | 0 | ROZPOCET
| VV |  | skladba S8 | [14 empty] | VV | 2 | 1 | True | 0 | ROZPOCET
| VV |  | 12*0,1 |  | 1.2 | [12 empty] | VV | 2 | 2 | True | 0 | ROZPOCET
| VV |  | 88,64*0,1 |  | 8.864 | [12 empty] | VV | 2 | 2 | True | 0 | ROZPOCET
| VV |  | 249,81*0,1 |  | 24.981 | [12 empty] | VV | 2 | 2 | True | 0 | ROZPOCET
| VV |  | 62,52*0,1 |  | 6.252 | [12 empty] | VV | 2 | 2 | True | 0 | ROZPOCET
| VV |  | 5,24*0,1 |  | 0.524 | [12 empty] | VV | 2 | 2 | True | 0 | ROZPOCET
| VV |  | 6,76*0,1 |  | 0.676 | [12 empty] | VV | 2 | 2 | True | 0 | ROZPOCET
| VV |  | 10,54*0,1 |  | 1.054 | [12 empty] | VV | 2 | 2 | True | 0 | ROZPOCET
| VV |  | 11,42*0,1 |  | 1.142 | [12 empty] | VV | 2 | 2 | True | 0 | ROZPOCET
| VV |  | Součet |  | 44.693 | [12 empty] | VV | 2 | 4 | True | 1 | ROZPOCET
49 | K | 631319012 | Příplatek k cenám mazanin za úpravu povrchu mazaniny přehlazením, mazanina tl. přes 80 do 120 mm | m3 | 73.019 |  | 0 | CS ÚRS 2024 02 |  | základní |  | 0 | 0 | 0 | 0 | 0 | 4 | K | 2 |  |  |  | ROZPOCET | 0 | 0 | 0 | 0 | 0 | 1 | 0 | 4 | -435240285
| Online PSC |  | https://podminky.urs.cz/item/CS_URS_2024_02/631319012 | [14 empty] | Online PSC | 2
| VV |  | půdorys 1.NP | [14 empty] | VV | 2 | 1 | True | 0 | ROZPOCET
| VV |  | skladba S8 | [14 empty] | VV | 2 | 1 | True | 0 | ROZPOCET
| VV |  | 12*0,1 |  | 1.2 | [12 empty] | VV | 2 | 2 | True | 0 | ROZPOCET
| VV |  | 88,64*0,1 |  | 8.864 | [12 empty] | VV | 2 | 2 | True | 0 | ROZPOCET
| VV |  | 249,81*0,1 |  | 24.981 | [12 empty] | VV | 2 | 2 | True | 0 | ROZPOCET
| VV |  | 62,52*0,1 |  | 6.252 | [12 empty] | VV | 2 | 2 | True | 0 | ROZPOCET
| VV |  | 5,24*0,1 |  | 0.524 | [12 empty] | VV | 2 | 2 | True | 0 | ROZPOCET
| VV |  | 6,76*0,1 |  | 0.676 | [12 empty] | VV | 2 | 2 | True | 0 | ROZPOCET
| VV |  | 10,54*0,1 |  | 1.054 | [12 empty] | VV | 2 | 2 | True | 0 | ROZPOCET
| VV |  | 11,42*0,1 |  | 1.142 | [12 empty] | VV | 2 | 2 | True | 0 | ROZPOCET
| VV |  | Mezisoučet |  | 44.693 | [12 empty] | VV | 2 | 3 | True | 0 | ROZPOCET
| VV |  | skladba S6 | [14 empty] | VV | 2 | 1 | True | 0 | ROZPOCET
| VV |  | (18,21+11,93+14,4+14,4+18,21+14,34+14,34)*0,06 |  | 6.35 | [12 empty] | VV | 2 | 2 | True | 0 | ROZPOCET
| VV |  | Mezisoučet |  | 6.35 | [12 empty] | VV | 2 | 3 | True | 0 | ROZPOCET
| VV |  | skladba S7 | [14 empty] | VV | 2 | 1 | True | 0 | ROZPOCET
| VV |  | (7,37+17+4,12+1,38+1,39+2,13+55,97+22,78+35,63+4+1,51+20,25+4+1,51+1,83+51,95)*0,06 |  | 13.969 | [12 empty] | VV | 2 | 2 | True | 0 | ROZPOCET
| VV |  | (5,64+4,22+6,71+4,2+11,85+5,47+4,2+6,7+4,19)*0,06 |  | 3.191 | [12 empty] | VV | 2 | 2 | True | 0 | ROZPOCET
| VV |  | (7,94+8,77+4,54+1,71+12,2+4,81+12,37+5,58+5,59)*0,06 |  | 3.811 | [12 empty] | VV | 2 | 2 | True | 0 | ROZPOCET
| VV |  | Mezisoučet |  | 20.971 | [12 empty] | VV | 2 | 3 | True | 0 | ROZPOCET
| VV |  | sklad pěniva pro hašení | [14 empty] | VV | 2 | 1 | True | 0 | ROZPOCET
| VV |  | 16,75*0,06 |  | 1.005 | [12 empty] | VV | 2 | 2 | True | 0 | ROZPOCET
| VV |  | Mezisoučet |  | 1.005 | [12 empty] | VV | 2 | 3 | True | 0 | ROZPOCET
| VV |  | Součet |  | 73.019 | [12 empty] | VV | 2 | 4 | True | 1 | ROZPOCET
50 | K | 631319206 | Příplatek k cenám betonových mazanin za vyztužení ocelovými vlákny (drátkobeton) objemové vyztužení 40 kg/m3 | m3 | 44.693 |  | 0 | CS ÚRS 2024 02 |  | základní |  | 0 | 0.0404 | 1.8056 | 0 | 0 | 4 | K | 2 |  |  |  | ROZPOCET | 0 | 0 | 0 | 0 | 0 | 1 | 0 | 4 | 1449733345
| Online PSC |  | https://podminky.urs.cz/item/CS_URS_2024_02/631319206 | [14 empty] | Online PSC | 2
| VV |  | půdorys 1.NP | [14 empty] | VV | 2 | 1 | True | 0 | ROZPOCET
| VV |  | skladba S8 | [14 empty] | VV | 2 | 1 | True | 0 | ROZPOCET
| VV |  | 12*0,1 |  | 1.2 | [12 empty] | VV | 2 | 2 | True | 0 | ROZPOCET
| VV |  | 88,64*0,1 |  | 8.864 | [12 empty] | VV | 2 | 2 | True | 0 | ROZPOCET
| VV |  | 249,81*0,1 |  | 24.981 | [12 empty] | VV | 2 | 2 | True | 0 | ROZPOCET
| VV |  | 62,52*0,1 |  | 6.252 | [12 empty] | VV | 2 | 2 | True | 0 | ROZPOCET
| VV |  | 5,24*0,1 |  | 0.524 | [12 empty] | VV | 2 | 2 | True | 0 | ROZPOCET
| VV |  | 6,76*0,1 |  | 0.676 | [12 empty] | VV | 2 | 2 | True | 0 | ROZPOCET
| VV |  | 10,54*0,1 |  | 1.054 | [12 empty] | VV | 2 | 2 | True | 0 | ROZPOCET
| VV |  | 11,42*0,1 |  | 1.142 | [12 empty] | VV | 2 | 2 | True | 0 | ROZPOCET
| VV |  | Součet |  | 44.693 | [12 empty] | VV | 2 | 4 | True | 1 | ROZPOCET
51 | K | 632451457 | Potěr pískocementový běžný tl. přes 40 do 50 mm tř. C 30 | m2 | 446.93 |  | 0 | CS ÚRS 2024 02 |  | základní |  | 0 | 0.1117 | 49.9221 | 0 | 0 | 4 | K | 2 |  |  |  | ROZPOCET | 0 | 0 | 0 | 0 | 0 | 1 | 0 | 4 | 335914430
| Online PSC |  | https://podminky.urs.cz/item/CS_URS_2024_02/632451457 | [14 empty] | Online PSC | 2
| VV |  | půdorys 1.NP | [14 empty] | VV | 2 | 1 | True | 0 | ROZPOCET
| VV |  | skladba S8 | [14 empty] | VV | 2 | 1 | True | 0 | ROZPOCET
| VV |  | 12 |  | 12 | [12 empty] | VV | 2 | 2 | True | 0 | ROZPOCET
| VV |  | 88,64 |  | 88.64 | [12 empty] | VV | 2 | 2 | True | 0 | ROZPOCET
| VV |  | 249,81 |  | 249.81 | [12 empty] | VV | 2 | 2 | True | 0 | ROZPOCET
| VV |  | 62,52 |  | 62.52 | [12 empty] | VV | 2 | 2 | True | 0 | ROZPOCET
| VV |  | 5,24 |  | 5.24 | [12 empty] | VV | 2 | 2 | True | 0 | ROZPOCET
| VV |  | 6,76 |  | 6.76 | [12 empty] | VV | 2 | 2 | True | 0 | ROZPOCET
| VV |  | 10,54 |  | 10.54 | [12 empty] | VV | 2 | 2 | True | 0 | ROZPOCET
| VV |  | 11,42 |  | 11.42 | [12 empty] | VV | 2 | 2 | True | 0 | ROZPOCET
| VV |  | Součet |  | 446.93 | [12 empty] | VV | 2 | 4 | True | 1 | ROZPOCET
52 | K | 632451491 | Potěr pískocementový běžný Příplatek k cenám za úpravu povrchu přehlazením | m2 | 446.93 |  | 0 | CS ÚRS 2024 02 |  | základní |  | 0 | 0.001 | 0.44693 | 0 | 0 | 4 | K | 2 |  |  |  | ROZPOCET | 0 | 0 | 0 | 0 | 0 | 1 | 0 | 4 | 614649690
| Online PSC |  | https://podminky.urs.cz/item/CS_URS_2024_02/632451491 | [14 empty] | Online PSC | 2
| VV |  | půdorys 1.NP | [14 empty] | VV | 2 | 1 | True | 0 | ROZPOCET
| VV |  | skladba S8 | [14 empty] | VV | 2 | 1 | True | 0 | ROZPOCET
| VV |  | 12 |  | 12 | [12 empty] | VV | 2 | 2 | True | 0 | ROZPOCET
| VV |  | 88,64 |  | 88.64 | [12 empty] | VV | 2 | 2 | True | 0 | ROZPOCET
| VV |  | 249,81 |  | 249.81 | [12 empty] | VV | 2 | 2 | True | 0 | ROZPOCET
| VV |  | 62,52 |  | 62.52 | [12 empty] | VV | 2 | 2 | True | 0 | ROZPOCET
| VV |  | 5,24 |  | 5.24 | [12 empty] | VV | 2 | 2 | True | 0 | ROZPOCET
| VV |  | 6,76 |  | 6.76 | [12 empty] | VV | 2 | 2 | True | 0 | ROZPOCET
| VV |  | 10,54 |  | 10.54 | [12 empty] | VV | 2 | 2 | True | 0 | ROZPOCET
| VV |  | 11,42 |  | 11.42 | [12 empty] | VV | 2 | 2 | True | 0 | ROZPOCET
| VV |  | Součet |  | 446.93 | [12 empty] | VV | 2 | 4 | True | 1 | ROZPOCET
53 | K | 632481213 | Separační vrstva k oddělení podlahových vrstev z polyetylénové fólie | m2 | 919.02 |  | 0 | CS ÚRS 2024 02 |  | základní |  | 0 | 0.00013 | 0.11947 | 0 | 0 | 4 | K | 2 |  |  |  | ROZPOCET | 0 | 0 | 0 | 0 | 0 | 1 | 0 | 4 | 570339794
| Online PSC |  | https://podminky.urs.cz/item/CS_URS_2024_02/632481213 | [14 empty] | Online PSC | 2
| VV |  | půdorys 1.NP | [14 empty] | VV | 2 | 1 | True | 0 | ROZPOCET
| VV |  | skladba S6 | [14 empty] | VV | 2 | 1 | True | 0 | ROZPOCET
| VV |  | (18,21+11,93+14,4+14,4+18,21+14,34+14,34) |  | 105.83 | [12 empty] | VV | 2 | 2 | True | 0 | ROZPOCET
| VV |  | Mezisoučet |  | 105.83 | [12 empty] | VV | 2 | 3 | True | 0 | ROZPOCET
| VV |  | skladba S7 | [14 empty] | VV | 2 | 1 | True | 0 | ROZPOCET
| VV |  | (7,37+17+4,12+1,38+1,39+2,13+55,97+22,78+35,63+4+1,51+20,25+4+1,51+1,83+51,95) |  | 232.82 | [12 empty] | VV | 2 | 2 | True | 0 | ROZPOCET
| VV |  | (5,64+4,22+6,71+4,2+11,85+5,47+4,2+6,7+4,19) |  | 53.18 | [12 empty] | VV | 2 | 2 | True | 0 | ROZPOCET
| VV |  | (7,94+8,77+4,54+1,71+12,2+4,81+12,37+5,58+5,59) |  | 63.51 | [12 empty] | VV | 2 | 2 | True | 0 | ROZPOCET
| VV |  | Mezisoučet |  | 349.51 | [12 empty] | VV | 2 | 3 | True | 0 | ROZPOCET
| VV |  | skladba S8 | [14 empty] | VV | 2 | 1 | True | 0 | ROZPOCET
| VV |  | 12 |  | 12 | [12 empty] | VV | 2 | 2 | True | 0 | ROZPOCET
| VV |  | 88,64 |  | 88.64 | [12 empty] | VV | 2 | 2 | True | 0 | ROZPOCET
| VV |  | 249,81 |  | 249.81 | [12 empty] | VV | 2 | 2 | True | 0 | ROZPOCET
| VV |  | 62,52 |  | 62.52 | [12 empty] | VV | 2 | 2 | True | 0 | ROZPOCET
| VV |  | 5,24 |  | 5.24 | [12 empty] | VV | 2 | 2 | True | 0 | ROZPOCET
| VV |  | 6,76 |  | 6.76 | [12 empty] | VV | 2 | 2 | True | 0 | ROZPOCET
| VV |  | 10,54 |  | 10.54 | [12 empty] | VV | 2 | 2 | True | 0 | ROZPOCET
| VV |  | 11,42 |  | 11.42 | [12 empty] | VV | 2 | 2 | True | 0 | ROZPOCET
| VV |  | Mezisoučet |  | 446.93 | [12 empty] | VV | 2 | 3 | True | 0 | ROZPOCET
| VV |  | sklad pěniva pro hašení | [14 empty] | VV | 2 | 1 | True | 0 | ROZPOCET
| VV |  | 16,75 |  | 16.75 | [12 empty] | VV | 2 | 2 | True | 0 | ROZPOCET
| VV |  | Mezisoučet |  | 16.75 | [12 empty] | VV | 2 | 3 | True | 0 | ROZPOCET
| VV |  | Součet |  | 919.02 | [12 empty] | VV | 2 | 4 | True | 1 | ROZPOCET
54 | K | 634112123 | Obvodová dilatace mezi stěnou a mazaninou nebo potěrem podlahovým páskem z pěnového PE s fólií tl. do 10 mm, výšky 80 mm | m | 767.313 |  | 0 | CS ÚRS 2024 02 |  | základní |  | 0 | 2e-05 | 0.015346 | 0 | 0 | 4 | K | 2 |  |  |  | ROZPOCET | 0 | 0 | 0 | 0 | 0 | 1 | 0 | 4 | 984064140
| Online PSC |  | https://podminky.urs.cz/item/CS_URS_2024_02/634112123 | [14 empty] | Online PSC | 2
| VV |  | půdorys 1.NP | [14 empty] | VV | 2 | 1 | True | 0 | ROZPOCET
| VV |  | I.a sociální zázemí výjezdové skupiny | [14 empty] | VV | 2 | 1 | True | 0 | ROZPOCET
| VV |  | 1 zádveří | [14 empty] | VV | 2 | 1 | True | 0 | ROZPOCET
| VV |  | (2,475+3)*2 |  | 10.95 | [12 empty] | VV | 2 | 2 | True | 0 | ROZPOCET
| VV |  | 2*0,25 |  | 0.5 | [12 empty] | VV | 2 | 2 | True | 0 | ROZPOCET
| VV |  | 2 vnější chodba vestibul | [14 empty] | VV | 2 | 1 | True | 0 | ROZPOCET
| VV |  | (5,675*3)*2 |  | 34.05 | [12 empty] | VV | 2 | 2 | True | 0 | ROZPOCET
| VV |  | 2*0,2 |  | 0.4 | [12 empty] | VV | 2 | 2 | True | 0 | ROZPOCET
| VV |  | 2*0,2 |  | 0.4 | [12 empty] | VV | 2 | 2 | True | 0 | ROZPOCET
| VV |  | 3 WC předsíň | [14 empty] | VV | 2 | 1 | True | 0 | ROZPOCET
| VV |  | (2,11+1,96)*2 |  | 8.14 | [12 empty] | VV | 2 | 2 | True | 0 | ROZPOCET
| VV |  | 4 WC muži | [14 empty] | VV | 2 | 1 | True | 0 | ROZPOCET
| VV |  | (1,5+0,92)*2 |  | 4.84 | [12 empty] | VV | 2 | 2 | True | 0 | ROZPOCET
| VV |  | 5 WC ženy | [14 empty] | VV | 2 | 1 | True | 0 | ROZPOCET
| VV |  | (1,5+0,925)*2 |  | 4.85 | [12 empty] | VV | 2 | 2 | True | 0 | ROZPOCET
| VV |  | 6 úklid | [14 empty] | VV | 2 | 1 | True | 0 | ROZPOCET
| VV |  | (1,1+1,96)*2 |  | 6.12 | [12 empty] | VV | 2 | 2 | True | 0 | ROZPOCET
| VV |  | 7 denní místnost, zasedačka | [14 empty] | VV | 2 | 1 | True | 0 | ROZPOCET
| VV |  | (8,225+6,805)*2 |  | 30.06 | [12 empty] | VV | 2 | 2 | True | 0 | ROZPOCET
| VV |  | 2*0,2 |  | 0.4 | [12 empty] | VV | 2 | 2 | True | 0 | ROZPOCET
| VV |  | 8 vnitřní chodba 1 | [14 empty] | VV | 2 | 1 | True | 0 | ROZPOCET
| VV |  | (2,3+9,925)*2 |  | 24.45 | [12 empty] | VV | 2 | 2 | True | 0 | ROZPOCET
| VV |  | 2*0,2 |  | 0.4 | [12 empty] | VV | 2 | 2 | True | 0 | ROZPOCET
| VV |  | 2*0,2 |  | 0.4 | [12 empty] | VV | 2 | 2 | True | 0 | ROZPOCET
| VV |  | 9 šatna muži | [14 empty] | VV | 2 | 1 | True | 0 | ROZPOCET
| VV |  | (7+5,09)*2 |  | 24.18 | [12 empty] | VV | 2 | 2 | True | 0 | ROZPOCET
| VV |  | 2*0,2 |  | 0.4 | [12 empty] | VV | 2 | 2 | True | 0 | ROZPOCET
| VV |  | 10 koupel muži | [14 empty] | VV | 2 | 1 | True | 0 | ROZPOCET
| VV |  | (2,345+1,7)*2 |  | 8.09 | [12 empty] | VV | 2 | 2 | True | 0 | ROZPOCET
| VV |  | (0,8+0,1+0,8) |  | 1.7 | [12 empty] | VV | 2 | 2 | True | 0 | ROZPOCET
| VV |  | 11 pohotovost WC muži | [14 empty] | VV | 2 | 1 | True | 0 | ROZPOCET
| VV |  | (0,9+1,7)*2 |  | 5.2 | [12 empty] | VV | 2 | 2 | True | 0 | ROZPOCET
| VV |  | 12 šatna ženy | [14 empty] | VV | 2 | 1 | True | 0 | ROZPOCET
| VV |  | (7+2,89)*2 |  | 19.78 | [12 empty] | VV | 2 | 2 | True | 0 | ROZPOCET
| VV |  | 2*0,2 |  | 0.4 | [12 empty] | VV | 2 | 2 | True | 0 | ROZPOCET
| VV |  | 13 koupel ženy | [14 empty] | VV | 2 | 1 | True | 0 | ROZPOCET
| VV |  | (2,385+1,7)*2 |  | 8.17 | [12 empty] | VV | 2 | 2 | True | 0 | ROZPOCET
| VV |  | (0,8+0,1+0,8) |  | 1.7 | [12 empty] | VV | 2 | 2 | True | 0 | ROZPOCET
| VV |  | 14 WC ženy | [14 empty] | VV | 2 | 1 | True | 0 | ROZPOCET
| VV |  | (0,9+1,7)*2 |  | 5.2 | [12 empty] | VV | 2 | 2 | True | 0 | ROZPOCET
| VV |  | 15 rack | [14 empty] | VV | 2 | 1 | True | 0 | ROZPOCET
| VV |  | (2,01+0,94)*2 |  | 5.9 | [12 empty] | VV | 2 | 2 | True | 0 | ROZPOCET
| VV |  | 16 vnitřní komunikace | [14 empty] | VV | 2 | 1 | True | 0 | ROZPOCET
| VV |  | (14,8+1,935+12,85+12,15+1,925+14,085) |  | 57.745 | [12 empty] | VV | 2 | 2 | True | 0 | ROZPOCET
| VV |  | 2*0,2 |  | 0.4 | [12 empty] | VV | 2 | 2 | True | 0 | ROZPOCET
| VV |  | 2*0,2 |  | 0.4 | [12 empty] | VV | 2 | 2 | True | 0 | ROZPOCET
| VV |  | 2*0,2 |  | 0.4 | [12 empty] | VV | 2 | 2 | True | 0 | ROZPOCET
| VV |  | 2*0,2 |  | 0.4 | [12 empty] | VV | 2 | 2 | True | 0 | ROZPOCET
| VV |  | Mezisoučet |  | 266.025 | [12 empty] | VV | 2 | 3 | True | 0 | ROZPOCET
| VV |  | II. administrativní část | [14 empty] | VV | 2 | 1 | True | 0 | ROZPOCET
| VV |  | a/řidiči RZP1,RZP2 a RV | [14 empty] | VV | 2 | 1 | True | 0 | ROZPOCET
| VV |  | 17 předsíň | [14 empty] | VV | 2 | 1 | True | 0 | ROZPOCET
| VV |  | (2,01+1,78+0,585+0,075+0,585+1,015+2,01+2,87) |  | 10.93 | [12 empty] | VV | 2 | 2 | True | 0 | ROZPOCET
| VV |  | 18 pokoj řidičů RZP 1+2 | [14 empty] | VV | 2 | 1 | True | 0 | ROZPOCET
| VV |  | (3,005+6,06)*2 |  | 18.13 | [12 empty] | VV | 2 | 2 | True | 0 | ROZPOCET
| VV |  | 19 sanita | [14 empty] | VV | 2 | 1 | True | 0 | ROZPOCET
| VV |  | (1,965+2,15)*2 |  | 8.23 | [12 empty] | VV | 2 | 2 | True | 0 | ROZPOCET
| VV |  | 20 pokoj řidiče RV | [14 empty] | VV | 2 | 1 | True | 0 | ROZPOCET
| VV |  | (3+3,975)*2 |  | 13.95 | [12 empty] | VV | 2 | 2 | True | 0 | ROZPOCET
| VV |  | b/ pokoje staniční sestry a řidiče | [14 empty] | VV | 2 | 1 | True | 0 | ROZPOCET
| VV |  | 21 předsíň | [14 empty] | VV | 2 | 1 | True | 0 | ROZPOCET
| VV |  | (2+1,77+2+1,77) |  | 7.54 | [12 empty] | VV | 2 | 2 | True | 0 | ROZPOCET
| VV |  | 22 pokoj staničního řidiče | [14 empty] | VV | 2 | 1 | True | 0 | ROZPOCET
| VV |  | (3,015+4,97+3,115+1,16+0,1+1,06+3,87) |  | 17.29 | [12 empty] | VV | 2 | 2 | True | 0 | ROZPOCET
| VV |  | 23 sanita | [14 empty] | VV | 2 | 1 | True | 0 | ROZPOCET
| VV |  | (2+2,1)*2 |  | 8.2 | [12 empty] | VV | 2 | 2 | True | 0 | ROZPOCET
| VV |  | 24 pokoj staniční sestry | [14 empty] | VV | 2 | 1 | True | 0 | ROZPOCET
| VV |  | (3,015+3,87+1,07+0,1+1,17+3,115+4,97) |  | 17.31 | [12 empty] | VV | 2 | 2 | True | 0 | ROZPOCET
| VV |  | 25 sklad staniční sestra | [14 empty] | VV | 2 | 1 | True | 0 | ROZPOCET
| VV |  | (3,05+3,975)*2 |  | 14.05 | [12 empty] | VV | 2 | 2 | True | 0 | ROZPOCET
| VV |  | c/pokoj sester RZP1 a RZP2 | [14 empty] | VV | 2 | 1 | True | 0 | ROZPOCET
| VV |  | 26 předsíň | [14 empty] | VV | 2 | 1 | True | 0 | ROZPOCET
| VV |  | (1,95+1,8+0,1+1,05+1,9+1+0,585+0,1+0,585+1,7) |  | 10.77 | [12 empty] | VV | 2 | 2 | True | 0 | ROZPOCET
| VV |  | 27 koupel | [14 empty] | VV | 2 | 1 | True | 0 | ROZPOCET
| VV |  | (2+2,1)*2 |  | 8.2 | [12 empty] | VV | 2 | 2 | True | 0 | ROZPOCET
| VV |  | 28 pokoj | [14 empty] | VV | 2 | 1 | True | 0 | ROZPOCET
| VV |  | (3,05+6,06)*2 |  | 18.22 | [12 empty] | VV | 2 | 2 | True | 0 | ROZPOCET
| VV |  | d/pokoj vedoucího lékaře a RV | [14 empty] | VV | 2 | 1 | True | 0 | ROZPOCET
| VV |  | 29 předsíň | [14 empty] | VV | 2 | 1 | True | 0 | ROZPOCET
| VV |  | (2+2,78)*2 |  | 9.56 | [12 empty] | VV | 2 | 2 | True | 0 | ROZPOCET
| VV |  | 30 pokoj vedoucího lékaře | [14 empty] | VV | 2 | 1 | True | 0 | ROZPOCET
| VV |  | (5,01+3,1+1,16+0,1+1,06+3,87) |  | 14.3 | [12 empty] | VV | 2 | 2 | True | 0 | ROZPOCET
| VV |  | 31 koupel | [14 empty] | VV | 2 | 1 | True | 0 | ROZPOCET
| VV |  | (2,1+2)*2 |  | 8.2 | [12 empty] | VV | 2 | 2 | True | 0 | ROZPOCET
| VV |  | 32 pokoj lékaře RV | [14 empty] | VV | 2 | 1 | True | 0 | ROZPOCET
| VV |  | (3,87+1,06+0,1+1,16+3,1+5,01) |  | 14.3 | [12 empty] | VV | 2 | 2 | True | 0 | ROZPOCET
| VV |  | Mezisoučet |  | 199.18 | [12 empty] | VV | 2 | 3 | True | 0 | ROZPOCET
| VV |  | I.b technické zázemí výjezdové skupiny | [14 empty] | VV | 2 | 1 | True | 0 | ROZPOCET
| VV |  | 33 provozní sklad hygien. a desinf. prostředků | [14 empty] | VV | 2 | 1 | True | 0 | ROZPOCET
| VV |  | (5,01+1,595)*2 |  | 13.21 | [12 empty] | VV | 2 | 2 | True | 0 | ROZPOCET
| VV |  | 34 sklad zdravotnického materiálu | [14 empty] | VV | 2 | 1 | True | 0 | ROZPOCET
| VV |  | (5,01+1,76)*2 |  | 13.54 | [12 empty] | VV | 2 | 2 | True | 0 | ROZPOCET
| VV |  | 35 sklad OOP | [14 empty] | VV | 2 | 1 | True | 0 | ROZPOCET
| VV |  | (1,925+2,39)*2 |  | 8.63 | [12 empty] | VV | 2 | 2 | True | 0 | ROZPOCET
| VV |  | 36 úklid | [14 empty] | VV | 2 | 1 | True | 0 | ROZPOCET
| VV |  | (1,87+0,91)*2 |  | 5.56 | [12 empty] | VV | 2 | 2 | True | 0 | ROZPOCET
| VV |  | 37 technický sklad | [14 empty] | VV | 2 | 1 | True | 0 | ROZPOCET
| VV |  | (2,4+5,01)*2 |  | 14.82 | [12 empty] | VV | 2 | 2 | True | 0 | ROZPOCET
| VV |  | 38 velký zdravotnický sklad | [14 empty] | VV | 2 | 1 | True | 0 | ROZPOCET
| VV |  | (2,44+5,01)*2 |  | 14.9 | [12 empty] | VV | 2 | 2 | True | 0 | ROZPOCET
| VV |  | 39 malý zdravotnický sklad - čistý | [14 empty] | VV | 2 | 1 | True | 0 | ROZPOCET
| VV |  | (1,925+2,53)*2 |  | 8.91 | [12 empty] | VV | 2 | 2 | True | 0 | ROZPOCET
| VV |  | 40 dekontaminace | [14 empty] | VV | 2 | 1 | True | 0 | ROZPOCET
| VV |  | (5,18+2,4+5,18) |  | 12.76 | [12 empty] | VV | 2 | 2 | True | 0 | ROZPOCET
| VV |  | 41 sklad dekontam.potřeb | [14 empty] | VV | 2 | 1 | True | 0 | ROZPOCET
| VV |  | (2,41+2,32)*2 |  | 9.46 | [12 empty] | VV | 2 | 2 | True | 0 | ROZPOCET
| VV |  | 42 sklad dekontam.materiálu | [14 empty] | VV | 2 | 1 | True | 0 | ROZPOCET
| VV |  | (2,41+2,32)*2 |  | 9.46 | [12 empty] | VV | 2 | 2 | True | 0 | ROZPOCET
| VV |  | 2*0,25 |  | 0.5 | [12 empty] | VV | 2 | 2 | True | 0 | ROZPOCET
| VV |  | Mezisoučet |  | 111.75 | [12 empty] | VV | 2 | 3 | True | 0 | ROZPOCET
| VV |  | III.Garáže ZZS | [14 empty] | VV | 2 | 1 | True | 0 | ROZPOCET
| VV |  | 43a garáž pro 2 stání | [14 empty] | VV | 2 | 1 | True | 0 | ROZPOCET
| VV |  | (12,71+2,11+2,42+10,15+0,25+7,1) |  | 34.74 | [12 empty] | VV | 2 | 2 | True | 0 | ROZPOCET
| VV |  | 2*0,25 |  | 0.5 | [12 empty] | VV | 2 | 2 | True | 0 | ROZPOCET
| VV |  | 2*0,25 |  | 0.5 | [12 empty] | VV | 2 | 2 | True | 0 | ROZPOCET
| VV |  | 43b garáž pro 5 stání | [14 empty] | VV | 2 | 1 | True | 0 | ROZPOCET
| VV |  | (7,728+10+10) |  | 27.728 | [12 empty] | VV | 2 | 2 | True | 0 | ROZPOCET
| VV |  | (0,15*8) |  | 1.2 | [12 empty] | VV | 2 | 2 | True | 0 | ROZPOCET
| VV |  | 2*0,25 |  | 0.5 | [12 empty] | VV | 2 | 2 | True | 0 | ROZPOCET
| VV |  | 2*0,25 |  | 0.5 | [12 empty] | VV | 2 | 2 | True | 0 | ROZPOCET
| VV |  | 2*0,25 |  | 0.5 | [12 empty] | VV | 2 | 2 | True | 0 | ROZPOCET
| VV |  | 2*0,4 |  | 0.8 | [12 empty] | VV | 2 | 2 | True | 0 | ROZPOCET
| VV |  | 2*0,4 |  | 0.8 | [12 empty] | VV | 2 | 2 | True | 0 | ROZPOCET
| VV |  | (15+10,45+10) |  | 35.45 | [12 empty] | VV | 2 | 2 | True | 0 | ROZPOCET
| VV |  | (0,15*5) |  | 0.75 | [12 empty] | VV | 2 | 2 | True | 0 | ROZPOCET
| VV |  | 0,2 |  | 0.2 | [12 empty] | VV | 2 | 2 | True | 0 | ROZPOCET
| VV |  | (0,15*4) |  | 0.6 | [12 empty] | VV | 2 | 2 | True | 0 | ROZPOCET
| VV |  | 2*0,4 |  | 0.8 | [12 empty] | VV | 2 | 2 | True | 0 | ROZPOCET
| VV |  | 2*0,4 |  | 0.8 | [12 empty] | VV | 2 | 2 | True | 0 | ROZPOCET
| VV |  | 2*0,4 |  | 0.8 | [12 empty] | VV | 2 | 2 | True | 0 | ROZPOCET
| VV |  | 2*0,2 |  | 0.4 | [12 empty] | VV | 2 | 2 | True | 0 | ROZPOCET
| VV |  | 2*0,25 |  | 0.5 | [12 empty] | VV | 2 | 2 | True | 0 | ROZPOCET
| VV |  | (4+1*2)*0,2 |  | 1.2 | [12 empty] | VV | 2 | 2 | True | 0 | ROZPOCET
| VV |  | Mezisoučet |  | 109.268 | [12 empty] | VV | 2 | 3 | True | 0 | ROZPOCET
| VV |  | IV. zázemí garáží ZZS | [14 empty] | VV | 2 | 1 | True | 0 | ROZPOCET
| VV |  | 44 myčka | [14 empty] | VV | 2 | 1 | True | 0 | ROZPOCET
| VV |  | (0,4+0,275+9,7+5+9,7+0,15+0,15+1,8+0,25) |  | 27.425 | [12 empty] | VV | 2 | 2 | True | 0 | ROZPOCET
| VV |  | 2*0,4 |  | 0.8 | [12 empty] | VV | 2 | 2 | True | 0 | ROZPOCET
| VV |  | 2*0,25 |  | 0.5 | [12 empty] | VV | 2 | 2 | True | 0 | ROZPOCET
| VV |  | 45 prostor pro umístění agregátu vysokotl.mytí | [14 empty] | VV | 2 | 1 | True | 0 | ROZPOCET
| VV |  | (3,945+1,8+3,175+4,595) |  | 13.515 | [12 empty] | VV | 2 | 2 | True | 0 | ROZPOCET
| VV |  | 2*0,25 |  | 0.5 | [12 empty] | VV | 2 | 2 | True | 0 | ROZPOCET
| VV |  | 46 sklad pneu | [14 empty] | VV | 2 | 1 | True | 0 | ROZPOCET
| VV |  | (3,745+1,805)*2 |  | 11.1 | [12 empty] | VV | 2 | 2 | True | 0 | ROZPOCET
| VV |  | 47 náhradní zdroj energie | [14 empty] | VV | 2 | 1 | True | 0 | ROZPOCET
| VV |  | (3,755+2,815)*2 |  | 13.14 | [12 empty] | VV | 2 | 2 | True | 0 | ROZPOCET
| VV |  | 2*0,25 |  | 0.5 | [12 empty] | VV | 2 | 2 | True | 0 | ROZPOCET
| VV |  | 48 TZB | [14 empty] | VV | 2 | 1 | True | 0 | ROZPOCET
| VV |  | (3,755+3,05)*2 |  | 13.61 | [12 empty] | VV | 2 | 2 | True | 0 | ROZPOCET
| VV |  | Mezisoučet |  | 81.09 | [12 empty] | VV | 2 | 3 | True | 0 | ROZPOCET
| VV |  | Součet |  | 767.313 | [12 empty] | VV | 2 | 4 | True | 1 | ROZPOCET
55 | K | 635111242 | Násyp ze štěrkopísku, písku nebo kameniva pod podlahy se zhutněním z kameniva hrubého 16-32 | m3 | 64 |  | 0 | CS ÚRS 2024 02 |  | základní |  | 0 | 2.16 | 138.24 | 0 | 0 | 4 | K | 2 |  |  |  | ROZPOCET | 0 | 0 | 0 | 0 | 0 | 1 | 0 | 4 | 718535631
| Online PSC |  | https://podminky.urs.cz/item/CS_URS_2024_02/635111242 | [14 empty] | Online PSC | 2
| VV |  | skladba S9 | [14 empty] | VV | 2 | 1 | True | 0 | ROZPOCET
| VV |  | 320*0,2 |  | 64 | [12 empty] | VV | 2 | 2 | True | 0 | ROZPOCET
| VV |  | Součet |  | 64 | [12 empty] | VV | 2 | 4 | True | 1 | ROZPOCET
56 | K | 642942111 | Osazování zárubní nebo rámů kovových dveřních lisovaných nebo z úhelníků bez dveřních křídel na cementovou maltu, plochy otvoru do 2,5 m2 | kus | 18 |  | 0 | CS ÚRS 2024 02 |  | základní |  | 0 | 0.01777 | 0.31986 | 0 | 0 | 4 | K | 2 |  |  |  | ROZPOCET | 0 | 0 | 0 | 0 | 0 | 1 | 0 | 4 | -350945063
| Online PSC |  | https://podminky.urs.cz/item/CS_URS_2024_02/642942111 | [14 empty] | Online PSC | 2
| VV |  | vnitřní dveře | [14 empty] | VV | 2 | 1 | True | 0 | ROZPOCET
| VV |  | D/3 700/1970 | [14 empty] | VV | 2 | 1 | True | 0 | ROZPOCET
| VV |  | 8 |  | 8 | [12 empty] | VV | 2 | 2 | True | 0 | ROZPOCET
| VV |  | Mezisoučet |  | 8 | [12 empty] | VV | 2 | 3 | True | 0 | ROZPOCET
| VV |  | D/1 800/1970 | [14 empty] | VV | 2 | 1 | True | 0 | ROZPOCET
| VV |  | 7 |  | 7 | [12 empty] | VV | 2 | 2 | True | 0 | ROZPOCET
| VV |  | D/4 800/1970 | [14 empty] | VV | 2 | 1 | True | 0 | ROZPOCET
| VV |  | 2 |  | 2 | [12 empty] | VV | 2 | 2 | True | 0 | ROZPOCET
| VV |  | Mezisoučet |  | 9 | [12 empty] | VV | 2 | 3 | True | 0 | ROZPOCET
| VV |  | D/1 800/1970 | [14 empty] | VV | 2 | 1 | True | 0 | ROZPOCET
| VV |  | 1 |  | 1 | [12 empty] | VV | 2 | 2 | True | 0 | ROZPOCET
| VV |  | Mezisoučet |  | 1 | [12 empty] | VV | 2 | 3 | True | 0 | ROZPOCET
| VV |  | Součet |  | 18 | [12 empty] | VV | 2 | 4 | True | 1 | ROZPOCET
57 | M | 55331481 | zárubeň jednokřídlá ocelová pro zdění tl stěny 75-100mm rozměru 700/1970, 2100mm | kus | 8 |  | 0 | CS ÚRS 2024 02 |  | základní |  | 0 | 0.01225 | 0.098 | 0 | 0 | 8 | M | 2 |  |  |  | ROZPOCET | 0 | 0 | 0 | 0 | 0 | 1 | 0 | 4 | 1652986817
| VV |  | vnitřní dveře | [14 empty] | VV | 2 | 1 | True | 0 | ROZPOCET
| VV |  | D/3 700/1970 | [14 empty] | VV | 2 | 1 | True | 0 | ROZPOCET
| VV |  | 8 |  | 8 | [12 empty] | VV | 2 | 2 | True | 0 | ROZPOCET
| VV |  | Součet |  | 8 | [12 empty] | VV | 2 | 4 | True | 1 | ROZPOCET
58 | M | 55331482 | zárubeň jednokřídlá ocelová pro zdění tl stěny 75-100mm rozměru 800/1970, 2100mm | kus | 9 |  | 0 | CS ÚRS 2024 02 |  | základní |  | 0 | 0.01249 | 0.11241 | 0 | 0 | 8 | M | 2 |  |  |  | ROZPOCET | 0 | 0 | 0 | 0 | 0 | 1 | 0 | 4 | -419232250
| VV |  | vnitřní dveře | [14 empty] | VV | 2 | 1 | True | 0 | ROZPOCET
| VV |  | D/1 800/1970 | [14 empty] | VV | 2 | 1 | True | 0 | ROZPOCET
| VV |  | 7 |  | 7 | [12 empty] | VV | 2 | 2 | True | 0 | ROZPOCET
| VV |  | D/4 800/1970 | [14 empty] | VV | 2 | 1 | True | 0 | ROZPOCET
| VV |  | 2 |  | 2 | [12 empty] | VV | 2 | 2 | True | 0 | ROZPOCET
| VV |  | Součet |  | 9 | [12 empty] | VV | 2 | 4 | True | 1 | ROZPOCET
59 | M | 55331492 | zárubeň jednokřídlá ocelová pro zdění tl stěny 160-200mm rozměru 800/1970, 2100mm | kus | 1 |  | 0 | CS ÚRS 2024 02 |  | základní |  | 0 | 0.01793 | 0.01793 | 0 | 0 | 8 | M | 2 |  |  |  | ROZPOCET | 0 | 0 | 0 | 0 | 0 | 1 | 0 | 4 | 196763337
| VV |  | vnitřní dveře | [14 empty] | VV | 2 | 1 | True | 0 | ROZPOCET
| VV |  | D/1 800/1970 | [14 empty] | VV | 2 | 1 | True | 0 | ROZPOCET
| VV |  | 1 |  | 1 | [12 empty] | VV | 2 | 2 | True | 0 | ROZPOCET
| VV |  | Součet |  | 1 | [12 empty] | VV | 2 | 4 | True | 1 | ROZPOCET
60 | K | 642942591 | Osazování zárubní nebo rámů kovových dveřních lisovaných nebo z úhelníků bez dveřních křídel Příplatek k cenám za osazení kotevních želez horního vedení posuvných dveří | kus | 2 |  | 0 | CS ÚRS 2024 02 |  | základní |  | 0 | 0.02542 | 0.05084 | 0 | 0 | 4 | K | 2 |  |  |  | ROZPOCET | 0 | 0 | 0 | 0 | 0 | 1 | 0 | 4 | 332903746
| Online PSC |  | https://podminky.urs.cz/item/CS_URS_2024_02/642942591 | [14 empty] | Online PSC | 2
| VV |  | vnitřní dveře | [14 empty] | VV | 2 | 1 | True | 0 | ROZPOCET
| VV |  | D/4 800/1970 | [14 empty] | VV | 2 | 1 | True | 0 | ROZPOCET
| VV |  | 2 |  | 2 | [12 empty] | VV | 2 | 2 | True | 0 | ROZPOCET
| VV |  | Součet |  | 2 | [12 empty] | VV | 2 | 4 | True | 1 | ROZPOCET
61 | K | 642945111 | Osazování ocelových zárubní protipožárních nebo protiplynových dveří do vynechaného otvoru, s obetonováním, dveří jednokřídlových do 2,5 m2 | kus | 24 |  | 0 | CS ÚRS 2024 02 |  | základní |  | 0 | 0.42153 | 10.1167 | 0 | 0 | 4 | K | 2 |  |  |  | ROZPOCET | 0 | 0 | 0 | 0 | 0 | 1 | 0 | 4 | -1678821666
| Online PSC |  | https://podminky.urs.cz/item/CS_URS_2024_02/642945111 | [14 empty] | Online PSC | 2
| VV |  | vnitřní dveře | [14 empty] | VV | 2 | 1 | True | 0 | ROZPOCET
| VV |  | D/2 800/1970 | [14 empty] | VV | 2 | 1 | True | 0 | ROZPOCET
| VV |  | 6 |  | 6 | [12 empty] | VV | 2 | 2 | True | 0 | ROZPOCET
| VV |  | Mezisoučet |  | 6 | [12 empty] | VV | 2 | 3 | True | 0 | ROZPOCET
| VV |  | D/2 800/1970 | [14 empty] | VV | 2 | 1 | True | 0 | ROZPOCET
| VV |  | 9 |  | 9 | [12 empty] | VV | 2 | 2 | True | 0 | ROZPOCET
| VV |  | 2 |  | 2 | [12 empty] | VV | 2 | 2 | True | 0 | ROZPOCET
| VV |  | Mezisoučet |  | 11 | [12 empty] | VV | 2 | 3 | True | 0 | ROZPOCET
| VV |  | D/2 800/1970 | [14 empty] | VV | 2 | 1 | True | 0 | ROZPOCET
| VV |  | 3 |  | 3 | [12 empty] | VV | 2 | 2 | True | 0 | ROZPOCET
| VV |  | Mezisoučet |  | 3 | [12 empty] | VV | 2 | 3 | True | 0 | ROZPOCET
| VV |  | D/5 900/1970 | [14 empty] | VV | 2 | 1 | True | 0 | ROZPOCET
| VV |  | 2 |  | 2 | [12 empty] | VV | 2 | 2 | True | 0 | ROZPOCET
| VV |  | Mezisoučet |  | 2 | [12 empty] | VV | 2 | 3 | True | 0 | ROZPOCET
| VV |  | D/5 900/1970 | [14 empty] | VV | 2 | 1 | True | 0 | ROZPOCET
| VV |  | 2 |  | 2 | [12 empty] | VV | 2 | 2 | True | 0 | ROZPOCET
| VV |  | Mezisoučet |  | 2 | [12 empty] | VV | 2 | 3 | True | 0 | ROZPOCET
| VV |  | Součet |  | 24 | [12 empty] | VV | 2 | 4 | True | 1 | ROZPOCET
62 | M | 55331557 | zárubeň jednokřídlá ocelová pro zdění s protipožární úpravou tl stěny 75-100mm rozměru 800/1970, 2100mm | kus | 6 |  | 0 | CS ÚRS 2024 02 |  | základní |  | 0 | 0.01249 | 0.07494 | 0 | 0 | 8 | M | 2 |  |  |  | ROZPOCET | 0 | 0 | 0 | 0 | 0 | 1 | 0 | 4 | -1191936507
| VV |  | vnitřní dveře | [14 empty] | VV | 2 | 1 | True | 0 | ROZPOCET
| VV |  | D/2 800/1970 | [14 empty] | VV | 2 | 1 | True | 0 | ROZPOCET
| VV |  | 6 |  | 6 | [12 empty] | VV | 2 | 2 | True | 0 | ROZPOCET
| VV |  | Součet |  | 6 | [12 empty] | VV | 2 | 4 | True | 1 | ROZPOCET
63 | M | 55331567 | zárubeň jednokřídlá ocelová pro zdění s protipožární úpravou tl stěny 160-200mm rozměru 800/1970, 2100mm | kus | 11 |  | 0 | CS ÚRS 2024 02 |  | základní |  | 0 | 0.01793 | 0.19723 | 0 | 0 | 8 | M | 2 |  |  |  | ROZPOCET | 0 | 0 | 0 | 0 | 0 | 1 | 0 | 4 | -1313702548
| VV |  | vnitřní dveře | [14 empty] | VV | 2 | 1 | True | 0 | ROZPOCET
| VV |  | D/2 800/1970 | [14 empty] | VV | 2 | 1 | True | 0 | ROZPOCET
| VV |  | 9 |  | 9 | [12 empty] | VV | 2 | 2 | True | 0 | ROZPOCET
| VV |  | 2 |  | 2 | [12 empty] | VV | 2 | 2 | True | 0 | ROZPOCET
| VV |  | Součet |  | 11 | [12 empty] | VV | 2 | 4 | True | 1 | ROZPOCET
64 | M | 55331572 | zárubeň jednokřídlá ocelová pro zdění s protipožární úpravou tl stěny 210-250mm rozměru 800/1970, 2100mm | kus | 3 |  | 0 | CS ÚRS 2024 02 |  | základní |  | 0 | 0.02065 | 0.06195 | 0 | 0 | 8 | M | 2 |  |  |  | ROZPOCET | 0 | 0 | 0 | 0 | 0 | 1 | 0 | 4 | 913192805
| VV |  | vnitřní dveře | [14 empty] | VV | 2 | 1 | True | 0 | ROZPOCET
| VV |  | D/2 800/1970 | [14 empty] | VV | 2 | 1 | True | 0 | ROZPOCET
| VV |  | 3 |  | 3 | [12 empty] | VV | 2 | 2 | True | 0 | ROZPOCET
| VV |  | Součet |  | 3 | [12 empty] | VV | 2 | 4 | True | 1 | ROZPOCET
65 | M | 55331563 | zárubeň jednokřídlá ocelová pro zdění s protipožární úpravou tl stěny 110-150mm rozměru 900/1970, 2100mm | kus | 2 |  | 0 | CS ÚRS 2024 02 |  | základní |  | 0 | 0.01553 | 0.03106 | 0 | 0 | 8 | M | 2 |  |  |  | ROZPOCET | 0 | 0 | 0 | 0 | 0 | 1 | 0 | 4 | -382161358
| VV |  | vnitřní dveře | [14 empty] | VV | 2 | 1 | True | 0 | ROZPOCET
| VV |  | D/5 | [14 empty] | VV | 2 | 1 | True | 0 | ROZPOCET
| VV |  | 2 |  | 2 | [12 empty] | VV | 2 | 2 | True | 0 | ROZPOCET
| VV |  | Součet |  | 2 | [12 empty] | VV | 2 | 4 | True | 1 | ROZPOCET
66 | M | 55331568 | zárubeň jednokřídlá ocelová pro zdění s protipožární úpravou tl stěny 160-200mm rozměru 900/1970, 2100mm | kus | 2 |  | 0 | CS ÚRS 2024 02 |  | základní |  | 0 | 0.01834 | 0.03668 | 0 | 0 | 8 | M | 2 |  |  |  | ROZPOCET | 0 | 0 | 0 | 0 | 0 | 1 | 0 | 4 | -1841834781
| VV |  | vnitřní dveře | [14 empty] | VV | 2 | 1 | True | 0 | ROZPOCET
| VV |  | D/5 | [14 empty] | VV | 2 | 1 | True | 0 | ROZPOCET
| VV |  | 2 |  | 2 | [12 empty] | VV | 2 | 2 | True | 0 | ROZPOCET
| VV |  | Součet |  | 2 | [12 empty] | VV | 2 | 4 | True | 1 | ROZPOCET
| D | 9 | Ostatní konstrukce a práce, bourání |  |  |  | 0 |  |  |  |  | 0 |  | 8.4155 |  | 0 | 1 | D | 1 |  |  |  | ROZPOCET | [6 empty] | 0
67 | K | 949101112 | Lešení pomocné pracovní pro objekty pozemních staveb pro zatížení do 150 kg/m2, o výšce lešeňové podlahy přes 1,9 do 3,5 m | m2 | 926.88 |  | 0 | CS ÚRS 2024 02 |  | základní |  | 0 | 0.00021 | 0.19464 | 0 | 0 | 4 | K | 2 |  |  |  | ROZPOCET | 0 | 0 | 0 | 0 | 0 | 1 | 0 | 4 | -533557503
| Online PSC |  | https://podminky.urs.cz/item/CS_URS_2024_02/949101112 | [14 empty] | Online PSC | 2
| VV |  | 7,37+17+4,12+1,38+1,39+2,13+55,97+22,78+35,63+4+1,51+20,25+4+1,51+1,83+51,95 |  | 232.82 | [12 empty] | VV | 2 | 2 | True | 0 | ROZPOCET
| VV |  | 5,64+18,21+4,22+11,93+6,71+14,4+4,2+14,4+11,85+5,47+4,2+18,21+6,7+14,34+4,19+14,34 |  | 159.01 | [12 empty] | VV | 2 | 2 | True | 0 | ROZPOCET
| VV |  | 7,94+8,77+4,54+1,71+12+12,2+4,81+12,37+5,58+5,59 |  | 75.51 | [12 empty] | VV | 2 | 2 | True | 0 | ROZPOCET
| VV |  | 88,64+249,81 |  | 338.45 | [12 empty] | VV | 2 | 2 | True | 0 | ROZPOCET
| VV |  | 62,52+5,24+6,76+10,54+11,42+7,86+16,75 |  | 121.09 | [12 empty] | VV | 2 | 2 | True | 0 | ROZPOCET
| VV |  | Součet |  | 926.88 | [12 empty] | VV | 2 | 4 | True | 1 | ROZPOCET
68 | K | 953921115 | Dlaždice betonové na sucho na ploché střechy kladené jednotlivě volně s mezerami např. pro schůdnost po měkké krytině, pro trvalé zatížení krytin, rozměru 500 x 500 mm | kus | 244 |  | 0 | CS ÚRS 2024 02 |  | základní |  | 0 | 0.033 | 8.052 | 0 | 0 | 4 | K | 2 |  |  |  | ROZPOCET | 0 | 0 | 0 | 0 | 0 | 1 | 0 | 4 | -192720014
| Online PSC |  | https://podminky.urs.cz/item/CS_URS_2024_02/953921115 | [14 empty] | Online PSC | 2
| VV |  | visutý střešní chodník | [14 empty] | VV | 2 | 1 | True | 0 | ROZPOCET
| VV |  | 61*4 |  | 244 | [12 empty] | VV | 2 | 2 | True | 0 | ROZPOCET
| VV |  | Součet |  | 244 | [12 empty] | VV | 2 | 4 | True | 1 | ROZPOCET
69 | K | 95392R | Dlaždice betonové na sucho na ploché střechy kladené jednotlivě volně s mezerami např. pro schůdnost po měkké krytině, pro trvalé zatížení krytin, rozměru Příplatek k ceně -1115 za podkládané čtverce (s přesahem) z folie | kus | 244 |  | 0 | vlastní |  | základní |  | 0 | 0.00052 | 0.12688 | 0 | 0 | 4 | K | 2 |  |  |  | ROZPOCET | 0 | 0 | 0 | 0 | 0 | 1 | 0 | 4 | -191185617
| VV |  | visutý střešní chodník | [14 empty] | VV | 2 | 1 | True | 0 | ROZPOCET
| VV |  | 61*4 |  | 244 | [12 empty] | VV | 2 | 2 | True | 0 | ROZPOCET
| VV |  | Součet |  | 244 | [12 empty] | VV | 2 | 4 | True | 1 | ROZPOCET
70 | K | 953961113 | Kotva chemická s vyvrtáním otvoru do betonu, železobetonu nebo tvrdého kamene tmel, velikost M 12, hloubka 110 mm | kus | 256 |  | 0 | CS ÚRS 2024 02 |  | základní |  | 0 | 1e-05 | 0.00256 | 0 | 0 | 4 | K | 2 |  |  |  | ROZPOCET | 0 | 0 | 0 | 0 | 0 | 1 | 0 | 4 | 1497739030
| Online PSC |  | https://podminky.urs.cz/item/CS_URS_2024_02/953961113 | [14 empty] | Online PSC | 2
| VV |  | zámečnické výrobky | [14 empty] | VV | 2 | 1 | True | 0 | ROZPOCET
| VV |  | Z/6 kotvení sloupků horizontálního zábradlí | [14 empty] | VV | 2 | 1 | True | 0 | ROZPOCET
| VV |  | 64*4 |  | 256 | [12 empty] | VV | 2 | 2 | True | 0 | ROZPOCET
| VV |  | Součet |  | 256 | [12 empty] | VV | 2 | 4 | True | 1 | ROZPOCET
71 | K | 953965121 | Kotva chemická s vyvrtáním otvoru kotevní šrouby pro chemické kotvy, velikost M 12, délka 160 mm | kus | 256 |  | 0 | CS ÚRS 2024 02 |  | základní |  | 0 | 0.00013 | 0.03328 | 0 | 0 | 4 | K | 2 |  |  |  | ROZPOCET | 0 | 0 | 0 | 0 | 0 | 1 | 0 | 4 | 1577123189
| Online PSC |  | https://podminky.urs.cz/item/CS_URS_2024_02/953965121 | [14 empty] | Online PSC | 2
| VV |  | zámečnické výrobky | [14 empty] | VV | 2 | 1 | True | 0 | ROZPOCET
| VV |  | Z/6 kotvení sloupků horizontálního zábradlí | [14 empty] | VV | 2 | 1 | True | 0 | ROZPOCET
| VV |  | 64*4 |  | 256 | [12 empty] | VV | 2 | 2 | True | 0 | ROZPOCET
| VV |  | Součet |  | 256 | [12 empty] | VV | 2 | 4 | True | 1 | ROZPOCET
72 | M | 31111013 | matice nerezová šestihranná M12 | 100 kus | 2.56 |  | 0 | CS ÚRS 2024 02 |  | základní |  | 0 | 0.00175 | 0.00448 | 0 | 0 | 8 | M | 2 |  |  |  | ROZPOCET | 0 | 0 | 0 | 0 | 0 | 1 | 0 | 4 | -1976233718
| VV |  | zámečnické výrobky | [14 empty] | VV | 2 | 1 | True | 0 | ROZPOCET
| VV |  | Z/6 kotvení sloupků horizontálního zábradlí | [14 empty] | VV | 2 | 1 | True | 0 | ROZPOCET
| VV |  | 64*4/100 |  | 2.56 | [12 empty] | VV | 2 | 2 | True | 0 | ROZPOCET
| VV |  | Součet |  | 2.56 | [12 empty] | VV | 2 | 4 | True | 1 | ROZPOCET
73 | M | 31120006 | podložka DIN 125-A ZB D 12mm | 100 kus | 2.56 |  | 0 | CS ÚRS 2024 02 |  | základní |  | 0 | 0.00063 | 0.0016128 | 0 | 0 | 8 | M | 2 |  |  |  | ROZPOCET | 0 | 0 | 0 | 0 | 0 | 1 | 0 | 4 | -1808605208
| VV |  | zámečnické výrobky | [14 empty] | VV | 2 | 1 | True | 0 | ROZPOCET
| VV |  | Z/6 kotvení sloupků horizontálního zábradlí | [14 empty] | VV | 2 | 1 | True | 0 | ROZPOCET
| VV |  | 64*4/100 |  | 2.56 | [12 empty] | VV | 2 | 2 | True | 0 | ROZPOCET
| VV |  | Součet |  | 2.56 | [12 empty] | VV | 2 | 4 | True | 1 | ROZPOCET
74 | K | 977171232 | Vrty do profilové oceli na staveništi (nosníky, úhelníky, plochá ocel) průměru přes 10 do 20 mm tloušťky přes 5 do 10 mm | kus | 256 |  | 0 | CS ÚRS 2024 02 |  | základní |  | 0 | 0 | 0 | 0 | 0 | 4 | K | 2 |  |  |  | ROZPOCET | 0 | 0 | 0 | 0 | 0 | 1 | 0 | 4 | -1364998764
| Online PSC |  | https://podminky.urs.cz/item/CS_URS_2024_02/977171232 | [14 empty] | Online PSC | 2
| VV |  | zámečnické výrobky | [14 empty] | VV | 2 | 1 | True | 0 | ROZPOCET
| VV |  | Z/6 kotvení sloupků horizontálního zábradlí | [14 empty] | VV | 2 | 1 | True | 0 | ROZPOCET
| VV |  | 64*4 |  | 256 | [12 empty] | VV | 2 | 2 | True | 0 | ROZPOCET
| VV |  | Součet |  | 256 | [12 empty] | VV | 2 | 4 | True | 1 | ROZPOCET
| D | 998 | Přesun hmot |  |  |  | 0 |  |  |  |  | 0 |  | 0 |  | 0 | 1 | D | 1 |  |  |  | ROZPOCET | [6 empty] | 0
75 | K | 998012102 | Přesun hmot pro budovy občanské výstavby, bydlení, výrobu a služby nosnou svislou konstrukcí tyčovou s vyzdívaným obvodovým pláštěm vodorovná dopravní vzdálenost do 100 m základní pro budovy výšky přes 6 do 12 m | t | 481.135 |  | 0 | CS ÚRS 2024 02 |  | základní |  | 0 | 0 | 0 | 0 | 0 | 4 | K | 2 |  |  |  | ROZPOCET | 0 | 0 | 0 | 0 | 0 | 1 | 0 | 4 | 180415852
| Online PSC |  | https://podminky.urs.cz/item/CS_URS_2024_02/998012102 | [14 empty] | Online PSC | 2
| D | PSV | Práce a dodávky PSV |  |  |  | 0 |  |  |  |  | 0 |  | 120.3696 |  | 0 | 2 | D | 0 |  |  |  | ROZPOCET | [6 empty] | 0
| D | 711 | Izolace proti vodě, vlhkosti a plynům |  |  |  | 0 |  |  |  |  | 0 |  | 0.83471 |  | 0 | 2 | D | 1 |  |  |  | ROZPOCET | [6 empty] | 0
76 | K | 711112001 | Provedení izolace proti zemní vlhkosti natěradly a tmely za studena na ploše svislé S nátěrem penetračním | m2 | 90.217 |  | 0 | CS ÚRS 2024 02 |  | základní |  | 0 | 0 | 0 | 0 | 0 | 16 | K | 2 |  |  |  | ROZPOCET | 0 | 0 | 0 | 0 | 0 | 1 | 0 | 16 | 1580678140
| Online PSC |  | https://podminky.urs.cz/item/CS_URS_2024_02/711112001 | [14 empty] | Online PSC | 2
| VV |  | sokl | [14 empty] | VV | 2 | 1 | True | 0 | ROZPOCET
| VV |  | (8,45+1+8,77+1+8,455+23,879+25,675+23,879)*0,5 |  | 50.554 | [12 empty] | VV | 2 | 2 | True | 0 | ROZPOCET
| VV |  | (30,4+14,515+13,2+4,01+17,2)*0,5 |  | 39.663 | [12 empty] | VV | 2 | 2 | True | 0 | ROZPOCET
| VV |  | Součet |  | 90.217 | [12 empty] | VV | 2 | 4 | True | 1 | ROZPOCET
77 | M | 11163150 | lak penetrační asfaltový | t | 0.031 |  | 0 | CS ÚRS 2024 02 |  | základní |  | 0 | 1 | 0.031 | 0 | 0 | 32 | M | 2 |  |  |  | ROZPOCET | 0 | 0 | 0 | 0 | 0 | 1 | 0 | 16 | 237516204
| VV |  | sokl | [14 empty] | VV | 2 | 1 | True | 0 | ROZPOCET
| VV |  | (8,45+1+8,77+1+8,455+23,879+25,675+23,879)*0,5 |  | 50.554 | [12 empty] | VV | 2 | 2 | True | 0 | ROZPOCET
| VV |  | (30,4+14,515+13,2+4,01+17,2)*0,5 |  | 39.663 | [12 empty] | VV | 2 | 2 | True | 0 | ROZPOCET
| VV |  | Součet |  | 90.217 | [12 empty] | VV | 2 | 4 | True | 1 | ROZPOCET
| VV |  | 90,217*0,00034 'Přepočtené koeficientem množství |  | 0.031 | [12 empty] | VV | 2 | 2 | False | 1 | ROZPOCET
78 | K | 711142559 | Provedení izolace proti zemní vlhkosti pásy přitavením NAIP na ploše svislé S | m2 | 90.217 |  | 0 | CS ÚRS 2024 02 |  | základní |  | 0 | 0.0004 | 0.036087 | 0 | 0 | 16 | K | 2 |  |  |  | ROZPOCET | 0 | 0 | 0 | 0 | 0 | 1 | 0 | 16 | 1092555839
| Online PSC |  | https://podminky.urs.cz/item/CS_URS_2024_02/711142559 | [14 empty] | Online PSC | 2
| VV |  | sokl | [14 empty] | VV | 2 | 1 | True | 0 | ROZPOCET
| VV |  | (8,45+1+8,77+1+8,455+23,879+25,675+23,879)*0,5 |  | 50.554 | [12 empty] | VV | 2 | 2 | True | 0 | ROZPOCET
| VV |  | (30,4+14,515+13,2+4,01+17,2)*0,5 |  | 39.663 | [12 empty] | VV | 2 | 2 | True | 0 | ROZPOCET
| VV |  | Součet |  | 90.217 | [12 empty] | VV | 2 | 4 | True | 1 | ROZPOCET
79 | M | 62856011 | pás asfaltový natavitelný modifikovaný SBS s vložkou z hliníkové fólie s textilií a spalitelnou PE fólií nebo jemnozrnným minerálním posypem na horním povrchu tl 4,0mm | m2 | 110.155 |  | 0 | CS ÚRS 2024 02 |  | základní |  | 0 | 0.0047 | 0.51773 | 0 | 0 | 32 | M | 2 |  |  |  | ROZPOCET | 0 | 0 | 0 | 0 | 0 | 1 | 0 | 16 | 1262057330
| VV |  | sokl | [14 empty] | VV | 2 | 1 | True | 0 | ROZPOCET
| VV |  | (8,45+1+8,77+1+8,455+23,879+25,675+23,879)*0,5 |  | 50.554 | [12 empty] | VV | 2 | 2 | True | 0 | ROZPOCET
| VV |  | (30,4+14,515+13,2+4,01+17,2)*0,5 |  | 39.663 | [12 empty] | VV | 2 | 2 | True | 0 | ROZPOCET
| VV |  | Součet |  | 90.217 | [12 empty] | VV | 2 | 4 | True | 1 | ROZPOCET
| VV |  | 90,217*1,221 'Přepočtené koeficientem množství |  | 110.155 | [12 empty] | VV | 2 | 2 | False | 1 | ROZPOCET
80 | K | 711491571 | Provedení pojistné izolace proti vodě fólií položenou volně s přelepením spojů na ploše svislé S | m2 | 679.317 |  | 0 | CS ÚRS 2024 02 |  | základní |  | 0 | 0.00023 | 0.15624 | 0 | 0 | 16 | K | 2 |  |  |  | ROZPOCET | 0 | 0 | 0 | 0 | 0 | 1 | 0 | 16 | 965097036
| Online PSC |  | https://podminky.urs.cz/item/CS_URS_2024_02/711491571 | [14 empty] | Online PSC | 2
| VV |  | P1 fasáda | [14 empty] | VV | 2 | 1 | True | 0 | ROZPOCET
| VV |  | heliport | [14 empty] | VV | 2 | 1 | True | 0 | ROZPOCET
| VV |  | (8,45+1+0,16+0,16+8,77+0,16+0,16+1+8,455+0,16+23,879+0,16+15,17+0,105+23,879+0,16)*4,6 |  | 422.409 | [12 empty] | VV | 2 | 2 | True | 0 | ROZPOCET
| VV |  | -(1,5*1+0,75*0,5+1,5*1+1,5*1+0,75*0,5+1,5*1+1,5*1+0,75*0,5+1,5*1) |  | -10.125 | [12 empty] | VV | 2 | 2 | True | 0 | ROZPOCET
| VV |  | -(4*3+2,7*3+1*1+1*1+1*1) |  | -23.1 | [12 empty] | VV | 2 | 2 | True | 0 | ROZPOCET
| VV |  | -(0,96*2,1+4,5*3,3+4,5*3,3) |  | -31.716 | [12 empty] | VV | 2 | 2 | True | 0 | ROZPOCET
| VV |  | -(4*1+1*1+1*1+1,5*1+0,75*0,5+1,5*1) |  | -9.375 | [12 empty] | VV | 2 | 2 | True | 0 | ROZPOCET
| VV |  | garáže | [14 empty] | VV | 2 | 1 | True | 0 | ROZPOCET
| VV |  | (9,5)*4,6 |  | 43.7 | [12 empty] | VV | 2 | 2 | True | 0 | ROZPOCET
| VV |  | (20,9+0,16+0,16+14,515+0,16+0,16+13,2+0,16+0,16+4,01+7,7)*6 |  | 367.71 | [12 empty] | VV | 2 | 2 | True | 0 | ROZPOCET
| VV |  | 9,5*4 |  | 38 | [12 empty] | VV | 2 | 2 | True | 0 | ROZPOCET
| VV |  | 0,7*0,5 |  | 0.35 | [12 empty] | VV | 2 | 2 | True | 0 | ROZPOCET
| VV |  | 0,7*0,5 |  | 0.35 | [12 empty] | VV | 2 | 2 | True | 0 | ROZPOCET
| VV |  | -(4,5*3,3*6+1*2,1+2*1+3*3,3+1,66*2,1+4,1*1*3) |  | -118.886 | [12 empty] | VV | 2 | 2 | True | 0 | ROZPOCET
| VV |  | Součet |  | 679.317 | [12 empty] | VV | 2 | 4 | True | 1 | ROZPOCET
81 | M | 28329038 | fólie PES difuzně propustná fasádní (spára max 20 mm, max. 20% plochy), 210 g/m2 | m2 | 720.416 |  | 0 | CS ÚRS 2024 02 |  | základní |  | 0 | 0.00013 | 0.093654 | 0 | 0 | 32 | M | 2 |  |  |  | ROZPOCET | 0 | 0 | 0 | 0 | 0 | 1 | 0 | 16 | -296424074
| VV |  | P1 fasáda | [14 empty] | VV | 2 | 1 | True | 0 | ROZPOCET
| VV |  | heliport | [14 empty] | VV | 2 | 1 | True | 0 | ROZPOCET
| VV |  | (8,45+1+0,16+0,16+8,77+0,16+0,16+1+8,455+0,16+23,879+0,16+15,17+0,105+23,879+0,16)*4,6 |  | 422.409 | [12 empty] | VV | 2 | 2 | True | 0 | ROZPOCET
| VV |  | -(1,5*1+0,75*0,5+1,5*1+1,5*1+0,75*0,5+1,5*1+1,5*1+0,75*0,5+1,5*1) |  | -10.125 | [12 empty] | VV | 2 | 2 | True | 0 | ROZPOCET
| VV |  | -(4*3+2,7*3+1*1+1*1+1*1) |  | -23.1 | [12 empty] | VV | 2 | 2 | True | 0 | ROZPOCET
| VV |  | -(0,96*2,1+4,5*3,3+4,5*3,3) |  | -31.716 | [12 empty] | VV | 2 | 2 | True | 0 | ROZPOCET
| VV |  | -(4*1+1*1+1*1+1,5*1+0,75*0,5+1,5*1) |  | -9.375 | [12 empty] | VV | 2 | 2 | True | 0 | ROZPOCET
| VV |  | garáže | [14 empty] | VV | 2 | 1 | True | 0 | ROZPOCET
| VV |  | (9,5)*4,6 |  | 43.7 | [12 empty] | VV | 2 | 2 | True | 0 | ROZPOCET
| VV |  | (20,9+0,16+0,16+14,515+0,16+0,16+13,2+0,16+0,16+4,01+7,7)*6 |  | 367.71 | [12 empty] | VV | 2 | 2 | True | 0 | ROZPOCET
| VV |  | 9,5*4 |  | 38 | [12 empty] | VV | 2 | 2 | True | 0 | ROZPOCET
| VV |  | 0,7*0,5 |  | 0.35 | [12 empty] | VV | 2 | 2 | True | 0 | ROZPOCET
| VV |  | 0,7*0,5 |  | 0.35 | [12 empty] | VV | 2 | 2 | True | 0 | ROZPOCET
| VV |  | -(4,5*3,3*6+1*2,1+2*1+3*3,3+1,66*2,1+4,1*1*3) |  | -118.886 | [12 empty] | VV | 2 | 2 | True | 0 | ROZPOCET
| VV |  | Součet |  | 679.317 | [12 empty] | VV | 2 | 4 | True | 1 | ROZPOCET
| VV |  | 679,317*1,0605 'Přepočtené koeficientem množství |  | 720.416 | [12 empty] | VV | 2 | 2 | False | 1 | ROZPOCET
82 | K | 998711102 | Přesun hmot pro izolace proti vodě, vlhkosti a plynům stanovený z hmotnosti přesunovaného materiálu vodorovná dopravní vzdálenost do 50 m základní v objektech výšky přes 6 do 12 m | t | 0.835 |  | 0 | CS ÚRS 2024 02 |  | základní |  | 0 | 0 | 0 | 0 | 0 | 16 | K | 2 |  |  |  | ROZPOCET | 0 | 0 | 0 | 0 | 0 | 1 | 0 | 16 | 222675457
| Online PSC |  | https://podminky.urs.cz/item/CS_URS_2024_02/998711102 | [14 empty] | Online PSC | 2
| D | 712 | Povlakové krytiny |  |  |  | 0 |  |  |  |  | 0 |  | 3.9087 |  | 0 | 2 | D | 1 |  |  |  | ROZPOCET | [6 empty] | 0
83 | K | 712361701 | Provedení povlakové krytiny střech plochých do 10° fólií položenou volně s přilepením spojů | m2 | 932.495 |  | 0 | CS ÚRS 2024 02 |  | základní |  | 0 | 0.00019 | 0.17717 | 0 | 0 | 16 | K | 2 |  |  |  | ROZPOCET | 0 | 0 | 0 | 0 | 0 | 1 | 0 | 16 | 3038225
| Online PSC |  | https://podminky.urs.cz/item/CS_URS_2024_02/712361701 | [14 empty] | Online PSC | 2
| VV |  | Heliport skladba S2 | [14 empty] | VV | 2 | 1 | True | 0 | ROZPOCET
| VV |  | 8,2*3,925 |  | 32.185 | [12 empty] | VV | 2 | 2 | True | 0 | ROZPOCET
| VV |  | 7,035*2,165 |  | 15.231 | [12 empty] | VV | 2 | 2 | True | 0 | ROZPOCET
| VV |  | 8,27*4,875 |  | 40.316 | [12 empty] | VV | 2 | 2 | True | 0 | ROZPOCET
| VV |  | 9,435*1,965 |  | 18.54 | [12 empty] | VV | 2 | 2 | True | 0 | ROZPOCET
| VV |  | 8,205*6,04 |  | 49.558 | [12 empty] | VV | 2 | 2 | True | 0 | ROZPOCET
| VV |  | 7,035*4,87 |  | 34.26 | [12 empty] | VV | 2 | 2 | True | 0 | ROZPOCET
| VV |  | 7,035*4,87 |  | 34.26 | [12 empty] | VV | 2 | 2 | True | 0 | ROZPOCET
| VV |  | 9,435*9,74 |  | 91.897 | [12 empty] | VV | 2 | 2 | True | 0 | ROZPOCET
| VV |  | 8,205*4,87 |  | 39.958 | [12 empty] | VV | 2 | 2 | True | 0 | ROZPOCET
| VV |  | 8,205*4,87 |  | 39.958 | [12 empty] | VV | 2 | 2 | True | 0 | ROZPOCET
| VV |  | 7,035*6,95 |  | 48.893 | [12 empty] | VV | 2 | 2 | True | 0 | ROZPOCET
| VV |  | 5,205*6,95 |  | 36.175 | [12 empty] | VV | 2 | 2 | True | 0 | ROZPOCET
| VV |  | 7,33*6,95 |  | 50.944 | [12 empty] | VV | 2 | 2 | True | 0 | ROZPOCET
| VV |  | 5,20*6,95 |  | 36.14 | [12 empty] | VV | 2 | 2 | True | 0 | ROZPOCET
| VV |  | Mezisoučet |  | 568.315 | [12 empty] | VV | 2 | 3 | True | 0 | ROZPOCET
| VV |  | garáže skladba S3 | [14 empty] | VV | 2 | 1 | True | 0 | ROZPOCET
| VV |  | 10,05*9,8 |  | 98.49 | [12 empty] | VV | 2 | 2 | True | 0 | ROZPOCET
| VV |  | 4,56*12,95 |  | 59.052 | [12 empty] | VV | 2 | 2 | True | 0 | ROZPOCET
| VV |  | Mezisoučet |  | 157.542 | [12 empty] | VV | 2 | 3 | True | 0 | ROZPOCET
| VV |  | garáže skladba S3 | [14 empty] | VV | 2 | 1 | True | 0 | ROZPOCET
| VV |  | 10,255*20,15 |  | 206.638 | [12 empty] | VV | 2 | 2 | True | 0 | ROZPOCET
| VV |  | Mezisoučet |  | 206.638 | [12 empty] | VV | 2 | 3 | True | 0 | ROZPOCET
| VV |  | Součet |  | 932.495 | [12 empty] | VV | 2 | 4 | True | 1 | ROZPOCET
84 | M | 28342411 | fólie hydroizolační střešní mPVC s nakašírovaným PES rounem určená k lepení tl 1,5mm | m2 | 845.986 |  | 0 | CS ÚRS 2024 02 |  | základní |  | 0 | 0.0021 | 1.7766 | 0 | 0 | 32 | M | 2 |  |  |  | ROZPOCET | 0 | 0 | 0 | 0 | 0 | 1 | 0 | 16 | 644016554
| VV |  | Heliport skladba S2 | [14 empty] | VV | 2 | 1 | True | 0 | ROZPOCET
| VV |  | 8,2*3,925 |  | 32.185 | [12 empty] | VV | 2 | 2 | True | 0 | ROZPOCET
| VV |  | 7,035*2,165 |  | 15.231 | [12 empty] | VV | 2 | 2 | True | 0 | ROZPOCET
| VV |  | 8,27*4,875 |  | 40.316 | [12 empty] | VV | 2 | 2 | True | 0 | ROZPOCET
| VV |  | 9,435*1,965 |  | 18.54 | [12 empty] | VV | 2 | 2 | True | 0 | ROZPOCET
| VV |  | 8,205*6,04 |  | 49.558 | [12 empty] | VV | 2 | 2 | True | 0 | ROZPOCET
| VV |  | 7,035*4,87 |  | 34.26 | [12 empty] | VV | 2 | 2 | True | 0 | ROZPOCET
| VV |  | 7,035*4,87 |  | 34.26 | [12 empty] | VV | 2 | 2 | True | 0 | ROZPOCET
| VV |  | 9,435*9,74 |  | 91.897 | [12 empty] | VV | 2 | 2 | True | 0 | ROZPOCET
| VV |  | 8,205*4,87 |  | 39.958 | [12 empty] | VV | 2 | 2 | True | 0 | ROZPOCET
| VV |  | 8,205*4,87 |  | 39.958 | [12 empty] | VV | 2 | 2 | True | 0 | ROZPOCET
| VV |  | 7,035*6,95 |  | 48.893 | [12 empty] | VV | 2 | 2 | True | 0 | ROZPOCET
| VV |  | 5,205*6,95 |  | 36.175 | [12 empty] | VV | 2 | 2 | True | 0 | ROZPOCET
| VV |  | 7,33*6,95 |  | 50.944 | [12 empty] | VV | 2 | 2 | True | 0 | ROZPOCET
| VV |  | 5,20*6,95 |  | 36.14 | [12 empty] | VV | 2 | 2 | True | 0 | ROZPOCET
| VV |  | Mezisoučet |  | 568.315 | [12 empty] | VV | 2 | 3 | True | 0 | ROZPOCET
| VV |  | garáže skladba S3 | [14 empty] | VV | 2 | 1 | True | 0 | ROZPOCET
| VV |  | 10,05*9,8 |  | 98.49 | [12 empty] | VV | 2 | 2 | True | 0 | ROZPOCET
| VV |  | 4,56*12,95 |  | 59.052 | [12 empty] | VV | 2 | 2 | True | 0 | ROZPOCET
| VV |  | Mezisoučet |  | 157.542 | [12 empty] | VV | 2 | 3 | True | 0 | ROZPOCET
| VV |  | Součet |  | 725.857 | [12 empty] | VV | 2 | 4 | True | 1 | ROZPOCET
| VV |  | 725,857*1,1655 'Přepočtené koeficientem množství |  | 845.986 | [12 empty] | VV | 2 | 2 | False | 1 | ROZPOCET
85 | M | 28343012 | fólie hydroizolační střešní mPVC určená ke stabilizaci přitížením a do vegetačních střech tl 1,5mm | m2 | 240.837 |  | 0 | CS ÚRS 2024 02 |  | základní |  | 0 | 0.0019 | 0.45759 | 0 | 0 | 32 | M | 2 |  |  |  | ROZPOCET | 0 | 0 | 0 | 0 | 0 | 1 | 0 | 16 | -300892921
| VV |  | garáže skladba S3 | [14 empty] | VV | 2 | 1 | True | 0 | ROZPOCET
| VV |  | 10,255*20,15 |  | 206.638 | [12 empty] | VV | 2 | 2 | True | 0 | ROZPOCET
| VV |  | Součet |  | 206.638 | [12 empty] | VV | 2 | 4 | True | 1 | ROZPOCET
| VV |  | 206,638*1,1655 'Přepočtené koeficientem množství |  | 240.837 | [12 empty] | VV | 2 | 2 | False | 1 | ROZPOCET
86 | K | 712363101 | Provedení povlakové krytiny střech plochých do 10° fólií ostatní činnosti při pokládání hydroizolačních fólií (materiál ve specifikaci) mechanické ukotvení talířovou hmoždinkou do polystyrenu nebo desek z minerální vlny | kus | 5806.865 |  | 0 | CS ÚRS 2024 02 |  | základní |  | 0 | 0 | 0 | 0 | 0 | 16 | K | 2 |  |  |  | ROZPOCET | 0 | 0 | 0 | 0 | 0 | 1 | 0 | 16 | -716752285
| Online PSC |  | https://podminky.urs.cz/item/CS_URS_2024_02/712363101 | [14 empty] | Online PSC | 2
| VV |  | Heliport skladba S2 | [14 empty] | VV | 2 | 1 | True | 0 | ROZPOCET
| VV |  | 8,2*3,925*8 |  | 257.48 | [12 empty] | VV | 2 | 2 | True | 0 | ROZPOCET
| VV |  | 7,035*2,165*8 |  | 121.846 | [12 empty] | VV | 2 | 2 | True | 0 | ROZPOCET
| VV |  | 8,27*4,875*8 |  | 322.53 | [12 empty] | VV | 2 | 2 | True | 0 | ROZPOCET
| VV |  | 9,435*1,965*8 |  | 148.318 | [12 empty] | VV | 2 | 2 | True | 0 | ROZPOCET
| VV |  | 8,205*6,04*8 |  | 396.466 | [12 empty] | VV | 2 | 2 | True | 0 | ROZPOCET
| VV |  | 7,035*4,87*8 |  | 274.084 | [12 empty] | VV | 2 | 2 | True | 0 | ROZPOCET
| VV |  | 7,035*4,87*8 |  | 274.084 | [12 empty] | VV | 2 | 2 | True | 0 | ROZPOCET
| VV |  | 9,435*9,74*8 |  | 735.175 | [12 empty] | VV | 2 | 2 | True | 0 | ROZPOCET
| VV |  | 8,205*4,87*8 |  | 319.667 | [12 empty] | VV | 2 | 2 | True | 0 | ROZPOCET
| VV |  | 8,205*4,87*8 |  | 319.667 | [12 empty] | VV | 2 | 2 | True | 0 | ROZPOCET
| VV |  | 7,035*6,95*8 |  | 391.146 | [12 empty] | VV | 2 | 2 | True | 0 | ROZPOCET
| VV |  | 5,205*6,95*8 |  | 289.398 | [12 empty] | VV | 2 | 2 | True | 0 | ROZPOCET
| VV |  | 7,33*6,95*8 |  | 407.548 | [12 empty] | VV | 2 | 2 | True | 0 | ROZPOCET
| VV |  | 5,20*6,95*8 |  | 289.12 | [12 empty] | VV | 2 | 2 | True | 0 | ROZPOCET
| VV |  | Mezisoučet |  | 4546.529 | [12 empty] | VV | 2 | 3 | True | 0 | ROZPOCET
| VV |  | garáže skladba S3 | [14 empty] | VV | 2 | 1 | True | 0 | ROZPOCET
| VV |  | 10,05*9,8*8 |  | 787.92 | [12 empty] | VV | 2 | 2 | True | 0 | ROZPOCET
| VV |  | 4,56*12,95*8 |  | 472.416 | [12 empty] | VV | 2 | 2 | True | 0 | ROZPOCET
| VV |  | Mezisoučet |  | 1260.336 | [12 empty] | VV | 2 | 3 | True | 0 | ROZPOCET
| VV |  | Součet |  | 5806.865 | [12 empty] | VV | 2 | 4 | True | 1 | ROZPOCET
87 | M | 56280144 | hmoždinka teleskopická pro kotvení povlakových hydroizolací dl 185mm využitelná dl 170mm | kus | 6097.208 |  | 0 | CS ÚRS 2024 02 |  | základní |  | 0 | 3e-05 | 0.18292 | 0 | 0 | 32 | M | 2 |  |  |  | ROZPOCET | 0 | 0 | 0 | 0 | 0 | 1 | 0 | 16 | -680213110
| VV |  | Heliport skladba S2 | [14 empty] | VV | 2 | 1 | True | 0 | ROZPOCET
| VV |  | 8,2*3,925*8 |  | 257.48 | [12 empty] | VV | 2 | 2 | True | 0 | ROZPOCET
| VV |  | 7,035*2,165*8 |  | 121.846 | [12 empty] | VV | 2 | 2 | True | 0 | ROZPOCET
| VV |  | 8,27*4,875*8 |  | 322.53 | [12 empty] | VV | 2 | 2 | True | 0 | ROZPOCET
| VV |  | 9,435*1,965*8 |  | 148.318 | [12 empty] | VV | 2 | 2 | True | 0 | ROZPOCET
| VV |  | 8,205*6,04*8 |  | 396.466 | [12 empty] | VV | 2 | 2 | True | 0 | ROZPOCET
| VV |  | 7,035*4,87*8 |  | 274.084 | [12 empty] | VV | 2 | 2 | True | 0 | ROZPOCET
| VV |  | 7,035*4,87*8 |  | 274.084 | [12 empty] | VV | 2 | 2 | True | 0 | ROZPOCET
| VV |  | 9,435*9,74*8 |  | 735.175 | [12 empty] | VV | 2 | 2 | True | 0 | ROZPOCET
| VV |  | 8,205*4,87*8 |  | 319.667 | [12 empty] | VV | 2 | 2 | True | 0 | ROZPOCET
| VV |  | 8,205*4,87*8 |  | 319.667 | [12 empty] | VV | 2 | 2 | True | 0 | ROZPOCET
| VV |  | 7,035*6,95*8 |  | 391.146 | [12 empty] | VV | 2 | 2 | True | 0 | ROZPOCET
| VV |  | 5,205*6,95*8 |  | 289.398 | [12 empty] | VV | 2 | 2 | True | 0 | ROZPOCET
| VV |  | 7,33*6,95*8 |  | 407.548 | [12 empty] | VV | 2 | 2 | True | 0 | ROZPOCET
| VV |  | 5,20*6,95*8 |  | 289.12 | [12 empty] | VV | 2 | 2 | True | 0 | ROZPOCET
| VV |  | Mezisoučet |  | 4546.529 | [12 empty] | VV | 2 | 3 | True | 0 | ROZPOCET
| VV |  | garáže skladba S3 | [14 empty] | VV | 2 | 1 | True | 0 | ROZPOCET
| VV |  | 10,05*9,8*8 |  | 787.92 | [12 empty] | VV | 2 | 2 | True | 0 | ROZPOCET
| VV |  | 4,56*12,95*8 |  | 472.416 | [12 empty] | VV | 2 | 2 | True | 0 | ROZPOCET
| VV |  | Mezisoučet |  | 1260.336 | [12 empty] | VV | 2 | 3 | True | 0 | ROZPOCET
| VV |  | Součet |  | 5806.865 | [12 empty] | VV | 2 | 4 | True | 1 | ROZPOCET
| VV |  | 5806,865*1,05 'Přepočtené koeficientem množství |  | 6097.208 | [12 empty] | VV | 2 | 2 | False | 1 | ROZPOCET
88 | K | 712363352 | Povlakové krytiny střech plochých do 10° z tvarovaných poplastovaných lišt pro mPVC vnitřní koutová lišta rš 100 mm | m | 330 |  | 0 | CS ÚRS 2024 02 |  | základní |  | 0 | 0.00115 | 0.3795 | 0 | 0 | 16 | K | 2 |  |  |  | ROZPOCET | 0 | 0 | 0 | 0 | 0 | 1 | 0 | 16 | -53780625
| Online PSC |  | https://podminky.urs.cz/item/CS_URS_2024_02/712363352 | [14 empty] | Online PSC | 2
| VV |  | klempířské výrobky | [14 empty] | VV | 2 | 1 | True | 0 | ROZPOCET
| VV |  | 330 |  | 330 | [12 empty] | VV | 2 | 2 | True | 0 | ROZPOCET
| VV |  | Součet |  | 330 | [12 empty] | VV | 2 | 4 | True | 1 | ROZPOCET
89 | K | 712363353 | Povlakové krytiny střech plochých do 10° z tvarovaných poplastovaných lišt pro mPVC vnější koutová lišta rš 100 mm | m | 330 |  | 0 | CS ÚRS 2024 02 |  | základní |  | 0 | 0.00063 | 0.2079 | 0 | 0 | 16 | K | 2 |  |  |  | ROZPOCET | 0 | 0 | 0 | 0 | 0 | 1 | 0 | 16 | 169233123
| Online PSC |  | https://podminky.urs.cz/item/CS_URS_2024_02/712363353 | [14 empty] | Online PSC | 2
| VV |  | klempířské výrobky | [14 empty] | VV | 2 | 1 | True | 0 | ROZPOCET
| VV |  | 330 |  | 330 | [12 empty] | VV | 2 | 2 | True | 0 | ROZPOCET
| VV |  | Součet |  | 330 | [12 empty] | VV | 2 | 4 | True | 1 | ROZPOCET
90 | K | 712363357 | Povlakové krytiny střech plochých do 10° z tvarovaných poplastovaných lišt pro mPVC okapnice rš 250 mm | m | 12 |  | 0 | CS ÚRS 2024 02 |  | základní |  | 0 | 0.00286 | 0.03432 | 0 | 0 | 16 | K | 2 |  |  |  | ROZPOCET | 0 | 0 | 0 | 0 | 0 | 1 | 0 | 16 | -701275308
| Online PSC |  | https://podminky.urs.cz/item/CS_URS_2024_02/712363357 | [14 empty] | Online PSC | 2
| VV |  | klempířské výrobky | [14 empty] | VV | 2 | 1 | True | 0 | ROZPOCET
| VV |  | 12 |  | 12 | [12 empty] | VV | 2 | 2 | True | 0 | ROZPOCET
| VV |  | Součet |  | 12 | [12 empty] | VV | 2 | 4 | True | 1 | ROZPOCET
91 | K | 712391171 | Provedení povlakové krytiny střech plochých do 10° -ostatní práce provedení vrstvy textilní podkladní | m2 | 932.495 |  | 0 | CS ÚRS 2024 02 |  | základní |  | 0 | 0 | 0 | 0 | 0 | 16 | K | 2 |  |  |  | ROZPOCET | 0 | 0 | 0 | 0 | 0 | 1 | 0 | 16 | 1641815049
| Online PSC |  | https://podminky.urs.cz/item/CS_URS_2024_02/712391171 | [14 empty] | Online PSC | 2
| VV |  | Heliport skladba S2 | [14 empty] | VV | 2 | 1 | True | 0 | ROZPOCET
| VV |  | 8,2*3,925 |  | 32.185 | [12 empty] | VV | 2 | 2 | True | 0 | ROZPOCET
| VV |  | 7,035*2,165 |  | 15.231 | [12 empty] | VV | 2 | 2 | True | 0 | ROZPOCET
| VV |  | 8,27*4,875 |  | 40.316 | [12 empty] | VV | 2 | 2 | True | 0 | ROZPOCET
| VV |  | 9,435*1,965 |  | 18.54 | [12 empty] | VV | 2 | 2 | True | 0 | ROZPOCET
| VV |  | 8,205*6,04 |  | 49.558 | [12 empty] | VV | 2 | 2 | True | 0 | ROZPOCET
| VV |  | 7,035*4,87 |  | 34.26 | [12 empty] | VV | 2 | 2 | True | 0 | ROZPOCET
| VV |  | 7,035*4,87 |  | 34.26 | [12 empty] | VV | 2 | 2 | True | 0 | ROZPOCET
| VV |  | 9,435*9,74 |  | 91.897 | [12 empty] | VV | 2 | 2 | True | 0 | ROZPOCET
| VV |  | 8,205*4,87 |  | 39.958 | [12 empty] | VV | 2 | 2 | True | 0 | ROZPOCET
| VV |  | 8,205*4,87 |  | 39.958 | [12 empty] | VV | 2 | 2 | True | 0 | ROZPOCET
| VV |  | 7,035*6,95 |  | 48.893 | [12 empty] | VV | 2 | 2 | True | 0 | ROZPOCET
| VV |  | 5,205*6,95 |  | 36.175 | [12 empty] | VV | 2 | 2 | True | 0 | ROZPOCET
| VV |  | 7,33*6,95 |  | 50.944 | [12 empty] | VV | 2 | 2 | True | 0 | ROZPOCET
| VV |  | 5,20*6,95 |  | 36.14 | [12 empty] | VV | 2 | 2 | True | 0 | ROZPOCET
| VV |  | Mezisoučet |  | 568.315 | [12 empty] | VV | 2 | 3 | True | 0 | ROZPOCET
| VV |  | garáže skladba S3 | [14 empty] | VV | 2 | 1 | True | 0 | ROZPOCET
| VV |  | 10,05*9,8 |  | 98.49 | [12 empty] | VV | 2 | 2 | True | 0 | ROZPOCET
| VV |  | 4,56*12,95 |  | 59.052 | [12 empty] | VV | 2 | 2 | True | 0 | ROZPOCET
| VV |  | Mezisoučet |  | 157.542 | [12 empty] | VV | 2 | 3 | True | 0 | ROZPOCET
| VV |  | garáže skladba S3 | [14 empty] | VV | 2 | 1 | True | 0 | ROZPOCET
| VV |  | 10,255*20,15 |  | 206.638 | [12 empty] | VV | 2 | 2 | True | 0 | ROZPOCET
| VV |  | Mezisoučet |  | 206.638 | [12 empty] | VV | 2 | 3 | True | 0 | ROZPOCET
| VV |  | Součet |  | 932.495 | [12 empty] | VV | 2 | 4 | True | 1 | ROZPOCET
92 | M | 69311068 | geotextilie netkaná separační, ochranná, filtrační, drenážní PP 300g/m2 | m2 | 1077.032 |  | 0 | CS ÚRS 2024 02 |  | základní |  | 0 | 0.0003 | 0.32311 | 0 | 0 | 32 | M | 2 |  |  |  | ROZPOCET | 0 | 0 | 0 | 0 | 0 | 1 | 0 | 16 | 636276182
| VV |  | Heliport skladba S2 | [14 empty] | VV | 2 | 1 | True | 0 | ROZPOCET
| VV |  | 8,2*3,925 |  | 32.185 | [12 empty] | VV | 2 | 2 | True | 0 | ROZPOCET
| VV |  | 7,035*2,165 |  | 15.231 | [12 empty] | VV | 2 | 2 | True | 0 | ROZPOCET
| VV |  | 8,27*4,875 |  | 40.316 | [12 empty] | VV | 2 | 2 | True | 0 | ROZPOCET
| VV |  | 9,435*1,965 |  | 18.54 | [12 empty] | VV | 2 | 2 | True | 0 | ROZPOCET
| VV |  | 8,205*6,04 |  | 49.558 | [12 empty] | VV | 2 | 2 | True | 0 | ROZPOCET
| VV |  | 7,035*4,87 |  | 34.26 | [12 empty] | VV | 2 | 2 | True | 0 | ROZPOCET
| VV |  | 7,035*4,87 |  | 34.26 | [12 empty] | VV | 2 | 2 | True | 0 | ROZPOCET
| VV |  | 9,435*9,74 |  | 91.897 | [12 empty] | VV | 2 | 2 | True | 0 | ROZPOCET
| VV |  | 8,205*4,87 |  | 39.958 | [12 empty] | VV | 2 | 2 | True | 0 | ROZPOCET
| VV |  | 8,205*4,87 |  | 39.958 | [12 empty] | VV | 2 | 2 | True | 0 | ROZPOCET
| VV |  | 7,035*6,95 |  | 48.893 | [12 empty] | VV | 2 | 2 | True | 0 | ROZPOCET
| VV |  | 5,205*6,95 |  | 36.175 | [12 empty] | VV | 2 | 2 | True | 0 | ROZPOCET
| VV |  | 7,33*6,95 |  | 50.944 | [12 empty] | VV | 2 | 2 | True | 0 | ROZPOCET
| VV |  | 5,20*6,95 |  | 36.14 | [12 empty] | VV | 2 | 2 | True | 0 | ROZPOCET
| VV |  | Mezisoučet |  | 568.315 | [12 empty] | VV | 2 | 3 | True | 0 | ROZPOCET
| VV |  | garáže skladba S3 | [14 empty] | VV | 2 | 1 | True | 0 | ROZPOCET
| VV |  | 10,05*9,8 |  | 98.49 | [12 empty] | VV | 2 | 2 | True | 0 | ROZPOCET
| VV |  | 4,56*12,95 |  | 59.052 | [12 empty] | VV | 2 | 2 | True | 0 | ROZPOCET
| VV |  | Mezisoučet |  | 157.542 | [12 empty] | VV | 2 | 3 | True | 0 | ROZPOCET
| VV |  | garáže skladba S3 | [14 empty] | VV | 2 | 1 | True | 0 | ROZPOCET
| VV |  | 10,255*20,15 |  | 206.638 | [12 empty] | VV | 2 | 2 | True | 0 | ROZPOCET
| VV |  | Mezisoučet |  | 206.638 | [12 empty] | VV | 2 | 3 | True | 0 | ROZPOCET
| VV |  | Součet |  | 932.495 | [12 empty] | VV | 2 | 4 | True | 1 | ROZPOCET
| VV |  | 932,495*1,155 'Přepočtené koeficientem množství |  | 1077.032 | [12 empty] | VV | 2 | 2 | False | 1 | ROZPOCET
93 | K | 712861705 | Provedení povlakové krytiny střech samostatným vytažením izolačního povlaku fólií na konstrukce převyšující úroveň střechy, přilepenou se svařovanými spoji | m2 | 149.194 |  | 0 | CS ÚRS 2024 02 |  | základní |  | 0 | 3e-05 | 0.0044758 | 0 | 0 | 16 | K | 2 |  |  |  | ROZPOCET | 0 | 0 | 0 | 0 | 0 | 1 | 0 | 16 | 728162804
| Online PSC |  | https://podminky.urs.cz/item/CS_URS_2024_02/712861705 | [14 empty] | Online PSC | 2
| VV |  | konstrukce 1.NP | [14 empty] | VV | 2 | 1 | True | 0 | ROZPOCET
| VV |  | skladba S3 garáže atiky | [14 empty] | VV | 2 | 1 | True | 0 | ROZPOCET
| VV |  | 10,255*0,3 |  | 3.077 | [12 empty] | VV | 2 | 2 | True | 0 | ROZPOCET
| VV |  | 10*0,63 |  | 6.3 | [12 empty] | VV | 2 | 2 | True | 0 | ROZPOCET
| VV |  | 10*0,25 |  | 2.5 | [12 empty] | VV | 2 | 2 | True | 0 | ROZPOCET
| VV |  | Mezisoučet |  | 11.877 | [12 empty] | VV | 2 | 3 | True | 0 | ROZPOCET
| VV |  | (14,265+20,15)*0,63 |  | 21.681 | [12 empty] | VV | 2 | 2 | True | 0 | ROZPOCET
| VV |  | (14,515+20,4)*0,25 |  | 8.729 | [12 empty] | VV | 2 | 2 | True | 0 | ROZPOCET
| VV |  | Mezisoučet |  | 30.41 | [12 empty] | VV | 2 | 3 | True | 0 | ROZPOCET
| VV |  | (3,86+12,7)*2*0,12 |  | 3.974 | [12 empty] | VV | 2 | 2 | True | 0 | ROZPOCET
| VV |  | 4,01*0,25 |  | 1.003 | [12 empty] | VV | 2 | 2 | True | 0 | ROZPOCET
| VV |  | 12,95*0,15 |  | 1.943 | [12 empty] | VV | 2 | 2 | True | 0 | ROZPOCET
| VV |  | Mezisoučet |  | 6.92 | [12 empty] | VV | 2 | 3 | True | 0 | ROZPOCET
| VV |  | skladba S2 | [14 empty] | VV | 2 | 1 | True | 0 | ROZPOCET
| VV |  | (8,2+3,925+1,165+2,165+7,035+6,09)*0,3 |  | 8.574 | [12 empty] | VV | 2 | 2 | True | 0 | ROZPOCET
| VV |  | (8,27+7,09+9,435+1,965+1,165+4,875)*0,3 |  | 9.84 | [12 empty] | VV | 2 | 2 | True | 0 | ROZPOCET
| VV |  | (8,205+6,04)*2*0,3 |  | 8.547 | [12 empty] | VV | 2 | 2 | True | 0 | ROZPOCET
| VV |  | (7,035+4,87)*2*0,3 |  | 7.143 | [12 empty] | VV | 2 | 2 | True | 0 | ROZPOCET
| VV |  | (7,035+4,87)*2*0,3 |  | 7.143 | [12 empty] | VV | 2 | 2 | True | 0 | ROZPOCET
| VV |  | (9,435+9,74)*2*0,3 |  | 11.505 | [12 empty] | VV | 2 | 2 | True | 0 | ROZPOCET
| VV |  | (8,205+4,87)*2*0,3 |  | 7.845 | [12 empty] | VV | 2 | 2 | True | 0 | ROZPOCET
| VV |  | (8,205+4,87)*2*0,3 |  | 7.845 | [12 empty] | VV | 2 | 2 | True | 0 | ROZPOCET
| VV |  | (7,035+6,95)*2*0,3 |  | 8.391 | [12 empty] | VV | 2 | 2 | True | 0 | ROZPOCET
| VV |  | (5,205+6,95)*2*0,3 |  | 7.293 | [12 empty] | VV | 2 | 2 | True | 0 | ROZPOCET
| VV |  | (7,33+6,95)*2*0,3 |  | 8.568 | [12 empty] | VV | 2 | 2 | True | 0 | ROZPOCET
| VV |  | (6,95+5,205)*2*0,3 |  | 7.293 | [12 empty] | VV | 2 | 2 | True | 0 | ROZPOCET
| VV |  | Mezisoučet |  | 99.987 | [12 empty] | VV | 2 | 3 | True | 0 | ROZPOCET
| VV |  | Součet |  | 149.194 | [12 empty] | VV | 2 | 4 | True | 1 | ROZPOCET
94 | M | 28342411 | fólie hydroizolační střešní mPVC s nakašírovaným PES rounem určená k lepení tl 1,5mm | m2 | 173.886 |  | 0 | CS ÚRS 2024 02 |  | základní |  | 0 | 0.0021 | 0.36516 | 0 | 0 | 32 | M | 2 |  |  |  | ROZPOCET | 0 | 0 | 0 | 0 | 0 | 1 | 0 | 16 | -1354509017
| VV |  | konstrukce 1.NP | [14 empty] | VV | 2 | 1 | True | 0 | ROZPOCET
| VV |  | skladba S3 garáže atiky | [14 empty] | VV | 2 | 1 | True | 0 | ROZPOCET
| VV |  | 10,255*0,3 |  | 3.077 | [12 empty] | VV | 2 | 2 | True | 0 | ROZPOCET
| VV |  | 10*0,63 |  | 6.3 | [12 empty] | VV | 2 | 2 | True | 0 | ROZPOCET
| VV |  | 10*0,25 |  | 2.5 | [12 empty] | VV | 2 | 2 | True | 0 | ROZPOCET
| VV |  | Mezisoučet |  | 11.877 | [12 empty] | VV | 2 | 3 | True | 0 | ROZPOCET
| VV |  | (14,265+20,15)*0,63 |  | 21.681 | [12 empty] | VV | 2 | 2 | True | 0 | ROZPOCET
| VV |  | (14,515+20,4)*0,25 |  | 8.729 | [12 empty] | VV | 2 | 2 | True | 0 | ROZPOCET
| VV |  | Mezisoučet |  | 30.41 | [12 empty] | VV | 2 | 3 | True | 0 | ROZPOCET
| VV |  | (3,86+12,7)*2*0,12 |  | 3.974 | [12 empty] | VV | 2 | 2 | True | 0 | ROZPOCET
| VV |  | 4,01*0,25 |  | 1.003 | [12 empty] | VV | 2 | 2 | True | 0 | ROZPOCET
| VV |  | 12,95*0,15 |  | 1.943 | [12 empty] | VV | 2 | 2 | True | 0 | ROZPOCET
| VV |  | Mezisoučet |  | 6.92 | [12 empty] | VV | 2 | 3 | True | 0 | ROZPOCET
| VV |  | skladba S2 | [14 empty] | VV | 2 | 1 | True | 0 | ROZPOCET
| VV |  | (8,2+3,925+1,165+2,165+7,035+6,09)*0,3 |  | 8.574 | [12 empty] | VV | 2 | 2 | True | 0 | ROZPOCET
| VV |  | (8,27+7,09+9,435+1,965+1,165+4,875)*0,3 |  | 9.84 | [12 empty] | VV | 2 | 2 | True | 0 | ROZPOCET
| VV |  | (8,205+6,04)*2*0,3 |  | 8.547 | [12 empty] | VV | 2 | 2 | True | 0 | ROZPOCET
| VV |  | (7,035+4,87)*2*0,3 |  | 7.143 | [12 empty] | VV | 2 | 2 | True | 0 | ROZPOCET
| VV |  | (7,035+4,87)*2*0,3 |  | 7.143 | [12 empty] | VV | 2 | 2 | True | 0 | ROZPOCET
| VV |  | (9,435+9,74)*2*0,3 |  | 11.505 | [12 empty] | VV | 2 | 2 | True | 0 | ROZPOCET
| VV |  | (8,205+4,87)*2*0,3 |  | 7.845 | [12 empty] | VV | 2 | 2 | True | 0 | ROZPOCET
| VV |  | (8,205+4,87)*2*0,3 |  | 7.845 | [12 empty] | VV | 2 | 2 | True | 0 | ROZPOCET
| VV |  | (7,035+6,95)*2*0,3 |  | 8.391 | [12 empty] | VV | 2 | 2 | True | 0 | ROZPOCET
| VV |  | (5,205+6,95)*2*0,3 |  | 7.293 | [12 empty] | VV | 2 | 2 | True | 0 | ROZPOCET
| VV |  | (7,33+6,95)*2*0,3 |  | 8.568 | [12 empty] | VV | 2 | 2 | True | 0 | ROZPOCET
| VV |  | (6,95+5,205)*2*0,3 |  | 7.293 | [12 empty] | VV | 2 | 2 | True | 0 | ROZPOCET
| VV |  | Mezisoučet |  | 99.987 | [12 empty] | VV | 2 | 3 | True | 0 | ROZPOCET
| VV |  | Součet |  | 149.194 | [12 empty] | VV | 2 | 4 | True | 1 | ROZPOCET
| VV |  | 149,194*1,1655 'Přepočtené koeficientem množství |  | 173.886 | [12 empty] | VV | 2 | 2 | False | 1 | ROZPOCET
95 | K | 998712102 | Přesun hmot pro povlakové krytiny stanovený z hmotnosti přesunovaného materiálu vodorovná dopravní vzdálenost do 50 m základní v objektech výšky přes 6 do 12 m | t | 3.909 |  | 0 | CS ÚRS 2024 02 |  | základní |  | 0 | 0 | 0 | 0 | 0 | 16 | K | 2 |  |  |  | ROZPOCET | 0 | 0 | 0 | 0 | 0 | 1 | 0 | 16 | 1507679941
| Online PSC |  | https://podminky.urs.cz/item/CS_URS_2024_02/998712102 | [14 empty] | Online PSC | 2
| D | 713 | Izolace tepelné |  |  |  | 0 |  |  |  |  | 0 |  | 47.3997 |  | 0 | 2 | D | 1 |  |  |  | ROZPOCET | [6 empty] | 0
96 | K | 713121111 | Montáž tepelné izolace podlah rohožemi, pásy, deskami, dílci, bloky (izolační materiál ve specifikaci) kladenými volně jednovrstvá | m2 | 919.02 |  | 0 | CS ÚRS 2024 02 |  | základní |  | 0 | 0 | 0 | 0 | 0 | 16 | K | 2 |  |  |  | ROZPOCET | 0 | 0 | 0 | 0 | 0 | 1 | 0 | 16 | 1639005791
| Online PSC |  | https://podminky.urs.cz/item/CS_URS_2024_02/713121111 | [14 empty] | Online PSC | 2
| VV |  | půdorys 1.NP | [14 empty] | VV | 2 | 1 | True | 0 | ROZPOCET
| VV |  | PPS 5cm | [14 empty] | VV | 2 | 1 | True | 0 | ROZPOCET
| VV |  | skladba S8 | [14 empty] | VV | 2 | 1 | True | 0 | ROZPOCET
| VV |  | 12 |  | 12 | [12 empty] | VV | 2 | 2 | True | 0 | ROZPOCET
| VV |  | 88,64 |  | 88.64 | [12 empty] | VV | 2 | 2 | True | 0 | ROZPOCET
| VV |  | 249,81 |  | 249.81 | [12 empty] | VV | 2 | 2 | True | 0 | ROZPOCET
| VV |  | 62,52 |  | 62.52 | [12 empty] | VV | 2 | 2 | True | 0 | ROZPOCET
| VV |  | 5,24 |  | 5.24 | [12 empty] | VV | 2 | 2 | True | 0 | ROZPOCET
| VV |  | 6,76 |  | 6.76 | [12 empty] | VV | 2 | 2 | True | 0 | ROZPOCET
| VV |  | 10,54 |  | 10.54 | [12 empty] | VV | 2 | 2 | True | 0 | ROZPOCET
| VV |  | 11,42 |  | 11.42 | [12 empty] | VV | 2 | 2 | True | 0 | ROZPOCET
| VV |  | Mezisoučet |  | 446.93 | [12 empty] | VV | 2 | 3 | True | 0 | ROZPOCET
| VV |  | sklad pěniva pro hašení | [14 empty] | VV | 2 | 1 | True | 0 | ROZPOCET
| VV |  | 16,75 |  | 16.75 | [12 empty] | VV | 2 | 2 | True | 0 | ROZPOCET
| VV |  | Mezisoučet |  | 16.75 | [12 empty] | VV | 2 | 3 | True | 0 | ROZPOCET
| VV |  | PPS 12 cm | [14 empty] | VV | 2 | 1 | True | 0 | ROZPOCET
| VV |  | skladba S6 | [14 empty] | VV | 2 | 1 | True | 0 | ROZPOCET
| VV |  | (18,21+11,93+14,4+14,4+18,21+14,34+14,34) |  | 105.83 | [12 empty] | VV | 2 | 2 | True | 0 | ROZPOCET
| VV |  | Mezisoučet |  | 105.83 | [12 empty] | VV | 2 | 3 | True | 0 | ROZPOCET
| VV |  | skladba S7 | [14 empty] | VV | 2 | 1 | True | 0 | ROZPOCET
| VV |  | (7,37+17+4,12+1,38+1,39+2,13+55,97+22,78+35,63+4+1,51+20,25+4+1,51+1,83+51,95) |  | 232.82 | [12 empty] | VV | 2 | 2 | True | 0 | ROZPOCET
| VV |  | (5,64+4,22+6,71+4,2+11,85+5,47+4,2+6,7+4,19) |  | 53.18 | [12 empty] | VV | 2 | 2 | True | 0 | ROZPOCET
| VV |  | (7,94+8,77+4,54+1,71+12,2+4,81+12,37+5,58+5,59) |  | 63.51 | [12 empty] | VV | 2 | 2 | True | 0 | ROZPOCET
| VV |  | Mezisoučet |  | 349.51 | [12 empty] | VV | 2 | 3 | True | 0 | ROZPOCET
| VV |  | Součet |  | 919.02 | [12 empty] | VV | 2 | 4 | True | 1 | ROZPOCET
97 | M | 28375921 | deska EPS 200 pro konstrukce s velmi vysokým zatížením λ=0,034 tl 50mm | m2 | 486.864 |  | 0 | CS ÚRS 2024 02 |  | základní |  | 0 | 0.00175 | 0.85201 | 0 | 0 | 32 | M | 2 |  |  |  | ROZPOCET | 0 | 0 | 0 | 0 | 0 | 1 | 0 | 16 | -696716761
| VV |  | půdorys 1.NP | [14 empty] | VV | 2 | 1 | True | 0 | ROZPOCET
| VV |  | PPS 5cm | [14 empty] | VV | 2 | 1 | True | 0 | ROZPOCET
| VV |  | skladba S8 | [14 empty] | VV | 2 | 1 | True | 0 | ROZPOCET
| VV |  | 12 |  | 12 | [12 empty] | VV | 2 | 2 | True | 0 | ROZPOCET
| VV |  | 88,64 |  | 88.64 | [12 empty] | VV | 2 | 2 | True | 0 | ROZPOCET
| VV |  | 249,81 |  | 249.81 | [12 empty] | VV | 2 | 2 | True | 0 | ROZPOCET
| VV |  | 62,52 |  | 62.52 | [12 empty] | VV | 2 | 2 | True | 0 | ROZPOCET
| VV |  | 5,24 |  | 5.24 | [12 empty] | VV | 2 | 2 | True | 0 | ROZPOCET
| VV |  | 6,76 |  | 6.76 | [12 empty] | VV | 2 | 2 | True | 0 | ROZPOCET
| VV |  | 10,54 |  | 10.54 | [12 empty] | VV | 2 | 2 | True | 0 | ROZPOCET
| VV |  | 11,42 |  | 11.42 | [12 empty] | VV | 2 | 2 | True | 0 | ROZPOCET
| VV |  | Mezisoučet |  | 446.93 | [12 empty] | VV | 2 | 3 | True | 0 | ROZPOCET
| VV |  | sklad pěniva pro hašení | [14 empty] | VV | 2 | 1 | True | 0 | ROZPOCET
| VV |  | 16,75 |  | 16.75 | [12 empty] | VV | 2 | 2 | True | 0 | ROZPOCET
| VV |  | Mezisoučet |  | 16.75 | [12 empty] | VV | 2 | 3 | True | 0 | ROZPOCET
| VV |  | Součet |  | 463.68 | [12 empty] | VV | 2 | 4 | True | 1 | ROZPOCET
| VV |  | 463,68*1,05 'Přepočtené koeficientem množství |  | 486.864 | [12 empty] | VV | 2 | 2 | False | 1 | ROZPOCET
98 | M | 28375927 | deska EPS 200 pro konstrukce s velmi vysokým zatížením λ=0,034 tl 120mm | m2 | 478.107 |  | 0 | CS ÚRS 2024 02 |  | základní |  | 0 | 0.0042 | 2.008 | 0 | 0 | 32 | M | 2 |  |  |  | ROZPOCET | 0 | 0 | 0 | 0 | 0 | 1 | 0 | 16 | -829427906
| VV |  | půdorys 1.NP | [14 empty] | VV | 2 | 1 | True | 0 | ROZPOCET
| VV |  | PPS 12 cm | [14 empty] | VV | 2 | 1 | True | 0 | ROZPOCET
| VV |  | skladba S6 | [14 empty] | VV | 2 | 1 | True | 0 | ROZPOCET
| VV |  | (18,21+11,93+14,4+14,4+18,21+14,34+14,34) |  | 105.83 | [12 empty] | VV | 2 | 2 | True | 0 | ROZPOCET
| VV |  | Mezisoučet |  | 105.83 | [12 empty] | VV | 2 | 3 | True | 0 | ROZPOCET
| VV |  | skladba S7 | [14 empty] | VV | 2 | 1 | True | 0 | ROZPOCET
| VV |  | (7,37+17+4,12+1,38+1,39+2,13+55,97+22,78+35,63+4+1,51+20,25+4+1,51+1,83+51,95) |  | 232.82 | [12 empty] | VV | 2 | 2 | True | 0 | ROZPOCET
| VV |  | (5,64+4,22+6,71+4,2+11,85+5,47+4,2+6,7+4,19) |  | 53.18 | [12 empty] | VV | 2 | 2 | True | 0 | ROZPOCET
| VV |  | (7,94+8,77+4,54+1,71+12,2+4,81+12,37+5,58+5,59) |  | 63.51 | [12 empty] | VV | 2 | 2 | True | 0 | ROZPOCET
| VV |  | Mezisoučet |  | 349.51 | [12 empty] | VV | 2 | 3 | True | 0 | ROZPOCET
| VV |  | Součet |  | 455.34 | [12 empty] | VV | 2 | 4 | True | 1 | ROZPOCET
| VV |  | 455,34*1,05 'Přepočtené koeficientem množství |  | 478.107 | [12 empty] | VV | 2 | 2 | False | 1 | ROZPOCET
99 | K | 713131141 | Montáž tepelné izolace stěn rohožemi, pásy, deskami, dílci, bloky (izolační materiál ve specifikaci) lepením celoplošně bez mechanického kotvení | m2 | 65.803 |  | 0 | CS ÚRS 2024 02 |  | základní |  | 0 | 0.006 | 0.39482 | 0 | 0 | 16 | K | 2 |  |  |  | ROZPOCET | 0 | 0 | 0 | 0 | 0 | 1 | 0 | 16 | 485429649
| Online PSC |  | https://podminky.urs.cz/item/CS_URS_2024_02/713131141 | [14 empty] | Online PSC | 2
| VV |  | sokl | [14 empty] | VV | 2 | 1 | True | 0 | ROZPOCET
| VV |  | (8,45+1+0,12+8,77+0,12+1+8,455+23,879+0,12+15,17+0,12+23,879)*0,5 |  | 45.542 | [12 empty] | VV | 2 | 2 | True | 0 | ROZPOCET
| VV |  | 10,505*0,5 |  | 5.253 | [12 empty] | VV | 2 | 2 | True | 0 | ROZPOCET
| VV |  | garáže skladba S3 | [14 empty] | VV | 2 | 1 | True | 0 | ROZPOCET
| VV |  | 10,005*1,5 |  | 15.008 | [12 empty] | VV | 2 | 2 | True | 0 | ROZPOCET
| VV |  | Součet |  | 65.803 | [12 empty] | VV | 2 | 4 | True | 1 | ROZPOCET
100 | M | 28376354 | deska perimetrická pro zateplení spodních staveb 200kPa λ=0,034 tl 100mm | m2 | 5.516 |  | 0 | CS ÚRS 2024 02 |  | základní |  | 0 | 0.0035 | 0.019306 | 0 | 0 | 32 | M | 2 |  |  |  | ROZPOCET | 0 | 0 | 0 | 0 | 0 | 1 | 0 | 16 | -691353841
| VV |  | sokl | [14 empty] | VV | 2 | 1 | True | 0 | ROZPOCET
| VV |  | 10,505*0,5 |  | 5.253 | [12 empty] | VV | 2 | 2 | True | 0 | ROZPOCET
| VV |  | Součet |  | 5.253 | [12 empty] | VV | 2 | 4 | True | 1 | ROZPOCET
| VV |  | 5,253*1,05 'Přepočtené koeficientem množství |  | 5.516 | [12 empty] | VV | 2 | 2 | False | 1 | ROZPOCET
101 | M | 28376355 | deska perimetrická pro zateplení spodních staveb 200kPa λ=0,034 tl 120mm | m2 | 47.819 |  | 0 | CS ÚRS 2024 02 |  | základní |  | 0 | 0.0042 | 0.20084 | 0 | 0 | 32 | M | 2 |  |  |  | ROZPOCET | 0 | 0 | 0 | 0 | 0 | 1 | 0 | 16 | -36563568
| VV |  | sokl | [14 empty] | VV | 2 | 1 | True | 0 | ROZPOCET
| VV |  | (8,45+1+0,12+8,77+0,12+1+8,455+23,879+0,12+15,17+0,12+23,879)*0,5 |  | 45.542 | [12 empty] | VV | 2 | 2 | True | 0 | ROZPOCET
| VV |  | Součet |  | 45.542 | [12 empty] | VV | 2 | 4 | True | 1 | ROZPOCET
| VV |  | 45,542*1,05 'Přepočtené koeficientem množství |  | 47.819 | [12 empty] | VV | 2 | 2 | False | 1 | ROZPOCET
102 | M | 28376363 | deska perimetrická pro zateplení spodních staveb 200kPa λ=0,034 tl 200mm | m2 | 15.758 |  | 0 | CS ÚRS 2024 02 |  | základní |  | 0 | 0.007 | 0.11031 | 0 | 0 | 32 | M | 2 |  |  |  | ROZPOCET | 0 | 0 | 0 | 0 | 0 | 1 | 0 | 16 | -2042555518
| VV |  | garáže skladba S3 | [14 empty] | VV | 2 | 1 | True | 0 | ROZPOCET
| VV |  | 10,005*1,5 |  | 15.008 | [12 empty] | VV | 2 | 2 | True | 0 | ROZPOCET
| VV |  | Součet |  | 15.008 | [12 empty] | VV | 2 | 4 | True | 1 | ROZPOCET
| VV |  | 15,008*1,05 'Přepočtené koeficientem množství |  | 15.758 | [12 empty] | VV | 2 | 2 | False | 1 | ROZPOCET
103 | K | 713132311 | Montáž tepelné izolace stěn do roštu jednosměrného svislého výšky do 6 m | m2 | 672.533 |  | 0 | CS ÚRS 2024 02 |  | základní |  | 0 | 0.00024 | 0.16141 | 0 | 0 | 16 | K | 2 |  |  |  | ROZPOCET | 0 | 0 | 0 | 0 | 0 | 1 | 0 | 16 | -1990759084
| Online PSC |  | https://podminky.urs.cz/item/CS_URS_2024_02/713132311 | [14 empty] | Online PSC | 2
| VV |  | P1 fasáda | [14 empty] | VV | 2 | 1 | True | 0 | ROZPOCET
| VV |  | heliport | [14 empty] | VV | 2 | 1 | True | 0 | ROZPOCET
| VV |  | (8,45+1+0,16+8,77+0,16+1+8,455+23,879+0,16+15,17+0,105+23,879)*4,6 |  | 419.465 | [12 empty] | VV | 2 | 2 | True | 0 | ROZPOCET
| VV |  | -(1,5*1+0,75*0,5+1,5*1+1,5*1+0,75*0,5+1,5*1+1,5*1+0,75*0,5+1,5*1) |  | -10.125 | [12 empty] | VV | 2 | 2 | True | 0 | ROZPOCET
| VV |  | -(4*3+2,7*3+1*1+1*1+1*1) |  | -23.1 | [12 empty] | VV | 2 | 2 | True | 0 | ROZPOCET
| VV |  | -(0,96*2,1+4,5*3,3+4,5*3,3) |  | -31.716 | [12 empty] | VV | 2 | 2 | True | 0 | ROZPOCET
| VV |  | -(4*1+1*1+1*1+1,5*1+0,75*0,5+1,5*1) |  | -9.375 | [12 empty] | VV | 2 | 2 | True | 0 | ROZPOCET
| VV |  | garáže | [14 empty] | VV | 2 | 1 | True | 0 | ROZPOCET
| VV |  | (9,5)*4,6 |  | 43.7 | [12 empty] | VV | 2 | 2 | True | 0 | ROZPOCET
| VV |  | (20,9+0,16+14,515+0,16+13,2+4,01+7,7)*6 |  | 363.87 | [12 empty] | VV | 2 | 2 | True | 0 | ROZPOCET
| VV |  | 9,5*4 |  | 38 | [12 empty] | VV | 2 | 2 | True | 0 | ROZPOCET
| VV |  | 0,7*0,5 |  | 0.35 | [12 empty] | VV | 2 | 2 | True | 0 | ROZPOCET
| VV |  | 0,7*0,5 |  | 0.35 | [12 empty] | VV | 2 | 2 | True | 0 | ROZPOCET
| VV |  | -(4,5*3,3*6+1*2,1+2*1+3*3,3+1,66*2,1+4,1*1*3) |  | -118.886 | [12 empty] | VV | 2 | 2 | True | 0 | ROZPOCET
| VV |  | Součet |  | 672.533 | [12 empty] | VV | 2 | 4 | True | 1 | ROZPOCET
104 | M | 63148164 | deska tepelně izolační minerální provětrávaných fasád λ=0,034-0,035 tl 160mm | m2 | 706.16 |  | 0 | CS ÚRS 2024 02 |  | základní |  | 0 | 0.008 | 5.6493 | 0 | 0 | 32 | M | 2 |  |  |  | ROZPOCET | 0 | 0 | 0 | 0 | 0 | 1 | 0 | 16 | 1192096808
| VV |  | P1 fasáda | [14 empty] | VV | 2 | 1 | True | 0 | ROZPOCET
| VV |  | heliport | [14 empty] | VV | 2 | 1 | True | 0 | ROZPOCET
| VV |  | (8,45+1+0,16+8,77+0,16+1+8,455+23,879+0,16+15,17+0,105+23,879)*4,6 |  | 419.465 | [12 empty] | VV | 2 | 2 | True | 0 | ROZPOCET
| VV |  | -(1,5*1+0,75*0,5+1,5*1+1,5*1+0,75*0,5+1,5*1+1,5*1+0,75*0,5+1,5*1) |  | -10.125 | [12 empty] | VV | 2 | 2 | True | 0 | ROZPOCET
| VV |  | -(4*3+2,7*3+1*1+1*1+1*1) |  | -23.1 | [12 empty] | VV | 2 | 2 | True | 0 | ROZPOCET
| VV |  | -(0,96*2,1+4,5*3,3+4,5*3,3) |  | -31.716 | [12 empty] | VV | 2 | 2 | True | 0 | ROZPOCET
| VV |  | -(4*1+1*1+1*1+1,5*1+0,75*0,5+1,5*1) |  | -9.375 | [12 empty] | VV | 2 | 2 | True | 0 | ROZPOCET
| VV |  | garáže | [14 empty] | VV | 2 | 1 | True | 0 | ROZPOCET
| VV |  | (9,5)*4,6 |  | 43.7 | [12 empty] | VV | 2 | 2 | True | 0 | ROZPOCET
| VV |  | (20,9+0,16+14,515+0,16+13,2+4,01+7,7)*6 |  | 363.87 | [12 empty] | VV | 2 | 2 | True | 0 | ROZPOCET
| VV |  | 9,5*4 |  | 38 | [12 empty] | VV | 2 | 2 | True | 0 | ROZPOCET
| VV |  | 0,7*0,5 |  | 0.35 | [12 empty] | VV | 2 | 2 | True | 0 | ROZPOCET
| VV |  | 0,7*0,5 |  | 0.35 | [12 empty] | VV | 2 | 2 | True | 0 | ROZPOCET
| VV |  | -(4,5*3,3*6+1*2,1+2*1+3*3,3+1,66*2,1+4,1*1*3) |  | -118.886 | [12 empty] | VV | 2 | 2 | True | 0 | ROZPOCET
| VV |  | Součet |  | 672.533 | [12 empty] | VV | 2 | 4 | True | 1 | ROZPOCET
| VV |  | 672,533*1,05 'Přepočtené koeficientem množství |  | 706.16 | [12 empty] | VV | 2 | 2 | False | 1 | ROZPOCET
105 | K | 713141136 | Montáž tepelné izolace střech plochých rohožemi, pásy, deskami, dílci, bloky (izolační materiál ve specifikaci) přilepenými za studena jednovrstvá nízkoexpanzní (PUR) pěnou | m2 | 454.429 |  | 0 | CS ÚRS 2024 02 |  | základní |  | 0 | 0.00012 | 0.054531 | 0 | 0 | 16 | K | 2 |  |  |  | ROZPOCET | 0 | 0 | 0 | 0 | 0 | 1 | 0 | 16 | 52382593
| Online PSC |  | https://podminky.urs.cz/item/CS_URS_2024_02/713141136 | [14 empty] | Online PSC | 2
| VV |  | garáže skladba S3 střecha nepochůzí část | [14 empty] | VV | 2 | 1 | True | 0 | ROZPOCET
| VV |  | 3,91*12,7 |  | 49.657 | [12 empty] | VV | 2 | 2 | True | 0 | ROZPOCET
| VV |  | 3,91*12,7 |  | 49.657 | [12 empty] | VV | 2 | 2 | True | 0 | ROZPOCET
| VV |  | Mezisoučet |  | 99.314 | [12 empty] | VV | 2 | 3 | True | 0 | ROZPOCET
| VV |  | garáže skladba S3 | [14 empty] | VV | 2 | 1 | True | 0 | ROZPOCET
| VV |  | 10,05*9,8 |  | 98.49 | [12 empty] | VV | 2 | 2 | True | 0 | ROZPOCET
| VV |  | 10,255*20,15 |  | 206.638 | [12 empty] | VV | 2 | 2 | True | 0 | ROZPOCET
| VV |  | 3,86*12,95 |  | 49.987 | [12 empty] | VV | 2 | 2 | True | 0 | ROZPOCET
| VV |  | Mezisoučet |  | 355.115 | [12 empty] | VV | 2 | 3 | True | 0 | ROZPOCET
| VV |  | Součet |  | 454.429 | [12 empty] | VV | 2 | 4 | True | 1 | ROZPOCET
106 | M | 28375922 | deska EPS 200 pro konstrukce s velmi vysokým zatížením λ=0,034 tl 60mm | m2 | 104.28 |  | 0 | CS ÚRS 2024 02 |  | základní |  | 0 | 0.0021 | 0.21899 | 0 | 0 | 32 | M | 2 |  |  |  | ROZPOCET | 0 | 0 | 0 | 0 | 0 | 1 | 0 | 16 | 1009518394
| VV |  | garáže skladba S3 střecha nepochůzí část | [14 empty] | VV | 2 | 1 | True | 0 | ROZPOCET
| VV |  | 3,91*12,7 |  | 49.657 | [12 empty] | VV | 2 | 2 | True | 0 | ROZPOCET
| VV |  | 3,91*12,7 |  | 49.657 | [12 empty] | VV | 2 | 2 | True | 0 | ROZPOCET
| VV |  | Součet |  | 99.314 | [12 empty] | VV | 2 | 4 | True | 1 | ROZPOCET
| VV |  | 99,314*1,05 'Přepočtené koeficientem množství |  | 104.28 | [12 empty] | VV | 2 | 2 | False | 1 | ROZPOCET
107 | M | 28375993 | deska EPS 150 pro konstrukce s vysokým zatížením λ=0,035 tl 200mm | m2 | 372.871 |  | 0 | CS ÚRS 2024 02 |  | základní |  | 0 | 0.006 | 2.2372 | 0 | 0 | 32 | M | 2 |  |  |  | ROZPOCET | 0 | 0 | 0 | 0 | 0 | 1 | 0 | 16 | 992966340
| VV |  | garáže skladba S3 | [14 empty] | VV | 2 | 1 | True | 0 | ROZPOCET
| VV |  | 10,05*9,8 |  | 98.49 | [12 empty] | VV | 2 | 2 | True | 0 | ROZPOCET
| VV |  | 10,255*20,15 |  | 206.638 | [12 empty] | VV | 2 | 2 | True | 0 | ROZPOCET
| VV |  | 3,86*12,95 |  | 49.987 | [12 empty] | VV | 2 | 2 | True | 0 | ROZPOCET
| VV |  | Součet |  | 355.115 | [12 empty] | VV | 2 | 4 | True | 1 | ROZPOCET
| VV |  | 355,115*1,05 'Přepočtené koeficientem množství |  | 372.871 | [12 empty] | VV | 2 | 2 | False | 1 | ROZPOCET
108 | K | 713141138 | Montáž tepelné izolace střech plochých rohožemi, pásy, deskami, dílci, bloky (izolační materiál ve specifikaci) přilepenými za studena dvouvrstvá nízkoexpanzní (PUR) pěnou | m2 | 568.315 |  | 0 | CS ÚRS 2024 02 |  | základní |  | 0 | 0.00024 | 0.1364 | 0 | 0 | 16 | K | 2 |  |  |  | ROZPOCET | 0 | 0 | 0 | 0 | 0 | 1 | 0 | 16 | 312794298
| Online PSC |  | https://podminky.urs.cz/item/CS_URS_2024_02/713141138 | [14 empty] | Online PSC | 2
| VV |  | Heliport skladba S2 | [14 empty] | VV | 2 | 1 | True | 0 | ROZPOCET
| VV |  | 8,2*3,925 |  | 32.185 | [12 empty] | VV | 2 | 2 | True | 0 | ROZPOCET
| VV |  | 7,035*2,165 |  | 15.231 | [12 empty] | VV | 2 | 2 | True | 0 | ROZPOCET
| VV |  | 8,27*4,875 |  | 40.316 | [12 empty] | VV | 2 | 2 | True | 0 | ROZPOCET
| VV |  | 9,435*1,965 |  | 18.54 | [12 empty] | VV | 2 | 2 | True | 0 | ROZPOCET
| VV |  | 8,205*6,04 |  | 49.558 | [12 empty] | VV | 2 | 2 | True | 0 | ROZPOCET
| VV |  | 7,035*4,87 |  | 34.26 | [12 empty] | VV | 2 | 2 | True | 0 | ROZPOCET
| VV |  | 7,035*4,87 |  | 34.26 | [12 empty] | VV | 2 | 2 | True | 0 | ROZPOCET
| VV |  | 9,435*9,74 |  | 91.897 | [12 empty] | VV | 2 | 2 | True | 0 | ROZPOCET
| VV |  | 8,205*4,87 |  | 39.958 | [12 empty] | VV | 2 | 2 | True | 0 | ROZPOCET
| VV |  | 8,205*4,87 |  | 39.958 | [12 empty] | VV | 2 | 2 | True | 0 | ROZPOCET
| VV |  | 7,035*6,95 |  | 48.893 | [12 empty] | VV | 2 | 2 | True | 0 | ROZPOCET
| VV |  | 5,205*6,95 |  | 36.175 | [12 empty] | VV | 2 | 2 | True | 0 | ROZPOCET
| VV |  | 7,33*6,95 |  | 50.944 | [12 empty] | VV | 2 | 2 | True | 0 | ROZPOCET
| VV |  | 5,20*6,95 |  | 36.14 | [12 empty] | VV | 2 | 2 | True | 0 | ROZPOCET
| VV |  | Součet |  | 568.315 | [12 empty] | VV | 2 | 4 | True | 1 | ROZPOCET
109 | M | 63151473 | deska tepelně izolační minerální plochých střech spodní vrstva 50kPa λ=0,036-0,039 tl 140mm | m2 | 625.147 |  | 0 | CS ÚRS 2024 02 |  | základní |  | 0 | 0.021 | 13.1281 | 0 | 0 | 32 | M | 2 |  |  |  | ROZPOCET | 0 | 0 | 0 | 0 | 0 | 1 | 0 | 16 | -845857897
| VV |  | Heliport skladba S2 | [14 empty] | VV | 2 | 1 | True | 0 | ROZPOCET
| VV |  | 8,2*3,925 |  | 32.185 | [12 empty] | VV | 2 | 2 | True | 0 | ROZPOCET
| VV |  | 7,035*2,165 |  | 15.231 | [12 empty] | VV | 2 | 2 | True | 0 | ROZPOCET
| VV |  | 8,27*4,875 |  | 40.316 | [12 empty] | VV | 2 | 2 | True | 0 | ROZPOCET
| VV |  | 9,435*1,965 |  | 18.54 | [12 empty] | VV | 2 | 2 | True | 0 | ROZPOCET
| VV |  | 8,205*6,04 |  | 49.558 | [12 empty] | VV | 2 | 2 | True | 0 | ROZPOCET
| VV |  | 7,035*4,87 |  | 34.26 | [12 empty] | VV | 2 | 2 | True | 0 | ROZPOCET
| VV |  | 7,035*4,87 |  | 34.26 | [12 empty] | VV | 2 | 2 | True | 0 | ROZPOCET
| VV |  | 9,435*9,74 |  | 91.897 | [12 empty] | VV | 2 | 2 | True | 0 | ROZPOCET
| VV |  | 8,205*4,87 |  | 39.958 | [12 empty] | VV | 2 | 2 | True | 0 | ROZPOCET
| VV |  | 8,205*4,87 |  | 39.958 | [12 empty] | VV | 2 | 2 | True | 0 | ROZPOCET
| VV |  | 7,035*6,95 |  | 48.893 | [12 empty] | VV | 2 | 2 | True | 0 | ROZPOCET
| VV |  | 5,205*6,95 |  | 36.175 | [12 empty] | VV | 2 | 2 | True | 0 | ROZPOCET
| VV |  | 7,33*6,95 |  | 50.944 | [12 empty] | VV | 2 | 2 | True | 0 | ROZPOCET
| VV |  | 5,20*6,95 |  | 36.14 | [12 empty] | VV | 2 | 2 | True | 0 | ROZPOCET
| VV |  | Součet |  | 568.315 | [12 empty] | VV | 2 | 4 | True | 1 | ROZPOCET
| VV |  | 568,315*1,1 'Přepočtené koeficientem množství |  | 625.147 | [12 empty] | VV | 2 | 2 | False | 1 | ROZPOCET
110 | M | 63151621 | deska tepelně izolační minerální plochých střech vrchní vrstva 70kPa λ=0,038-0,039 tl 160mm | m2 | 625.147 |  | 0 | CS ÚRS 2024 02 |  | základní |  | 0 | 0.032 | 20.0047 | 0 | 0 | 32 | M | 2 |  |  |  | ROZPOCET | 0 | 0 | 0 | 0 | 0 | 1 | 0 | 16 | 719055112
| VV |  | Heliport skladba S2 | [14 empty] | VV | 2 | 1 | True | 0 | ROZPOCET
| VV |  | 8,2*3,925 |  | 32.185 | [12 empty] | VV | 2 | 2 | True | 0 | ROZPOCET
| VV |  | 7,035*2,165 |  | 15.231 | [12 empty] | VV | 2 | 2 | True | 0 | ROZPOCET
| VV |  | 8,27*4,875 |  | 40.316 | [12 empty] | VV | 2 | 2 | True | 0 | ROZPOCET
| VV |  | 9,435*1,965 |  | 18.54 | [12 empty] | VV | 2 | 2 | True | 0 | ROZPOCET
| VV |  | 8,205*6,04 |  | 49.558 | [12 empty] | VV | 2 | 2 | True | 0 | ROZPOCET
| VV |  | 7,035*4,87 |  | 34.26 | [12 empty] | VV | 2 | 2 | True | 0 | ROZPOCET
| VV |  | 7,035*4,87 |  | 34.26 | [12 empty] | VV | 2 | 2 | True | 0 | ROZPOCET
| VV |  | 9,435*9,74 |  | 91.897 | [12 empty] | VV | 2 | 2 | True | 0 | ROZPOCET
| VV |  | 8,205*4,87 |  | 39.958 | [12 empty] | VV | 2 | 2 | True | 0 | ROZPOCET
| VV |  | 8,205*4,87 |  | 39.958 | [12 empty] | VV | 2 | 2 | True | 0 | ROZPOCET
| VV |  | 7,035*6,95 |  | 48.893 | [12 empty] | VV | 2 | 2 | True | 0 | ROZPOCET
| VV |  | 5,205*6,95 |  | 36.175 | [12 empty] | VV | 2 | 2 | True | 0 | ROZPOCET
| VV |  | 7,33*6,95 |  | 50.944 | [12 empty] | VV | 2 | 2 | True | 0 | ROZPOCET
| VV |  | 5,20*6,95 |  | 36.14 | [12 empty] | VV | 2 | 2 | True | 0 | ROZPOCET
| VV |  | Součet |  | 568.315 | [12 empty] | VV | 2 | 4 | True | 1 | ROZPOCET
| VV |  | 568,315*1,1 'Přepočtené koeficientem množství |  | 625.147 | [12 empty] | VV | 2 | 2 | False | 1 | ROZPOCET
111 | K | 713141223 | Montáž tepelné izolace střech plochých mechanické přikotvení šrouby včetně dodávky šroubů, bez položení tepelné izolace tl. izolace do 100 mm do betonu | m2 | 99.314 |  | 0 | CS ÚRS 2024 02 |  | základní |  | 0 | 3e-05 | 0.0029794 | 0 | 0 | 16 | K | 2 |  |  |  | ROZPOCET | 0 | 0 | 0 | 0 | 0 | 1 | 0 | 16 | -622097165
| Online PSC |  | https://podminky.urs.cz/item/CS_URS_2024_02/713141223 | [14 empty] | Online PSC | 2
| VV |  | garáže skladba S3 střecha nepochůzí část | [14 empty] | VV | 2 | 1 | True | 0 | ROZPOCET
| VV |  | 3,91*12,7 |  | 49.657 | [12 empty] | VV | 2 | 2 | True | 0 | ROZPOCET
| VV |  | 3,91*12,7 |  | 49.657 | [12 empty] | VV | 2 | 2 | True | 0 | ROZPOCET
| VV |  | Součet |  | 99.314 | [12 empty] | VV | 2 | 4 | True | 1 | ROZPOCET
112 | K | 713141243 | Montáž tepelné izolace střech plochých mechanické přikotvení šrouby včetně dodávky šroubů, bez položení tepelné izolace tl. izolace přes 140 do 200 mm do betonu | m2 | 355.115 |  | 0 | CS ÚRS 2024 02 |  | základní |  | 0 | 7e-05 | 0.024858 | 0 | 0 | 16 | K | 2 |  |  |  | ROZPOCET | 0 | 0 | 0 | 0 | 0 | 1 | 0 | 16 | 545348879
| Online PSC |  | https://podminky.urs.cz/item/CS_URS_2024_02/713141243 | [14 empty] | Online PSC | 2
| VV |  | garáže skladba S3 | [14 empty] | VV | 2 | 1 | True | 0 | ROZPOCET
| VV |  | 10,05*9,8 |  | 98.49 | [12 empty] | VV | 2 | 2 | True | 0 | ROZPOCET
| VV |  | 10,255*20,15 |  | 206.638 | [12 empty] | VV | 2 | 2 | True | 0 | ROZPOCET
| VV |  | 3,86*12,95 |  | 49.987 | [12 empty] | VV | 2 | 2 | True | 0 | ROZPOCET
| VV |  | Součet |  | 355.115 | [12 empty] | VV | 2 | 4 | True | 1 | ROZPOCET
113 | K | 713141263 | Montáž tepelné izolace střech plochých mechanické přikotvení šrouby včetně dodávky šroubů, bez položení tepelné izolace tl. izolace přes 240 mm do betonu | m2 | 568.315 |  | 0 | CS ÚRS 2024 02 |  | základní |  | 0 | 0.0001 | 0.056832 | 0 | 0 | 16 | K | 2 |  |  |  | ROZPOCET | 0 | 0 | 0 | 0 | 0 | 1 | 0 | 16 | -526143671
| Online PSC |  | https://podminky.urs.cz/item/CS_URS_2024_02/713141263 | [14 empty] | Online PSC | 2
| VV |  | Heliport skladba S2 | [14 empty] | VV | 2 | 1 | True | 0 | ROZPOCET
| VV |  | 8,2*3,925 |  | 32.185 | [12 empty] | VV | 2 | 2 | True | 0 | ROZPOCET
| VV |  | 7,035*2,165 |  | 15.231 | [12 empty] | VV | 2 | 2 | True | 0 | ROZPOCET
| VV |  | 8,27*4,875 |  | 40.316 | [12 empty] | VV | 2 | 2 | True | 0 | ROZPOCET
| VV |  | 9,435*1,965 |  | 18.54 | [12 empty] | VV | 2 | 2 | True | 0 | ROZPOCET
| VV |  | 8,205*6,04 |  | 49.558 | [12 empty] | VV | 2 | 2 | True | 0 | ROZPOCET
| VV |  | 7,035*4,87 |  | 34.26 | [12 empty] | VV | 2 | 2 | True | 0 | ROZPOCET
| VV |  | 7,035*4,87 |  | 34.26 | [12 empty] | VV | 2 | 2 | True | 0 | ROZPOCET
| VV |  | 9,435*9,74 |  | 91.897 | [12 empty] | VV | 2 | 2 | True | 0 | ROZPOCET
| VV |  | 8,205*4,87 |  | 39.958 | [12 empty] | VV | 2 | 2 | True | 0 | ROZPOCET
| VV |  | 8,205*4,87 |  | 39.958 | [12 empty] | VV | 2 | 2 | True | 0 | ROZPOCET
| VV |  | 7,035*6,95 |  | 48.893 | [12 empty] | VV | 2 | 2 | True | 0 | ROZPOCET
| VV |  | 5,205*6,95 |  | 36.175 | [12 empty] | VV | 2 | 2 | True | 0 | ROZPOCET
| VV |  | 7,33*6,95 |  | 50.944 | [12 empty] | VV | 2 | 2 | True | 0 | ROZPOCET
| VV |  | 5,20*6,95 |  | 36.14 | [12 empty] | VV | 2 | 2 | True | 0 | ROZPOCET
| VV |  | Součet |  | 568.315 | [12 empty] | VV | 2 | 4 | True | 1 | ROZPOCET
114 | K | 713141336 | Montáž tepelné izolace střech plochých spádovými klíny v ploše přilepenými za studena nízkoexpanzní (PUR) pěnou | m2 | 355.115 |  | 0 | CS ÚRS 2024 02 |  | základní |  | 0 | 0.00012 | 0.042614 | 0 | 0 | 16 | K | 2 |  |  |  | ROZPOCET | 0 | 0 | 0 | 0 | 0 | 1 | 0 | 16 | 406363591
| Online PSC |  | https://podminky.urs.cz/item/CS_URS_2024_02/713141336 | [14 empty] | Online PSC | 2
| VV |  | garáže skladba S3 | [14 empty] | VV | 2 | 1 | True | 0 | ROZPOCET
| VV |  | 10,05*9,8 |  | 98.49 | [12 empty] | VV | 2 | 2 | True | 0 | ROZPOCET
| VV |  | 10,255*20,15 |  | 206.638 | [12 empty] | VV | 2 | 2 | True | 0 | ROZPOCET
| VV |  | 3,86*12,95 |  | 49.987 | [12 empty] | VV | 2 | 2 | True | 0 | ROZPOCET
| VV |  | Součet |  | 355.115 | [12 empty] | VV | 2 | 4 | True | 1 | ROZPOCET
115 | M | 28376142 | klín izolační spád do 5% EPS 150 | m3 | 58.595 |  | 0 | CS ÚRS 2024 02 |  | základní |  | 0 | 0.025 | 1.4649 | 0 | 0 | 32 | M | 2 |  |  |  | ROZPOCET | 0 | 0 | 0 | 0 | 0 | 1 | 0 | 16 | -403552639
| VV |  | garáže skladba S3 | [14 empty] | VV | 2 | 1 | True | 0 | ROZPOCET
| VV |  | 10,05*9,8*0,15 |  | 14.774 | [12 empty] | VV | 2 | 2 | True | 0 | ROZPOCET
| VV |  | 10,255*20,15*0,15 |  | 30.996 | [12 empty] | VV | 2 | 2 | True | 0 | ROZPOCET
| VV |  | 3,86*12,95*0,15 |  | 7.498 | [12 empty] | VV | 2 | 2 | True | 0 | ROZPOCET
| VV |  | Součet |  | 53.268 | [12 empty] | VV | 2 | 4 | True | 1 | ROZPOCET
| VV |  | 53,268*1,1 'Přepočtené koeficientem množství |  | 58.595 | [12 empty] | VV | 2 | 2 | False | 1 | ROZPOCET
116 | K | 713141416 | Montáž tepelné izolace střech plochých mechanické přikotvení spádových klínů teleskopickými hmoždinkami včetně dodávky teleskopických hmoždinek, bez položení tepelné izolace pro jednospádové klíny v ploše, tl. izolace přes 340 do 460 mm | m2 | 355.115 |  | 0 | CS ÚRS 2024 02 |  | základní |  | 0 | 0.0002 | 0.071023 | 0 | 0 | 16 | K | 2 |  |  |  | ROZPOCET | 0 | 0 | 0 | 0 | 0 | 1 | 0 | 16 | -1326290862
| Online PSC |  | https://podminky.urs.cz/item/CS_URS_2024_02/713141416 | [14 empty] | Online PSC | 2
| VV |  | garáže skladba S3 | [14 empty] | VV | 2 | 1 | True | 0 | ROZPOCET
| VV |  | 10,05*9,8 |  | 98.49 | [12 empty] | VV | 2 | 2 | True | 0 | ROZPOCET
| VV |  | 10,255*20,15 |  | 206.638 | [12 empty] | VV | 2 | 2 | True | 0 | ROZPOCET
| VV |  | 3,86*12,95 |  | 49.987 | [12 empty] | VV | 2 | 2 | True | 0 | ROZPOCET
| VV |  | Součet |  | 355.115 | [12 empty] | VV | 2 | 4 | True | 1 | ROZPOCET
117 | K | 713191522 | Montáž tepelné izolace stavebních konstrukcí - doplňky a konstrukční součásti podkladového profilu pro zateplení spodní části oken a dveří šířky přes 50 do 100 mm výšky přes 100 do 200 mm | m | 46.1 |  | 0 | CS ÚRS 2024 02 |  | základní |  | 0 | 0.00064 | 0.029504 | 0 | 0 | 16 | K | 2 |  |  |  | ROZPOCET | 0 | 0 | 0 | 0 | 0 | 1 | 0 | 16 | 1662801263
| Online PSC |  | https://podminky.urs.cz/item/CS_URS_2024_02/713191522 | [14 empty] | Online PSC | 2
| VV |  | vnější dveřní systémy | [14 empty] | VV | 2 | 1 | True | 0 | ROZPOCET
| VV |  | De1 | [14 empty] | VV | 2 | 1 | True | 0 | ROZPOCET
| VV |  | (4,5)*4 |  | 18 | [12 empty] | VV | 2 | 2 | True | 0 | ROZPOCET
| VV |  | De1* | [14 empty] | VV | 2 | 1 | True | 0 | ROZPOCET
| VV |  | (4,5)*4 |  | 18 | [12 empty] | VV | 2 | 2 | True | 0 | ROZPOCET
| VV |  | De2 | [14 empty] | VV | 2 | 1 | True | 0 | ROZPOCET
| VV |  | (0,9) |  | 0.9 | [12 empty] | VV | 2 | 2 | True | 0 | ROZPOCET
| VV |  | De3 | [14 empty] | VV | 2 | 1 | True | 0 | ROZPOCET
| VV |  | (3) |  | 3 | [12 empty] | VV | 2 | 2 | True | 0 | ROZPOCET
| VV |  | De5 | [14 empty] | VV | 2 | 1 | True | 0 | ROZPOCET
| VV |  | (3) |  | 3 | [12 empty] | VV | 2 | 2 | True | 0 | ROZPOCET
| VV |  | De6 | [14 empty] | VV | 2 | 1 | True | 0 | ROZPOCET
| VV |  | (1,6) |  | 1.6 | [12 empty] | VV | 2 | 2 | True | 0 | ROZPOCET
| VV |  | De4 | [14 empty] | VV | 2 | 1 | True | 0 | ROZPOCET
| VV |  | 1,6 |  | 1.6 | [12 empty] | VV | 2 | 2 | True | 0 | ROZPOCET
| VV |  | Součet |  | 46.1 | [12 empty] | VV | 2 | 4 | True | 1 | ROZPOCET
118 | M | 28376290 | profil podkladový sendvičový s vloženou PIR vložkou pro zateplení spodní části oken a dveří (25/40/15) š 80mm v 200mm | m | 55.32 |  | 0 | CS ÚRS 2024 02 |  | základní |  | 0 | 0.0096 | 0.53107 | 0 | 0 | 32 | M | 2 |  |  |  | ROZPOCET | 0 | 0 | 0 | 0 | 0 | 1 | 0 | 16 | 1455897827
| VV |  | vnější dveřní systémy | [14 empty] | VV | 2 | 1 | True | 0 | ROZPOCET
| VV |  | De1 | [14 empty] | VV | 2 | 1 | True | 0 | ROZPOCET
| VV |  | (4,5)*4 |  | 18 | [12 empty] | VV | 2 | 2 | True | 0 | ROZPOCET
| VV |  | De1* | [14 empty] | VV | 2 | 1 | True | 0 | ROZPOCET
| VV |  | (4,5)*4 |  | 18 | [12 empty] | VV | 2 | 2 | True | 0 | ROZPOCET
| VV |  | De2 | [14 empty] | VV | 2 | 1 | True | 0 | ROZPOCET
| VV |  | (0,9) |  | 0.9 | [12 empty] | VV | 2 | 2 | True | 0 | ROZPOCET
| VV |  | De3 | [14 empty] | VV | 2 | 1 | True | 0 | ROZPOCET
| VV |  | (3) |  | 3 | [12 empty] | VV | 2 | 2 | True | 0 | ROZPOCET
| VV |  | De5 | [14 empty] | VV | 2 | 1 | True | 0 | ROZPOCET
| VV |  | (3) |  | 3 | [12 empty] | VV | 2 | 2 | True | 0 | ROZPOCET
| VV |  | De6 | [14 empty] | VV | 2 | 1 | True | 0 | ROZPOCET
| VV |  | (1,6) |  | 1.6 | [12 empty] | VV | 2 | 2 | True | 0 | ROZPOCET
| VV |  | De4 | [14 empty] | VV | 2 | 1 | True | 0 | ROZPOCET
| VV |  | 1,6 |  | 1.6 | [12 empty] | VV | 2 | 2 | True | 0 | ROZPOCET
| VV |  | Součet |  | 46.1 | [12 empty] | VV | 2 | 4 | True | 1 | ROZPOCET
| VV |  | 46,1*1,2 'Přepočtené koeficientem množství |  | 55.32 | [12 empty] | VV | 2 | 2 | False | 1 | ROZPOCET
119 | K | 998713102 | Přesun hmot pro izolace tepelné stanovený z hmotnosti přesunovaného materiálu vodorovná dopravní vzdálenost do 50 m s užitím mechanizace v objektech výšky přes 6 m do 12 m | t | 47.4 |  | 0 | CS ÚRS 2024 02 |  | základní |  | 0 | 0 | 0 | 0 | 0 | 16 | K | 2 |  |  |  | ROZPOCET | 0 | 0 | 0 | 0 | 0 | 1 | 0 | 16 | -915384646
| Online PSC |  | https://podminky.urs.cz/item/CS_URS_2024_02/998713102 | [14 empty] | Online PSC | 2
| D | 742 | Elektroinstalace - slaboproud |  |  |  | 0 |  |  |  |  | 0 |  | 0.00525 |  | 0 | 2 | D | 1 |  |  |  | ROZPOCET | [6 empty] | 0
120 | K | 74242R | Montáž antenního stožáru včetně upevňovacího materiálu | kus | 1 |  | 0 | vlastní |  | základní |  | 0 | 0 | 0 | 0 | 0 | 16 | K | 2 |  |  |  | ROZPOCET | 0 | 0 | 0 | 0 | 0 | 1 | 0 | 16 | 1967553868
| VV |  | klempířské výrobky | [14 empty] | VV | 2 | 1 | True | 0 | ROZPOCET
| VV |  | R/1 | [14 empty] | VV | 2 | 1 | True | 0 | ROZPOCET
| VV |  | 1 |  | 1 | [12 empty] | VV | 2 | 2 | True | 0 | ROZPOCET
| VV |  | Součet |  | 1 | [12 empty] | VV | 2 | 4 | True | 1 | ROZPOCET
121 | M | 31686R | stožár a větrnný rukáv kov žárový zinek plastová záslepka průměr 48mm délka 2,1m | kus | 2.1 |  | 0 | vlastní |  | základní |  | 0 | 0.0025 | 0.00525 | 0 | 0 | 32 | M | 2 |  |  |  | ROZPOCET | 0 | 0 | 0 | 0 | 0 | 1 | 0 | 16 | 891501304
| VV |  | klempířské výrobky | [14 empty] | VV | 2 | 1 | True | 0 | ROZPOCET
| VV |  | R/1 | [14 empty] | VV | 2 | 1 | True | 0 | ROZPOCET
| VV |  | 2,1 |  | 2.1 | [12 empty] | VV | 2 | 2 | True | 0 | ROZPOCET
| VV |  | Součet |  | 2.1 | [12 empty] | VV | 2 | 4 | True | 1 | ROZPOCET
122 | K | 998742102 | Přesun hmot pro slaboproud stanovený z hmotnosti přesunovaného materiálu vodorovná dopravní vzdálenost do 50 m základní v objektech výšky přes 6 do 12 m | t | 0.005 |  | 0 | CS ÚRS 2024 02 |  | základní |  | 0 | 0 | 0 | 0 | 0 | 16 | K | 2 |  |  |  | ROZPOCET | 0 | 0 | 0 | 0 | 0 | 1 | 0 | 16 | 1796672198
| Online PSC |  | https://podminky.urs.cz/item/CS_URS_2024_02/998742102 | [14 empty] | Online PSC | 2
| D | 762 | Konstrukce tesařské |  |  |  | 0 |  |  |  |  | 0 |  | 1.4611 |  | 0 | 2 | D | 1 |  |  |  | ROZPOCET | [6 empty] | 0
123 | K | 762083122 | Impregnace řeziva máčením proti dřevokaznému hmyzu, houbám a plísním, třída ohrožení 3 a 4 (dřevo v exteriéru) | m3 | 2.237 |  | 0 | CS ÚRS 2024 02 |  | základní |  | 0 | 0.00189 | 0.0042279 | 0 | 0 | 16 | K | 2 |  |  |  | ROZPOCET | 0 | 0 | 0 | 0 | 0 | 1 | 0 | 16 | -823997981
| Online PSC |  | https://podminky.urs.cz/item/CS_URS_2024_02/762083122 | [14 empty] | Online PSC | 2
| VV |  | detail přesahu střechy | [14 empty] | VV | 2 | 1 | True | 0 | ROZPOCET
| VV |  | hranol 200/120 | [14 empty] | VV | 2 | 1 | True | 0 | ROZPOCET
| VV |  | 2,4*13*0,2*0,12 |  | 0.749 | [12 empty] | VV | 2 | 2 | True | 0 | ROZPOCET
| VV |  | 2*18*0,2*0,12 |  | 0.864 | [12 empty] | VV | 2 | 2 | True | 0 | ROZPOCET
| VV |  | 0,88*17*0,2*0,12 |  | 0.359 | [12 empty] | VV | 2 | 2 | True | 0 | ROZPOCET
| VV |  | 0,92*12*0,2*0,12 |  | 0.265 | [12 empty] | VV | 2 | 2 | True | 0 | ROZPOCET
| VV |  | Součet |  | 2.237 | [12 empty] | VV | 2 | 4 | True | 1 | ROZPOCET
124 | K | 762085113 | Montáž ocelových spojovacích prostředků (materiál ve specifikaci) svorníků nebo šroubů délky přes 300 do 450 mm | kus | 120 |  | 0 | CS ÚRS 2024 02 |  | základní |  | 0 | 0 | 0 | 0 | 0 | 16 | K | 2 |  |  |  | ROZPOCET | 0 | 0 | 0 | 0 | 0 | 1 | 0 | 16 | 1921732850
| Online PSC |  | https://podminky.urs.cz/item/CS_URS_2024_02/762085113 | [14 empty] | Online PSC | 2
| VV |  | detail přesahu střechy | [14 empty] | VV | 2 | 1 | True | 0 | ROZPOCET
| VV |  | hranol 200/120 | [14 empty] | VV | 2 | 1 | True | 0 | ROZPOCET
| VV |  | 13*2 |  | 26 | [12 empty] | VV | 2 | 2 | True | 0 | ROZPOCET
| VV |  | 18*2 |  | 36 | [12 empty] | VV | 2 | 2 | True | 0 | ROZPOCET
| VV |  | 17*2 |  | 34 | [12 empty] | VV | 2 | 2 | True | 0 | ROZPOCET
| VV |  | 12*2 |  | 24 | [12 empty] | VV | 2 | 2 | True | 0 | ROZPOCET
| VV |  | Součet |  | 120 | [12 empty] | VV | 2 | 4 | True | 1 | ROZPOCET
125 | M | 31197005 | tyč závitová Pz 4.6 M14 | m | 48 |  | 0 | CS ÚRS 2024 02 |  | základní |  | 0 | 0.00102 | 0.04896 | 0 | 0 | 32 | M | 2 |  |  |  | ROZPOCET | 0 | 0 | 0 | 0 | 0 | 1 | 0 | 16 | 31789651
| VV |  | detail přesahu střechy | [14 empty] | VV | 2 | 1 | True | 0 | ROZPOCET
| VV |  | hranol 200/120 | [14 empty] | VV | 2 | 1 | True | 0 | ROZPOCET
| VV |  | 13*2*0,4 |  | 10.4 | [12 empty] | VV | 2 | 2 | True | 0 | ROZPOCET
| VV |  | 18*2*0,4 |  | 14.4 | [12 empty] | VV | 2 | 2 | True | 0 | ROZPOCET
| VV |  | 17*2*0,4 |  | 13.6 | [12 empty] | VV | 2 | 2 | True | 0 | ROZPOCET
| VV |  | 12*2*0,4 |  | 9.6 | [12 empty] | VV | 2 | 2 | True | 0 | ROZPOCET
| VV |  | Součet |  | 48 | [12 empty] | VV | 2 | 4 | True | 1 | ROZPOCET
126 | M | 31111007 | matice přesná šestihranná Pz DIN 934-8 M14 | 100 kus | 1.2 |  | 0 | CS ÚRS 2024 02 |  | základní |  | 0 | 0.0025 | 0.003 | 0 | 0 | 32 | M | 2 |  |  |  | ROZPOCET | 0 | 0 | 0 | 0 | 0 | 1 | 0 | 16 | -131951066
| VV |  | detail přesahu střechy | [14 empty] | VV | 2 | 1 | True | 0 | ROZPOCET
| VV |  | hranol 200/120 | [14 empty] | VV | 2 | 1 | True | 0 | ROZPOCET
| VV |  | 13*2/100 |  | 0.26 | [12 empty] | VV | 2 | 2 | True | 0 | ROZPOCET
| VV |  | 18*2/100 |  | 0.36 | [12 empty] | VV | 2 | 2 | True | 0 | ROZPOCET
| VV |  | 17*2/100 |  | 0.34 | [12 empty] | VV | 2 | 2 | True | 0 | ROZPOCET
| VV |  | 12*2/100 |  | 0.24 | [12 empty] | VV | 2 | 2 | True | 0 | ROZPOCET
| VV |  | Součet |  | 1.2 | [12 empty] | VV | 2 | 4 | True | 1 | ROZPOCET
127 | M | 31120007 | podložka DIN 125-A ZB D 14mm | 100 kus | 1.2 |  | 0 | CS ÚRS 2024 02 |  | základní |  | 0 | 0.00086 | 0.001032 | 0 | 0 | 32 | M | 2 |  |  |  | ROZPOCET | 0 | 0 | 0 | 0 | 0 | 1 | 0 | 16 | 461430447
| VV |  | detail přesahu střechy | [14 empty] | VV | 2 | 1 | True | 0 | ROZPOCET
| VV |  | hranol 200/120 | [14 empty] | VV | 2 | 1 | True | 0 | ROZPOCET
| VV |  | 13*2/100 |  | 0.26 | [12 empty] | VV | 2 | 2 | True | 0 | ROZPOCET
| VV |  | 18*2/100 |  | 0.36 | [12 empty] | VV | 2 | 2 | True | 0 | ROZPOCET
| VV |  | 17*2/100 |  | 0.34 | [12 empty] | VV | 2 | 2 | True | 0 | ROZPOCET
| VV |  | 12*2/100 |  | 0.24 | [12 empty] | VV | 2 | 2 | True | 0 | ROZPOCET
| VV |  | Součet |  | 1.2 | [12 empty] | VV | 2 | 4 | True | 1 | ROZPOCET
128 | K | 762713130 | Montáž prostorových vázaných konstrukcí z řeziva hraněného nebo polohraněného pomocí tesařských spojů průřezové plochy přes 224 do 288 cm2 | m | 93.2 |  | 0 | CS ÚRS 2024 02 |  | základní |  | 0 | 0 | 0 | 0 | 0 | 16 | K | 2 |  |  |  | ROZPOCET | 0 | 0 | 0 | 0 | 0 | 1 | 0 | 16 | -293046817
| Online PSC |  | https://podminky.urs.cz/item/CS_URS_2024_02/762713130 | [14 empty] | Online PSC | 2
| VV |  | detail přesahu střechy | [14 empty] | VV | 2 | 1 | True | 0 | ROZPOCET
| VV |  | hranol 200/120 | [14 empty] | VV | 2 | 1 | True | 0 | ROZPOCET
| VV |  | 2,4*13 |  | 31.2 | [12 empty] | VV | 2 | 2 | True | 0 | ROZPOCET
| VV |  | 2*18 |  | 36 | [12 empty] | VV | 2 | 2 | True | 0 | ROZPOCET
| VV |  | 0,88*17 |  | 14.96 | [12 empty] | VV | 2 | 2 | True | 0 | ROZPOCET
| VV |  | 0,92*12 |  | 11.04 | [12 empty] | VV | 2 | 2 | True | 0 | ROZPOCET
| VV |  | Součet |  | 93.2 | [12 empty] | VV | 2 | 4 | True | 1 | ROZPOCET
129 | M | 60512135 | hranol stavební řezivo průřezu do 288cm2 do dl 6m | m3 | 2.461 |  | 0 | CS ÚRS 2024 02 |  | základní |  | 0 | 0.55 | 1.3536 | 0 | 0 | 32 | M | 2 |  |  |  | ROZPOCET | 0 | 0 | 0 | 0 | 0 | 1 | 0 | 16 | 1810968668
| VV |  | detail přesahu střechy | [14 empty] | VV | 2 | 1 | True | 0 | ROZPOCET
| VV |  | hranol 200/120 | [14 empty] | VV | 2 | 1 | True | 0 | ROZPOCET
| VV |  | 2,4*13*0,2*0,12 |  | 0.749 | [12 empty] | VV | 2 | 2 | True | 0 | ROZPOCET
| VV |  | 2*18*0,2*0,12 |  | 0.864 | [12 empty] | VV | 2 | 2 | True | 0 | ROZPOCET
| VV |  | 0,88*17*0,2*0,12 |  | 0.359 | [12 empty] | VV | 2 | 2 | True | 0 | ROZPOCET
| VV |  | 0,92*12*0,2*0,12 |  | 0.265 | [12 empty] | VV | 2 | 2 | True | 0 | ROZPOCET
| VV |  | Součet |  | 2.237 | [12 empty] | VV | 2 | 4 | True | 1 | ROZPOCET
| VV |  | 2,237*1,1 'Přepočtené koeficientem množství |  | 2.461 | [12 empty] | VV | 2 | 2 | False | 1 | ROZPOCET
130 | K | 762795000 | Spojovací prostředky prostorových vázaných konstrukcí hřebíky, svorníky, fixační prkna | m3 | 2.237 |  | 0 | CS ÚRS 2024 02 |  | základní |  | 0 | 0.02248 | 0.050288 | 0 | 0 | 16 | K | 2 |  |  |  | ROZPOCET | 0 | 0 | 0 | 0 | 0 | 1 | 0 | 16 | 570386545
| Online PSC |  | https://podminky.urs.cz/item/CS_URS_2024_02/762795000 | [14 empty] | Online PSC | 2
| VV |  | detail přesahu střechy | [14 empty] | VV | 2 | 1 | True | 0 | ROZPOCET
| VV |  | hranol 200/120 | [14 empty] | VV | 2 | 1 | True | 0 | ROZPOCET
| VV |  | 2,4*13*0,2*0,12 |  | 0.749 | [12 empty] | VV | 2 | 2 | True | 0 | ROZPOCET
| VV |  | 2*18*0,2*0,12 |  | 0.864 | [12 empty] | VV | 2 | 2 | True | 0 | ROZPOCET
| VV |  | 0,88*17*0,2*0,12 |  | 0.359 | [12 empty] | VV | 2 | 2 | True | 0 | ROZPOCET
| VV |  | 0,92*12*0,2*0,12 |  | 0.265 | [12 empty] | VV | 2 | 2 | True | 0 | ROZPOCET
| VV |  | Součet |  | 2.237 | [12 empty] | VV | 2 | 4 | True | 1 | ROZPOCET
131 | K | 998762122 | Přesun hmot pro konstrukce tesařské stanovený z hmotnosti přesunovaného materiálu vodorovná dopravní vzdálenost do 50 m ruční (bez užití mechanizace) v objektech výšky přes 6 do 12 m | t | 1.461 |  | 0 | CS ÚRS 2024 02 |  | základní |  | 0 | 0 | 0 | 0 | 0 | 16 | K | 2 |  |  |  | ROZPOCET | 0 | 0 | 0 | 0 | 0 | 1 | 0 | 16 | -1483338030
| Online PSC |  | https://podminky.urs.cz/item/CS_URS_2024_02/998762122 | [14 empty] | Online PSC | 2
| D | 763 | Konstrukce suché výstavby |  |  |  | 0 |  |  |  |  | 0 |  | 4.4832 |  | 0 | 2 | D | 1 |  |  |  | ROZPOCET | [6 empty] | 0
132 | K | 763131451 | Podhled ze sádrokartonových desek dvouvrstvá zavěšená spodní konstrukce z ocelových profilů CD, UD jednoduše opláštěná deskou impregnovanou H2, tl. 12,5 mm, bez izolace | m2 | 27.82 |  | 0 | CS ÚRS 2024 02 |  | základní |  | 0 | 0.0126 | 0.35053 | 0 | 0 | 16 | K | 2 |  |  |  | ROZPOCET | 0 | 0 | 0 | 0 | 0 | 1 | 0 | 16 | -317186524
| Online PSC |  | https://podminky.urs.cz/item/CS_URS_2024_02/763131451 | [14 empty] | Online PSC | 2
| VV |  | půdorys 1.NP | [14 empty] | VV | 2 | 1 | True | 0 | ROZPOCET
| VV |  | I.a sociální zázemí výjezdové skupiny | [14 empty] | VV | 2 | 1 | True | 0 | ROZPOCET
| VV |  | 4+1,51+4+1,5 |  | 11.01 | [12 empty] | VV | 2 | 2 | True | 0 | ROZPOCET
| VV |  | II.administrativní část | [14 empty] | VV | 2 | 1 | True | 0 | ROZPOCET
| VV |  | 4,22+4,2+4,2+4,19 |  | 16.81 | [12 empty] | VV | 2 | 2 | True | 0 | ROZPOCET
| VV |  | Součet |  | 27.82 | [12 empty] | VV | 2 | 4 | True | 1 | ROZPOCET
133 | K | 763131714 | Podhled ze sádrokartonových desek ostatní práce a konstrukce na podhledech ze sádrokartonových desek základní penetrační nátěr | m2 | 27.82 |  | 0 | CS ÚRS 2024 02 |  | základní |  | 0 | 0.0001 | 0.002782 | 0 | 0 | 16 | K | 2 |  |  |  | ROZPOCET | 0 | 0 | 0 | 0 | 0 | 1 | 0 | 16 | 891324947
| Online PSC |  | https://podminky.urs.cz/item/CS_URS_2024_02/763131714 | [14 empty] | Online PSC | 2
| VV |  | půdorys 1.NP | [14 empty] | VV | 2 | 1 | True | 0 | ROZPOCET
| VV |  | I.a sociální zázemí výjezdové skupiny | [14 empty] | VV | 2 | 1 | True | 0 | ROZPOCET
| VV |  | 4+1,51+4+1,5 |  | 11.01 | [12 empty] | VV | 2 | 2 | True | 0 | ROZPOCET
| VV |  | II.administrativní část | [14 empty] | VV | 2 | 1 | True | 0 | ROZPOCET
| VV |  | 4,22+4,2+4,2+4,19 |  | 16.81 | [12 empty] | VV | 2 | 2 | True | 0 | ROZPOCET
| VV |  | Součet |  | 27.82 | [12 empty] | VV | 2 | 4 | True | 1 | ROZPOCET
134 | K | 763131766 | Podhled ze sádrokartonových desek Příplatek k cenám za výšku zavěšení přes 1,0 do 1,5 m | m2 | 27.82 |  | 0 | CS ÚRS 2024 02 |  | základní |  | 0 | 0.00015 | 0.004173 | 0 | 0 | 16 | K | 2 |  |  |  | ROZPOCET | 0 | 0 | 0 | 0 | 0 | 1 | 0 | 16 | -434251363
| Online PSC |  | https://podminky.urs.cz/item/CS_URS_2024_02/763131766 | [14 empty] | Online PSC | 2
| VV |  | půdorys 1.NP | [14 empty] | VV | 2 | 1 | True | 0 | ROZPOCET
| VV |  | I.a sociální zázemí výjezdové skupiny | [14 empty] | VV | 2 | 1 | True | 0 | ROZPOCET
| VV |  | 4+1,51+4+1,5 |  | 11.01 | [12 empty] | VV | 2 | 2 | True | 0 | ROZPOCET
| VV |  | II.administrativní část | [14 empty] | VV | 2 | 1 | True | 0 | ROZPOCET
| VV |  | 4,22+4,2+4,2+4,19 |  | 16.81 | [12 empty] | VV | 2 | 2 | True | 0 | ROZPOCET
| VV |  | Součet |  | 27.82 | [12 empty] | VV | 2 | 4 | True | 1 | ROZPOCET
135 | K | 763131771 | Podhled ze sádrokartonových desek Příplatek k cenám za rovinnost kvality speciální tmelení kvality Q3 | m2 | 27.82 |  | 0 | CS ÚRS 2024 02 |  | základní |  | 0 | 0.0007 | 0.019474 | 0 | 0 | 16 | K | 2 |  |  |  | ROZPOCET | 0 | 0 | 0 | 0 | 0 | 1 | 0 | 16 | -651044181
| Online PSC |  | https://podminky.urs.cz/item/CS_URS_2024_02/763131771 | [14 empty] | Online PSC | 2
| VV |  | půdorys 1.NP | [14 empty] | VV | 2 | 1 | True | 0 | ROZPOCET
| VV |  | I.a sociální zázemí výjezdové skupiny | [14 empty] | VV | 2 | 1 | True | 0 | ROZPOCET
| VV |  | 4+1,51+4+1,5 |  | 11.01 | [12 empty] | VV | 2 | 2 | True | 0 | ROZPOCET
| VV |  | II.administrativní část | [14 empty] | VV | 2 | 1 | True | 0 | ROZPOCET
| VV |  | 4,22+4,2+4,2+4,19 |  | 16.81 | [12 empty] | VV | 2 | 2 | True | 0 | ROZPOCET
| VV |  | Součet |  | 27.82 | [12 empty] | VV | 2 | 4 | True | 1 | ROZPOCET
136 | K | 763431011 | Montáž podhledu minerálního včetně zavěšeného roštu polozapuštěného s panely vyjímatelnými, velikosti panelů do 0,36 m2 | m2 | 364 |  | 0 | CS ÚRS 2024 02 |  | základní |  | 0 | 0.00705 | 2.5662 | 0 | 0 | 16 | K | 2 |  |  |  | ROZPOCET | 0 | 0 | 0 | 0 | 0 | 1 | 0 | 16 | -1973523127
| Online PSC |  | https://podminky.urs.cz/item/CS_URS_2024_02/763431011 | [14 empty] | Online PSC | 2
| VV |  | půdorys 1.NP | [14 empty] | VV | 2 | 1 | True | 0 | ROZPOCET
| VV |  | I.a sociální zázemí výjezdové skupiny | [14 empty] | VV | 2 | 1 | True | 0 | ROZPOCET
| VV |  | 7 denní místnost | [14 empty] | VV | 2 | 1 | True | 0 | ROZPOCET
| VV |  | 55,97 |  | 55.97 | [12 empty] | VV | 2 | 2 | True | 0 | ROZPOCET
| VV |  | Mezisoučet |  | 55.97 | [12 empty] | VV | 2 | 3 | True | 0 | ROZPOCET
| VV |  | I.a sociální zázemí výjezdové skupiny | [14 empty] | VV | 2 | 1 | True | 0 | ROZPOCET
| VV |  | 7,37+17+4,12+1,38+1,39+2,13+22,78+35,63+20,25+1,83+51,95 |  | 165.83 | [12 empty] | VV | 2 | 2 | True | 0 | ROZPOCET
| VV |  | II.administrativní část | [14 empty] | VV | 2 | 1 | True | 0 | ROZPOCET
| VV |  | 5,64+18,21+11,93+6,71+14,4+14,4+11,85+5,47+18,21+6,7+14,34+14,34 |  | 142.2 | [12 empty] | VV | 2 | 2 | True | 0 | ROZPOCET
| VV |  | Mezisoučet |  | 308.03 | [12 empty] | VV | 2 | 3 | True | 0 | ROZPOCET
| VV |  | Součet |  | 364 | [12 empty] | VV | 2 | 4 | True | 1 | ROZPOCET
137 | M | 63126332 | panel akustický povrch velice porézní skelná tkanina hrana zatřená polozapuštěná αw=1,00 polozapuštěný rastr bílý tl 40mm | m2 | 55.97 |  | 0 | CS ÚRS 2024 02 |  | základní |  | 0 | 0.0041 | 0.22948 | 0 | 0 | 32 | M | 2 |  |  |  | ROZPOCET | 0 | 0 | 0 | 0 | 0 | 1 | 0 | 16 | -1911722678
| VV |  | půdorys 1.NP | [14 empty] | VV | 2 | 1 | True | 0 | ROZPOCET
| VV |  | I.a sociální zázemí výjezdové skupiny | [14 empty] | VV | 2 | 1 | True | 0 | ROZPOCET
| VV |  | 7 denní místnost | [14 empty] | VV | 2 | 1 | True | 0 | ROZPOCET
| VV |  | 55,97 |  | 55.97 | [12 empty] | VV | 2 | 2 | True | 0 | ROZPOCET
| VV |  | Součet |  | 55.97 | [12 empty] | VV | 2 | 4 | True | 1 | ROZPOCET
138 | M | 59036524 | deska podhledová minerální polodrážka jemně strukturovaná mikroperforovaná zvukově pohltivá bílá 15x600x600mm | m2 | 308.03 |  | 0 | CS ÚRS 2024 02 |  | základní |  | 0 | 0.0039 | 1.2013 | 0 | 0 | 32 | M | 2 |  |  |  | ROZPOCET | 0 | 0 | 0 | 0 | 0 | 1 | 0 | 16 | -1711995554
| VV |  | půdorys 1.NP | [14 empty] | VV | 2 | 1 | True | 0 | ROZPOCET
| VV |  | I.a sociální zázemí výjezdové skupiny | [14 empty] | VV | 2 | 1 | True | 0 | ROZPOCET
| VV |  | 7,37+17+4,12+1,38+1,39+2,13+22,78+35,63+20,25+1,83+51,95 |  | 165.83 | [12 empty] | VV | 2 | 2 | True | 0 | ROZPOCET
| VV |  | II.administrativní část | [14 empty] | VV | 2 | 1 | True | 0 | ROZPOCET
| VV |  | 5,64+18,21+11,93+6,71+14,4+14,4+11,85+5,47+18,21+6,7+14,34+14,34 |  | 142.2 | [12 empty] | VV | 2 | 2 | True | 0 | ROZPOCET
| VV |  | Součet |  | 308.03 | [12 empty] | VV | 2 | 4 | True | 1 | ROZPOCET
139 | K | 763431043 | Montáž podhledu minerálního včetně zavěšeného roštu Příplatek k cenám: za výšku zavěšení přes 1,4 m | m2 | 364 |  | 0 | CS ÚRS 2024 02 |  | základní |  | 0 | 0.0003 | 0.1092 | 0 | 0 | 16 | K | 2 |  |  |  | ROZPOCET | 0 | 0 | 0 | 0 | 0 | 1 | 0 | 16 | -658788415
| Online PSC |  | https://podminky.urs.cz/item/CS_URS_2024_02/763431043 | [14 empty] | Online PSC | 2
| VV |  | půdorys 1.NP | [14 empty] | VV | 2 | 1 | True | 0 | ROZPOCET
| VV |  | I.a sociální zázemí výjezdové skupiny | [14 empty] | VV | 2 | 1 | True | 0 | ROZPOCET
| VV |  | 7 denní místnost | [14 empty] | VV | 2 | 1 | True | 0 | ROZPOCET
| VV |  | 55,97 |  | 55.97 | [12 empty] | VV | 2 | 2 | True | 0 | ROZPOCET
| VV |  | Mezisoučet |  | 55.97 | [12 empty] | VV | 2 | 3 | True | 0 | ROZPOCET
| VV |  | I.a sociální zázemí výjezdové skupiny | [14 empty] | VV | 2 | 1 | True | 0 | ROZPOCET
| VV |  | 7,37+17+4,12+1,38+1,39+2,13+22,78+35,63+20,25+1,83+51,95 |  | 165.83 | [12 empty] | VV | 2 | 2 | True | 0 | ROZPOCET
| VV |  | II.administrativní část | [14 empty] | VV | 2 | 1 | True | 0 | ROZPOCET
| VV |  | 5,64+18,21+11,93+6,71+14,4+14,4+11,85+5,47+18,21+6,7+14,34+14,34 |  | 142.2 | [12 empty] | VV | 2 | 2 | True | 0 | ROZPOCET
| VV |  | Mezisoučet |  | 308.03 | [12 empty] | VV | 2 | 3 | True | 0 | ROZPOCET
| VV |  | Součet |  | 364 | [12 empty] | VV | 2 | 4 | True | 1 | ROZPOCET
140 | K | 998763302 | Přesun hmot pro konstrukce montované z desek sádrokartonových, sádrovláknitých, cementovláknitých nebo cementových stanovený z hmotnosti přesunovaného materiálu vodorovná dopravní vzdálenost do 50 m základní v objektech výšky přes 6 do 12 m | t | 4.483 |  | 0 | CS ÚRS 2024 02 |  | základní |  | 0 | 0 | 0 | 0 | 0 | 16 | K | 2 |  |  |  | ROZPOCET | 0 | 0 | 0 | 0 | 0 | 1 | 0 | 16 | -569324787
| Online PSC |  | https://podminky.urs.cz/item/CS_URS_2024_02/998763302 | [14 empty] | Online PSC | 2
| D | 764 | Konstrukce klempířské |  |  |  | 0 |  |  |  |  | 0 |  | 1.8381 |  | 0 | 2 | D | 1 |  |  |  | ROZPOCET | [6 empty] | 0
141 | K | 764215603 | Oplechování horních ploch zdí a nadezdívek (atik) z pozinkovaného plechu s povrchovou úpravou celoplošně lepené rš 250 mm | m | 23.5 |  | 0 | CS ÚRS 2024 02 |  | základní |  | 0 | 0.00266 | 0.06251 | 0 | 0 | 16 | K | 2 |  |  |  | ROZPOCET | 0 | 0 | 0 | 0 | 0 | 1 | 0 | 16 | 170078406
| Online PSC |  | https://podminky.urs.cz/item/CS_URS_2024_02/764215603 | [14 empty] | Online PSC | 2
| VV |  | klempířské výrobky | [14 empty] | VV | 2 | 1 | True | 0 | ROZPOCET
| VV |  | K/6 | [14 empty] | VV | 2 | 1 | True | 0 | ROZPOCET
| VV |  | 23,5 |  | 23.5 | [12 empty] | VV | 2 | 2 | True | 0 | ROZPOCET
| VV |  | Součet |  | 23.5 | [12 empty] | VV | 2 | 4 | True | 1 | ROZPOCET
142 | K | 76421R | Oplechování horních ploch zdí a nadezdívek (atik) z pozinkovaného plechu s povrchovou úpravou celoplošně lepené rš 480 mm | m | 70 |  | 0 | vlastní |  | základní |  | 0 | 0.00565 | 0.3955 | 0 | 0 | 16 | K | 2 |  |  |  | ROZPOCET | 0 | 0 | 0 | 0 | 0 | 1 | 0 | 16 | 209038274
| VV |  | klempířské výrobky | [14 empty] | VV | 2 | 1 | True | 0 | ROZPOCET
| VV |  | 70 |  | 70 | [12 empty] | VV | 2 | 2 | True | 0 | ROZPOCET
| VV |  | Součet |  | 70 | [12 empty] | VV | 2 | 4 | True | 1 | ROZPOCET
143 | K | 764216643 | Oplechování parapetů z pozinkovaného plechu s povrchovou úpravou rovných celoplošně lepené, bez rohů rš 250 mm | m | 42 |  | 0 | CS ÚRS 2024 02 |  | základní |  | 0 | 0.00273 | 0.11466 | 0 | 0 | 16 | K | 2 |  |  |  | ROZPOCET | 0 | 0 | 0 | 0 | 0 | 1 | 0 | 16 | -2052310161
| Online PSC |  | https://podminky.urs.cz/item/CS_URS_2024_02/764216643 | [14 empty] | Online PSC | 2
| VV |  | klempířské výrobky | [14 empty] | VV | 2 | 1 | True | 0 | ROZPOCET
| VV |  | K/1 | [14 empty] | VV | 2 | 1 | True | 0 | ROZPOCET
| VV |  | 1,5*8 |  | 12 | [12 empty] | VV | 2 | 2 | True | 0 | ROZPOCET
| VV |  | K/2 | [14 empty] | VV | 2 | 1 | True | 0 | ROZPOCET
| VV |  | 0,75*4 |  | 3 | [12 empty] | VV | 2 | 2 | True | 0 | ROZPOCET
| VV |  | K/3 | [14 empty] | VV | 2 | 1 | True | 0 | ROZPOCET
| VV |  | 1*5 |  | 5 | [12 empty] | VV | 2 | 2 | True | 0 | ROZPOCET
| VV |  | K/4 | [14 empty] | VV | 2 | 1 | True | 0 | ROZPOCET
| VV |  | 4*5 |  | 20 | [12 empty] | VV | 2 | 2 | True | 0 | ROZPOCET
| VV |  | K/5 | [14 empty] | VV | 2 | 1 | True | 0 | ROZPOCET
| VV |  | 2*1 |  | 2 | [12 empty] | VV | 2 | 2 | True | 0 | ROZPOCET
| VV |  | Součet |  | 42 | [12 empty] | VV | 2 | 4 | True | 1 | ROZPOCET
144 | K | 7643R | Lemování zdí z pozinkovaného plechu s povrchovou úpravou boční nebo horní rovné, střech s krytinou skládanou mimo prejzovou rš 200 mm | m | 300 |  | 0 | vlastní |  | základní |  | 0 | 0.0022 | 0.66 | 0 | 0 | 16 | K | 2 |  |  |  | ROZPOCET | 0 | 0 | 0 | 0 | 0 | 1 | 0 | 16 | -1852304827
| VV |  | klempířské výrobky | [14 empty] | VV | 2 | 1 | True | 0 | ROZPOCET
| VV |  | 300 |  | 300 | [12 empty] | VV | 2 | 2 | True | 0 | ROZPOCET
| VV |  | Součet |  | 300 | [12 empty] | VV | 2 | 4 | True | 1 | ROZPOCET
145 | K | 764511602 | Žlab podokapní z pozinkovaného plechu s povrchovou úpravou včetně háků a čel půlkruhový rš 330 mm | m | 211.2 |  | 0 | CS ÚRS 2024 02 |  | základní |  | 0 | 0.00274 | 0.57869 | 0 | 0 | 16 | K | 2 |  |  |  | ROZPOCET | 0 | 0 | 0 | 0 | 0 | 1 | 0 | 16 | -1287587217
| Online PSC |  | https://podminky.urs.cz/item/CS_URS_2024_02/764511602 | [14 empty] | Online PSC | 2
| VV |  | klempířské výrobky | [14 empty] | VV | 2 | 1 | True | 0 | ROZPOCET
| VV |  | K/7 | [14 empty] | VV | 2 | 1 | True | 0 | ROZPOCET
| VV |  | 12,7*6 |  | 76.2 | [12 empty] | VV | 2 | 2 | True | 0 | ROZPOCET
| VV |  | K/8 | [14 empty] | VV | 2 | 1 | True | 0 | ROZPOCET
| VV |  | 16,8*6 |  | 100.8 | [12 empty] | VV | 2 | 2 | True | 0 | ROZPOCET
| VV |  | K/9 | [14 empty] | VV | 2 | 1 | True | 0 | ROZPOCET
| VV |  | 5,7*6 |  | 34.2 | [12 empty] | VV | 2 | 2 | True | 0 | ROZPOCET
| VV |  | Součet |  | 211.2 | [12 empty] | VV | 2 | 4 | True | 1 | ROZPOCET
146 | K | 764511642 | Žlab podokapní z pozinkovaného plechu s povrchovou úpravou kotlík oválný (trychtýřový), rš žlabu/průměr svodu 330/100 mm | kus | 4 |  | 0 | CS ÚRS 2024 02 |  | základní |  | 0 | 0.0003 | 0.0012 | 0 | 0 | 16 | K | 2 |  |  |  | ROZPOCET | 0 | 0 | 0 | 0 | 0 | 1 | 0 | 16 | -209515592
| Online PSC |  | https://podminky.urs.cz/item/CS_URS_2024_02/764511642 | [14 empty] | Online PSC | 2
| VV |  | klempířské výrobky | [14 empty] | VV | 2 | 1 | True | 0 | ROZPOCET
| VV |  | 4 |  | 4 | [12 empty] | VV | 2 | 2 | True | 0 | ROZPOCET
| VV |  | Součet |  | 4 | [12 empty] | VV | 2 | 4 | True | 1 | ROZPOCET
147 | K | 764518622 | Svod z pozinkovaného plechu s upraveným povrchem včetně objímek, kolen a odskoků kruhový, průměru 100 mm | m | 23 |  | 0 | CS ÚRS 2024 02 |  | základní |  | 0 | 0.00111 | 0.02553 | 0 | 0 | 16 | K | 2 |  |  |  | ROZPOCET | 0 | 0 | 0 | 0 | 0 | 1 | 0 | 16 | 357716706
| Online PSC |  | https://podminky.urs.cz/item/CS_URS_2024_02/764518622 | [14 empty] | Online PSC | 2
| VV |  | klempířské výrobky | [14 empty] | VV | 2 | 1 | True | 0 | ROZPOCET
| VV |  | 0,5*10 |  | 5 | [12 empty] | VV | 2 | 2 | True | 0 | ROZPOCET
| VV |  | 6*3 |  | 18 | [12 empty] | VV | 2 | 2 | True | 0 | ROZPOCET
| VV |  | Součet |  | 23 | [12 empty] | VV | 2 | 4 | True | 1 | ROZPOCET
148 | K | 998764102 | Přesun hmot pro konstrukce klempířské stanovený z hmotnosti přesunovaného materiálu vodorovná dopravní vzdálenost do 50 m základní v objektech výšky přes 6 do 12 m | t | 1.838 |  | 0 | CS ÚRS 2024 02 |  | základní |  | 0 | 0 | 0 | 0 | 0 | 16 | K | 2 |  |  |  | ROZPOCET | 0 | 0 | 0 | 0 | 0 | 1 | 0 | 16 | -1130765413
| Online PSC |  | https://podminky.urs.cz/item/CS_URS_2024_02/998764102 | [14 empty] | Online PSC | 2
| D | 766 | Konstrukce truhlářské |  |  |  | 0 |  |  |  |  | 0 |  | 1.6632 |  | 0 | 2 | D | 1 |  |  |  | ROZPOCET | [6 empty] | 0
149 | K | 766422342 | Montáž obložení podhledů jednoduchých panely obkladovými z aglomerovaných desek, plochy přes 0,60 do 1,50 m2 | m2 | 22.4 |  | 0 | CS ÚRS 2024 02 |  | základní |  | 0 | 0 | 0 | 0 | 0 | 16 | K | 2 |  |  |  | ROZPOCET | 0 | 0 | 0 | 0 | 0 | 1 | 0 | 16 | -1377123093
| Online PSC |  | https://podminky.urs.cz/item/CS_URS_2024_02/766422342 | [14 empty] | Online PSC | 2
| VV |  | detail přesahu střechy | [14 empty] | VV | 2 | 1 | True | 0 | ROZPOCET
| VV |  | 3,1+6,5 |  | 9.6 | [12 empty] | VV | 2 | 2 | True | 0 | ROZPOCET
| VV |  | 4,2+8,6 |  | 12.8 | [12 empty] | VV | 2 | 2 | True | 0 | ROZPOCET
| VV |  | Součet |  | 22.4 | [12 empty] | VV | 2 | 4 | True | 1 | ROZPOCET
150 | M | 59152107 | deska cementovláknitá fasádní plochá tl 12mm | m2 | 24.64 |  | 0 | CS ÚRS 2024 02 |  | základní |  | 0 | 0.0199 | 0.49034 | 0 | 0 | 32 | M | 2 |  |  |  | ROZPOCET | 0 | 0 | 0 | 0 | 0 | 1 | 0 | 16 | -710638023
| VV |  | detail přesahu střechy | [14 empty] | VV | 2 | 1 | True | 0 | ROZPOCET
| VV |  | 3,1+6,5 |  | 9.6 | [12 empty] | VV | 2 | 2 | True | 0 | ROZPOCET
| VV |  | 4,2+8,6 |  | 12.8 | [12 empty] | VV | 2 | 2 | True | 0 | ROZPOCET
| VV |  | Součet |  | 22.4 | [12 empty] | VV | 2 | 4 | True | 1 | ROZPOCET
| VV |  | 22,4*1,1 'Přepočtené koeficientem množství |  | 24.64 | [12 empty] | VV | 2 | 2 | False | 1 | ROZPOCET
151 | K | 766660001 | Montáž dveřních křídel dřevěných nebo plastových otevíravých do ocelové zárubně povrchově upravených jednokřídlových, šířky do 800 mm | kus | 16 |  | 0 | CS ÚRS 2024 02 |  | základní |  | 0 | 0 | 0 | 0 | 0 | 16 | K | 2 |  |  |  | ROZPOCET | 0 | 0 | 0 | 0 | 0 | 1 | 0 | 16 | 1200497177
| Online PSC |  | https://podminky.urs.cz/item/CS_URS_2024_02/766660001 | [14 empty] | Online PSC | 2
| VV |  | vnitřní dveře | [14 empty] | VV | 2 | 1 | True | 0 | ROZPOCET
| VV |  | D/3 700/1970 | [14 empty] | VV | 2 | 1 | True | 0 | ROZPOCET
| VV |  | 8 |  | 8 | [12 empty] | VV | 2 | 2 | True | 0 | ROZPOCET
| VV |  | Mezisoučet |  | 8 | [12 empty] | VV | 2 | 3 | True | 0 | ROZPOCET
| VV |  | vnitřní dveře | [14 empty] | VV | 2 | 1 | True | 0 | ROZPOCET
| VV |  | D/1 800/1970 | [14 empty] | VV | 2 | 1 | True | 0 | ROZPOCET
| VV |  | 8 |  | 8 | [12 empty] | VV | 2 | 2 | True | 0 | ROZPOCET
| VV |  | Mezisoučet |  | 8 | [12 empty] | VV | 2 | 3 | True | 0 | ROZPOCET
| VV |  | Součet |  | 16 | [12 empty] | VV | 2 | 4 | True | 1 | ROZPOCET
152 | M | 61162085 | dveře jednokřídlé dřevotřískové povrch laminátový plné 700x1970-2100mm | kus | 8 |  | 0 | CS ÚRS 2024 02 |  | základní |  | 0 | 0.0175 | 0.14 | 0 | 0 | 32 | M | 2 |  |  |  | ROZPOCET | 0 | 0 | 0 | 0 | 0 | 1 | 0 | 16 | -17057123
| VV |  | vnitřní dveře | [14 empty] | VV | 2 | 1 | True | 0 | ROZPOCET
| VV |  | D/3 700/1970 | [14 empty] | VV | 2 | 1 | True | 0 | ROZPOCET
| VV |  | 8 |  | 8 | [12 empty] | VV | 2 | 2 | True | 0 | ROZPOCET
| VV |  | Součet |  | 8 | [12 empty] | VV | 2 | 4 | True | 1 | ROZPOCET
153 | M | 61162086 | dveře jednokřídlé dřevotřískové povrch laminátový plné 800x1970-2100mm | kus | 8 |  | 0 | CS ÚRS 2024 02 |  | základní |  | 0 | 0.0195 | 0.156 | 0 | 0 | 32 | M | 2 |  |  |  | ROZPOCET | 0 | 0 | 0 | 0 | 0 | 1 | 0 | 16 | 1943671162
| VV |  | vnitřní dveře | [14 empty] | VV | 2 | 1 | True | 0 | ROZPOCET
| VV |  | D/1 800/1970 | [14 empty] | VV | 2 | 1 | True | 0 | ROZPOCET
| VV |  | 8 |  | 8 | [12 empty] | VV | 2 | 2 | True | 0 | ROZPOCET
| VV |  | Součet |  | 8 | [12 empty] | VV | 2 | 4 | True | 1 | ROZPOCET
154 | K | 766660021 | Montáž dveřních křídel dřevěných nebo plastových otevíravých do ocelové zárubně protipožárních jednokřídlových, šířky do 800 mm | kus | 20 |  | 0 | CS ÚRS 2024 02 |  | základní |  | 0 | 0 | 0 | 0 | 0 | 16 | K | 2 |  |  |  | ROZPOCET | 0 | 0 | 0 | 0 | 0 | 1 | 0 | 16 | -1868572392
| Online PSC |  | https://podminky.urs.cz/item/CS_URS_2024_02/766660021 | [14 empty] | Online PSC | 2
| VV |  | vnitřní dveře | [14 empty] | VV | 2 | 1 | True | 0 | ROZPOCET
| VV |  | D/2 800/1970 požární odolnost | [14 empty] | VV | 2 | 1 | True | 0 | ROZPOCET
| VV |  | 20 |  | 20 | [12 empty] | VV | 2 | 2 | True | 0 | ROZPOCET
| VV |  | Součet |  | 20 | [12 empty] | VV | 2 | 4 | True | 1 | ROZPOCET
155 | M | 61162098 | dveře jednokřídlé dřevotřískové protipožární EI (EW) 30 D3 povrch laminátový plné 800x1970-2100mm | kus | 20 |  | 0 | CS ÚRS 2024 02 |  | základní |  | 0 | 0.0216 | 0.432 | 0 | 0 | 32 | M | 2 |  |  |  | ROZPOCET | 0 | 0 | 0 | 0 | 0 | 1 | 0 | 16 | -143230165
| VV |  | vnitřní dveře | [14 empty] | VV | 2 | 1 | True | 0 | ROZPOCET
| VV |  | D/2 800/1970 požární odolnost | [14 empty] | VV | 2 | 1 | True | 0 | ROZPOCET
| VV |  | 20 |  | 20 | [12 empty] | VV | 2 | 2 | True | 0 | ROZPOCET
| VV |  | Součet |  | 20 | [12 empty] | VV | 2 | 4 | True | 1 | ROZPOCET
156 | K | 766660351 | Montáž dveřních křídel dřevěných nebo plastových posuvných dveří do pojezdu na stěnu výšky do 2,5 m jednokřídlových, průchozí šířky do 800 mm | kus | 2 |  | 0 | CS ÚRS 2024 02 |  | základní |  | 0 | 0 | 0 | 0 | 0 | 16 | K | 2 |  |  |  | ROZPOCET | 0 | 0 | 0 | 0 | 0 | 1 | 0 | 16 | -2093440112
| Online PSC |  | https://podminky.urs.cz/item/CS_URS_2024_02/766660351 | [14 empty] | Online PSC | 2
| VV |  | vnitřní dveře | [14 empty] | VV | 2 | 1 | True | 0 | ROZPOCET
| VV |  | D/4 800/1970 | [14 empty] | VV | 2 | 1 | True | 0 | ROZPOCET
| VV |  | 2 |  | 2 | [12 empty] | VV | 2 | 2 | True | 0 | ROZPOCET
| VV |  | Součet |  | 2 | [12 empty] | VV | 2 | 4 | True | 1 | ROZPOCET
157 | M | 61162086 | dveře jednokřídlé dřevotřískové povrch laminátový plné 800x1970-2100mm | kus | 2 |  | 0 | CS ÚRS 2024 02 |  | základní |  | 0 | 0.0195 | 0.039 | 0 | 0 | 32 | M | 2 |  |  |  | ROZPOCET | 0 | 0 | 0 | 0 | 0 | 1 | 0 | 16 | 163491859
| VV |  | vnitřní dveře | [14 empty] | VV | 2 | 1 | True | 0 | ROZPOCET
| VV |  | D/4 800/1970 | [14 empty] | VV | 2 | 1 | True | 0 | ROZPOCET
| VV |  | 2 |  | 2 | [12 empty] | VV | 2 | 2 | True | 0 | ROZPOCET
| VV |  | Součet |  | 2 | [12 empty] | VV | 2 | 4 | True | 1 | ROZPOCET
158 | K | 766660717 | Montáž dveřních doplňků samozavírače na zárubeň ocelovou | kus | 20 |  | 0 | CS ÚRS 2024 02 |  | základní |  | 0 | 0 | 0 | 0 | 0 | 16 | K | 2 |  |  |  | ROZPOCET | 0 | 0 | 0 | 0 | 0 | 1 | 0 | 16 | -904092583
| Online PSC |  | https://podminky.urs.cz/item/CS_URS_2024_02/766660717 | [14 empty] | Online PSC | 2
| VV |  | vnitřní dveře | [14 empty] | VV | 2 | 1 | True | 0 | ROZPOCET
| VV |  | D/2 800/1970 požární odolnost | [14 empty] | VV | 2 | 1 | True | 0 | ROZPOCET
| VV |  | 20 |  | 20 | [12 empty] | VV | 2 | 2 | True | 0 | ROZPOCET
| VV |  | Součet |  | 20 | [12 empty] | VV | 2 | 4 | True | 1 | ROZPOCET
159 | M | 54917250 | samozavírač dveří hydraulický | kus | 20 |  | 0 | CS ÚRS 2024 02 |  | základní |  | 0 | 0.0024 | 0.048 | 0 | 0 | 32 | M | 2 |  |  |  | ROZPOCET | 0 | 0 | 0 | 0 | 0 | 1 | 0 | 16 | 1069643170
| VV |  | vnitřní dveře | [14 empty] | VV | 2 | 1 | True | 0 | ROZPOCET
| VV |  | D/2 800/1970 požární odolnost | [14 empty] | VV | 2 | 1 | True | 0 | ROZPOCET
| VV |  | 20 |  | 20 | [12 empty] | VV | 2 | 2 | True | 0 | ROZPOCET
| VV |  | Součet |  | 20 | [12 empty] | VV | 2 | 4 | True | 1 | ROZPOCET
160 | K | 766660728 | Montáž dveřních doplňků dveřního kování interiérového zámku | kus | 8 |  | 0 | CS ÚRS 2024 02 |  | základní |  | 0 | 0 | 0 | 0 | 0 | 16 | K | 2 |  |  |  | ROZPOCET | 0 | 0 | 0 | 0 | 0 | 1 | 0 | 16 | -603507833
| Online PSC |  | https://podminky.urs.cz/item/CS_URS_2024_02/766660728 | [14 empty] | Online PSC | 2
| VV |  | vnitřní dveře | [14 empty] | VV | 2 | 1 | True | 0 | ROZPOCET
| VV |  | D/1 800/1970 | [14 empty] | VV | 2 | 1 | True | 0 | ROZPOCET
| VV |  | 8 |  | 8 | [12 empty] | VV | 2 | 2 | True | 0 | ROZPOCET
| VV |  | Součet |  | 8 | [12 empty] | VV | 2 | 4 | True | 1 | ROZPOCET
161 | M | 54964103 | vložka cylindrická 29+45 | kus | 8 |  | 0 | CS ÚRS 2024 02 |  | základní |  | 0 | 0.00015 | 0.0012 | 0 | 0 | 32 | M | 2 |  |  |  | ROZPOCET | 0 | 0 | 0 | 0 | 0 | 1 | 0 | 16 | 585459694
| VV |  | vnitřní dveře | [14 empty] | VV | 2 | 1 | True | 0 | ROZPOCET
| VV |  | D/1 800/1970 | [14 empty] | VV | 2 | 1 | True | 0 | ROZPOCET
| VV |  | 8 |  | 8 | [12 empty] | VV | 2 | 2 | True | 0 | ROZPOCET
| VV |  | Součet |  | 8 | [12 empty] | VV | 2 | 4 | True | 1 | ROZPOCET
162 | M | 54924013 | zámek zadlabací vložkový pravolevý rozteč 72x60mm | kus | 8 |  | 0 | CS ÚRS 2024 02 |  | základní |  | 0 | 0.00015 | 0.0012 | 0 | 0 | 32 | M | 2 |  |  |  | ROZPOCET | 0 | 0 | 0 | 0 | 0 | 1 | 0 | 16 | 24475295
| VV |  | vnitřní dveře | [14 empty] | VV | 2 | 1 | True | 0 | ROZPOCET
| VV |  | D/1 800/1970 | [14 empty] | VV | 2 | 1 | True | 0 | ROZPOCET
| VV |  | 8 |  | 8 | [12 empty] | VV | 2 | 2 | True | 0 | ROZPOCET
| VV |  | Součet |  | 8 | [12 empty] | VV | 2 | 4 | True | 1 | ROZPOCET
163 | K | 766660729 | Montáž dveřních doplňků dveřního kování interiérového štítku s klikou | kus | 8 |  | 0 | CS ÚRS 2024 02 |  | základní |  | 0 | 0 | 0 | 0 | 0 | 16 | K | 2 |  |  |  | ROZPOCET | 0 | 0 | 0 | 0 | 0 | 1 | 0 | 16 | 568229713
| Online PSC |  | https://podminky.urs.cz/item/CS_URS_2024_02/766660729 | [14 empty] | Online PSC | 2
| VV |  | vnitřní dveře | [14 empty] | VV | 2 | 1 | True | 0 | ROZPOCET
| VV |  | D/1 800/1970 | [14 empty] | VV | 2 | 1 | True | 0 | ROZPOCET
| VV |  | 8 |  | 8 | [12 empty] | VV | 2 | 2 | True | 0 | ROZPOCET
| VV |  | Součet |  | 8 | [12 empty] | VV | 2 | 4 | True | 1 | ROZPOCET
164 | M | 54914123 | kování rozetové klika/klika | kus | 8 |  | 0 | CS ÚRS 2024 02 |  | základní |  | 0 | 0.0022 | 0.0176 | 0 | 0 | 32 | M | 2 |  |  |  | ROZPOCET | 0 | 0 | 0 | 0 | 0 | 1 | 0 | 16 | -1740742823
| VV |  | vnitřní dveře | [14 empty] | VV | 2 | 1 | True | 0 | ROZPOCET
| VV |  | D/1 800/1970 | [14 empty] | VV | 2 | 1 | True | 0 | ROZPOCET
| VV |  | 8 |  | 8 | [12 empty] | VV | 2 | 2 | True | 0 | ROZPOCET
| VV |  | Součet |  | 8 | [12 empty] | VV | 2 | 4 | True | 1 | ROZPOCET
165 | M | 54914125 | kování rozetové spodní pro cylindrickou vložku | kus | 8 |  | 0 | CS ÚRS 2024 02 |  | základní |  | 0 | 0.0022 | 0.0176 | 0 | 0 | 32 | M | 2 |  |  |  | ROZPOCET | 0 | 0 | 0 | 0 | 0 | 1 | 0 | 16 | 173647443
| VV |  | vnitřní dveře | [14 empty] | VV | 2 | 1 | True | 0 | ROZPOCET
| VV |  | D/1 800/1970 | [14 empty] | VV | 2 | 1 | True | 0 | ROZPOCET
| VV |  | 8 |  | 8 | [12 empty] | VV | 2 | 2 | True | 0 | ROZPOCET
| VV |  | Součet |  | 8 | [12 empty] | VV | 2 | 4 | True | 1 | ROZPOCET
166 | K | 766660730 | Montáž dveřních doplňků dveřního kování interiérového WC kliky se zámkem | kus | 8 |  | 0 | CS ÚRS 2024 02 |  | základní |  | 0 | 0 | 0 | 0 | 0 | 16 | K | 2 |  |  |  | ROZPOCET | 0 | 0 | 0 | 0 | 0 | 1 | 0 | 16 | 2143228098
| Online PSC |  | https://podminky.urs.cz/item/CS_URS_2024_02/766660730 | [14 empty] | Online PSC | 2
| VV |  | vnitřní dveře | [14 empty] | VV | 2 | 1 | True | 0 | ROZPOCET
| VV |  | D/3 700/1970 | [14 empty] | VV | 2 | 1 | True | 0 | ROZPOCET
| VV |  | 8 |  | 8 | [12 empty] | VV | 2 | 2 | True | 0 | ROZPOCET
| VV |  | Součet |  | 8 | [12 empty] | VV | 2 | 4 | True | 1 | ROZPOCET
167 | M | 54914123 | kování rozetové klika/klika | kus | 8 |  | 0 | CS ÚRS 2024 02 |  | základní |  | 0 | 0.0022 | 0.0176 | 0 | 0 | 32 | M | 2 |  |  |  | ROZPOCET | 0 | 0 | 0 | 0 | 0 | 1 | 0 | 16 | 383293985
| VV |  | vnitřní dveře | [14 empty] | VV | 2 | 1 | True | 0 | ROZPOCET
| VV |  | D/3 700/1970 | [14 empty] | VV | 2 | 1 | True | 0 | ROZPOCET
| VV |  | 8 |  | 8 | [12 empty] | VV | 2 | 2 | True | 0 | ROZPOCET
| VV |  | Součet |  | 8 | [12 empty] | VV | 2 | 4 | True | 1 | ROZPOCET
168 | M | 54914128 | kování rozetové spodní pro WC | kus | 8 |  | 0 | CS ÚRS 2024 02 |  | základní |  | 0 | 0.0022 | 0.0176 | 0 | 0 | 32 | M | 2 |  |  |  | ROZPOCET | 0 | 0 | 0 | 0 | 0 | 1 | 0 | 16 | 2079253544
| VV |  | vnitřní dveře | [14 empty] | VV | 2 | 1 | True | 0 | ROZPOCET
| VV |  | D/3 700/1970 | [14 empty] | VV | 2 | 1 | True | 0 | ROZPOCET
| VV |  | 8 |  | 8 | [12 empty] | VV | 2 | 2 | True | 0 | ROZPOCET
| VV |  | Součet |  | 8 | [12 empty] | VV | 2 | 4 | True | 1 | ROZPOCET
169 | M | 54924005 | zámek zadlabací mezipokojový levý pro WC kování rozteč 72x55mm | kus | 8 |  | 0 | CS ÚRS 2024 02 |  | základní |  | 0 | 0.00015 | 0.0012 | 0 | 0 | 32 | M | 2 |  |  |  | ROZPOCET | 0 | 0 | 0 | 0 | 0 | 1 | 0 | 16 | -1157026969
| VV |  | vnitřní dveře | [14 empty] | VV | 2 | 1 | True | 0 | ROZPOCET
| VV |  | D/3 700/1970 | [14 empty] | VV | 2 | 1 | True | 0 | ROZPOCET
| VV |  | 8 |  | 8 | [12 empty] | VV | 2 | 2 | True | 0 | ROZPOCET
| VV |  | Součet |  | 8 | [12 empty] | VV | 2 | 4 | True | 1 | ROZPOCET
170 | K | 766660731 | Montáž dveřních doplňků dveřního kování bezpečnostního zámku | kus | 32 |  | 0 | CS ÚRS 2024 02 |  | základní |  | 0 | 0 | 0 | 0 | 0 | 16 | K | 2 |  |  |  | ROZPOCET | 0 | 0 | 0 | 0 | 0 | 1 | 0 | 16 | 1100697635
| Online PSC |  | https://podminky.urs.cz/item/CS_URS_2024_02/766660731 | [14 empty] | Online PSC | 2
| VV |  | vnitřní dveře | [14 empty] | VV | 2 | 1 | True | 0 | ROZPOCET
| VV |  | D/5 | [14 empty] | VV | 2 | 1 | True | 0 | ROZPOCET
| VV |  | 1+3 |  | 4 | [12 empty] | VV | 2 | 2 | True | 0 | ROZPOCET
| VV |  | D/2 800/1970 požární odolnost | [14 empty] | VV | 2 | 1 | True | 0 | ROZPOCET
| VV |  | 20 |  | 20 | [12 empty] | VV | 2 | 2 | True | 0 | ROZPOCET
| VV |  | vnitřní dveřní systémy | [14 empty] | VV | 2 | 1 | True | 0 | ROZPOCET
| VV |  | Dv/1 | [14 empty] | VV | 2 | 1 | True | 0 | ROZPOCET
| VV |  | 1 |  | 1 | [12 empty] | VV | 2 | 2 | True | 0 | ROZPOCET
| VV |  | Dv2 | [14 empty] | VV | 2 | 1 | True | 0 | ROZPOCET
| VV |  | 1 |  | 1 | [12 empty] | VV | 2 | 2 | True | 0 | ROZPOCET
| VV |  | Dv3 | [14 empty] | VV | 2 | 1 | True | 0 | ROZPOCET
| VV |  | 1 |  | 1 | [12 empty] | VV | 2 | 2 | True | 0 | ROZPOCET
| VV |  | Dv4 | [14 empty] | VV | 2 | 1 | True | 0 | ROZPOCET
| VV |  | 1 |  | 1 | [12 empty] | VV | 2 | 2 | True | 0 | ROZPOCET
| VV |  | Dv5 | [14 empty] | VV | 2 | 1 | True | 0 | ROZPOCET
| VV |  | 1 |  | 1 | [12 empty] | VV | 2 | 2 | True | 0 | ROZPOCET
| VV |  | vnější dveřní systémy | [14 empty] | VV | 2 | 1 | True | 0 | ROZPOCET
| VV |  | De2 | [14 empty] | VV | 2 | 1 | True | 0 | ROZPOCET
| VV |  | 2 |  | 2 | [12 empty] | VV | 2 | 2 | True | 0 | ROZPOCET
| VV |  | De3 | [14 empty] | VV | 2 | 1 | True | 0 | ROZPOCET
| VV |  | 1 |  | 1 | [12 empty] | VV | 2 | 2 | True | 0 | ROZPOCET
| VV |  | Součet |  | 32 | [12 empty] | VV | 2 | 4 | True | 1 | ROZPOCET
171 | M | 54924010 | zámek zadlabací protipožární rozteč 90x55,5mm | kus | 32 |  | 0 | CS ÚRS 2024 02 |  | základní |  | 0 | 0.00015 | 0.0048 | 0 | 0 | 32 | M | 2 |  |  |  | ROZPOCET | 0 | 0 | 0 | 0 | 0 | 1 | 0 | 16 | 1268103232
| VV |  | vnitřní dveře | [14 empty] | VV | 2 | 1 | True | 0 | ROZPOCET
| VV |  | D/5 | [14 empty] | VV | 2 | 1 | True | 0 | ROZPOCET
| VV |  | 1+3 |  | 4 | [12 empty] | VV | 2 | 2 | True | 0 | ROZPOCET
| VV |  | D/2 800/1970 požární odolnost | [14 empty] | VV | 2 | 1 | True | 0 | ROZPOCET
| VV |  | 20 |  | 20 | [12 empty] | VV | 2 | 2 | True | 0 | ROZPOCET
| VV |  | vnitřní dveřní systémy | [14 empty] | VV | 2 | 1 | True | 0 | ROZPOCET
| VV |  | Dv/1 | [14 empty] | VV | 2 | 1 | True | 0 | ROZPOCET
| VV |  | 1 |  | 1 | [12 empty] | VV | 2 | 2 | True | 0 | ROZPOCET
| VV |  | Dv2 | [14 empty] | VV | 2 | 1 | True | 0 | ROZPOCET
| VV |  | 1 |  | 1 | [12 empty] | VV | 2 | 2 | True | 0 | ROZPOCET
| VV |  | Dv3 | [14 empty] | VV | 2 | 1 | True | 0 | ROZPOCET
| VV |  | 1 |  | 1 | [12 empty] | VV | 2 | 2 | True | 0 | ROZPOCET
| VV |  | Dv4 | [14 empty] | VV | 2 | 1 | True | 0 | ROZPOCET
| VV |  | 1 |  | 1 | [12 empty] | VV | 2 | 2 | True | 0 | ROZPOCET
| VV |  | Dv5 | [14 empty] | VV | 2 | 1 | True | 0 | ROZPOCET
| VV |  | 1 |  | 1 | [12 empty] | VV | 2 | 2 | True | 0 | ROZPOCET
| VV |  | vnější dveřní systémy | [14 empty] | VV | 2 | 1 | True | 0 | ROZPOCET
| VV |  | De2 | [14 empty] | VV | 2 | 1 | True | 0 | ROZPOCET
| VV |  | 2 |  | 2 | [12 empty] | VV | 2 | 2 | True | 0 | ROZPOCET
| VV |  | De3 | [14 empty] | VV | 2 | 1 | True | 0 | ROZPOCET
| VV |  | 1 |  | 1 | [12 empty] | VV | 2 | 2 | True | 0 | ROZPOCET
| VV |  | Součet |  | 32 | [12 empty] | VV | 2 | 4 | True | 1 | ROZPOCET
172 | M | 54964104 | vložka cylindrická 29+50 | kus | 32 |  | 0 | CS ÚRS 2024 02 |  | základní |  | 0 | 0.00015 | 0.0048 | 0 | 0 | 32 | M | 2 |  |  |  | ROZPOCET | 0 | 0 | 0 | 0 | 0 | 1 | 0 | 16 | 735883274
| VV |  | vnitřní dveře | [14 empty] | VV | 2 | 1 | True | 0 | ROZPOCET
| VV |  | D/5 | [14 empty] | VV | 2 | 1 | True | 0 | ROZPOCET
| VV |  | 1+3 |  | 4 | [12 empty] | VV | 2 | 2 | True | 0 | ROZPOCET
| VV |  | D/2 800/1970 požární odolnost | [14 empty] | VV | 2 | 1 | True | 0 | ROZPOCET
| VV |  | 20 |  | 20 | [12 empty] | VV | 2 | 2 | True | 0 | ROZPOCET
| VV |  | vnitřní dveřní systémy | [14 empty] | VV | 2 | 1 | True | 0 | ROZPOCET
| VV |  | Dv/1 | [14 empty] | VV | 2 | 1 | True | 0 | ROZPOCET
| VV |  | 1 |  | 1 | [12 empty] | VV | 2 | 2 | True | 0 | ROZPOCET
| VV |  | Dv2 | [14 empty] | VV | 2 | 1 | True | 0 | ROZPOCET
| VV |  | 1 |  | 1 | [12 empty] | VV | 2 | 2 | True | 0 | ROZPOCET
| VV |  | Dv3 | [14 empty] | VV | 2 | 1 | True | 0 | ROZPOCET
| VV |  | 1 |  | 1 | [12 empty] | VV | 2 | 2 | True | 0 | ROZPOCET
| VV |  | Dv4 | [14 empty] | VV | 2 | 1 | True | 0 | ROZPOCET
| VV |  | 1 |  | 1 | [12 empty] | VV | 2 | 2 | True | 0 | ROZPOCET
| VV |  | Dv5 | [14 empty] | VV | 2 | 1 | True | 0 | ROZPOCET
| VV |  | 1 |  | 1 | [12 empty] | VV | 2 | 2 | True | 0 | ROZPOCET
| VV |  | vnější dveřní systémy | [14 empty] | VV | 2 | 1 | True | 0 | ROZPOCET
| VV |  | De2 | [14 empty] | VV | 2 | 1 | True | 0 | ROZPOCET
| VV |  | 2 |  | 2 | [12 empty] | VV | 2 | 2 | True | 0 | ROZPOCET
| VV |  | De3 | [14 empty] | VV | 2 | 1 | True | 0 | ROZPOCET
| VV |  | 1 |  | 1 | [12 empty] | VV | 2 | 2 | True | 0 | ROZPOCET
| VV |  | Součet |  | 32 | [12 empty] | VV | 2 | 4 | True | 1 | ROZPOCET
173 | K | 766660733 | Montáž dveřních doplňků dveřního kování bezpečnostního štítku s klikou | kus | 26 |  | 0 | CS ÚRS 2024 02 |  | základní |  | 0 | 0 | 0 | 0 | 0 | 16 | K | 2 |  |  |  | ROZPOCET | 0 | 0 | 0 | 0 | 0 | 1 | 0 | 16 | 1040543260
| Online PSC |  | https://podminky.urs.cz/item/CS_URS_2024_02/766660733 | [14 empty] | Online PSC | 2
| VV |  | vnitřní dveře | [14 empty] | VV | 2 | 1 | True | 0 | ROZPOCET
| VV |  | D/5 | [14 empty] | VV | 2 | 1 | True | 0 | ROZPOCET
| VV |  | 1+3 |  | 4 | [12 empty] | VV | 2 | 2 | True | 0 | ROZPOCET
| VV |  | D/2 800/1970 požární odolnost | [14 empty] | VV | 2 | 1 | True | 0 | ROZPOCET
| VV |  | 20 |  | 20 | [12 empty] | VV | 2 | 2 | True | 0 | ROZPOCET
| VV |  | vnější dveřní systémy | [14 empty] | VV | 2 | 1 | True | 0 | ROZPOCET
| VV |  | De2 | [14 empty] | VV | 2 | 1 | True | 0 | ROZPOCET
| VV |  | 2 |  | 2 | [12 empty] | VV | 2 | 2 | True | 0 | ROZPOCET
| VV |  | Součet |  | 26 | [12 empty] | VV | 2 | 4 | True | 1 | ROZPOCET
174 | M | 54914131 | kování bezpečnostní klika/klika RC3 | kus | 26 |  | 0 | CS ÚRS 2024 02 |  | základní |  | 0 | 0.0022 | 0.0572 | 0 | 0 | 32 | M | 2 |  |  |  | ROZPOCET | 0 | 0 | 0 | 0 | 0 | 1 | 0 | 16 | -603753973
| VV |  | vnitřní dveře | [14 empty] | VV | 2 | 1 | True | 0 | ROZPOCET
| VV |  | D/5 | [14 empty] | VV | 2 | 1 | True | 0 | ROZPOCET
| VV |  | 1+3 |  | 4 | [12 empty] | VV | 2 | 2 | True | 0 | ROZPOCET
| VV |  | D/2 800/1970 požární odolnost | [14 empty] | VV | 2 | 1 | True | 0 | ROZPOCET
| VV |  | 20 |  | 20 | [12 empty] | VV | 2 | 2 | True | 0 | ROZPOCET
| VV |  | vnější dveřní systémy | [14 empty] | VV | 2 | 1 | True | 0 | ROZPOCET
| VV |  | De2 | [14 empty] | VV | 2 | 1 | True | 0 | ROZPOCET
| VV |  | 2 |  | 2 | [12 empty] | VV | 2 | 2 | True | 0 | ROZPOCET
| VV |  | Součet |  | 26 | [12 empty] | VV | 2 | 4 | True | 1 | ROZPOCET
175 | K | 766660748 | Montáž dveřních doplňků kování k posuvným dveřím - mušle | kus | 2 |  | 0 | CS ÚRS 2024 02 |  | základní |  | 0 | 0 | 0 | 0 | 0 | 16 | K | 2 |  |  |  | ROZPOCET | 0 | 0 | 0 | 0 | 0 | 1 | 0 | 16 | 8305795
| Online PSC |  | https://podminky.urs.cz/item/CS_URS_2024_02/766660748 | [14 empty] | Online PSC | 2
| VV |  | vnitřní dveře | [14 empty] | VV | 2 | 1 | True | 0 | ROZPOCET
| VV |  | D/4 800/1970 | [14 empty] | VV | 2 | 1 | True | 0 | ROZPOCET
| VV |  | 2 |  | 2 | [12 empty] | VV | 2 | 2 | True | 0 | ROZPOCET
| VV |  | Součet |  | 2 | [12 empty] | VV | 2 | 4 | True | 1 | ROZPOCET
176 | M | 54914137 | kování k posuvným dveřím mušle | kus | 2 |  | 0 | CS ÚRS 2024 02 |  | základní |  | 0 | 5e-05 | 0.0001 | 0 | 0 | 32 | M | 2 |  |  |  | ROZPOCET | 0 | 0 | 0 | 0 | 0 | 1 | 0 | 16 | 60169179
| VV |  | vnitřní dveře | [14 empty] | VV | 2 | 1 | True | 0 | ROZPOCET
| VV |  | D/4 800/1970 | [14 empty] | VV | 2 | 1 | True | 0 | ROZPOCET
| VV |  | 2 |  | 2 | [12 empty] | VV | 2 | 2 | True | 0 | ROZPOCET
| VV |  | Součet |  | 2 | [12 empty] | VV | 2 | 4 | True | 1 | ROZPOCET
177 | K | 766694116 | Montáž ostatních truhlářských konstrukcí parapetních desek dřevěných nebo plastových šířky do 300 mm | m | 42 |  | 0 | CS ÚRS 2024 02 |  | základní |  | 0 | 0 | 0 | 0 | 0 | 16 | K | 2 |  |  |  | ROZPOCET | 0 | 0 | 0 | 0 | 0 | 1 | 0 | 16 | 9051477
| Online PSC |  | https://podminky.urs.cz/item/CS_URS_2024_02/766694116 | [14 empty] | Online PSC | 2
| VV |  | okenní výplně | [14 empty] | VV | 2 | 1 | True | 0 | ROZPOCET
| VV |  | OK/1 | [14 empty] | VV | 2 | 1 | True | 0 | ROZPOCET
| VV |  | 1,5*4 |  | 6 | [12 empty] | VV | 2 | 2 | True | 0 | ROZPOCET
| VV |  | OK/2 | [14 empty] | VV | 2 | 1 | True | 0 | ROZPOCET
| VV |  | 1,5*4 |  | 6 | [12 empty] | VV | 2 | 2 | True | 0 | ROZPOCET
| VV |  | OK/3 | [14 empty] | VV | 2 | 1 | True | 0 | ROZPOCET
| VV |  | 0,75*4 |  | 3 | [12 empty] | VV | 2 | 2 | True | 0 | ROZPOCET
| VV |  | OK/4 | [14 empty] | VV | 2 | 1 | True | 0 | ROZPOCET
| VV |  | 1*5 |  | 5 | [12 empty] | VV | 2 | 2 | True | 0 | ROZPOCET
| VV |  | OK/6 | [14 empty] | VV | 2 | 1 | True | 0 | ROZPOCET
| VV |  | 2 |  | 2 | [12 empty] | VV | 2 | 2 | True | 0 | ROZPOCET
| VV |  | OK/5 | [14 empty] | VV | 2 | 1 | True | 0 | ROZPOCET
| VV |  | 4*4 |  | 16 | [12 empty] | VV | 2 | 2 | True | 0 | ROZPOCET
| VV |  | OK/7 | [14 empty] | VV | 2 | 1 | True | 0 | ROZPOCET
| VV |  | 4 |  | 4 | [12 empty] | VV | 2 | 2 | True | 0 | ROZPOCET
| VV |  | Součet |  | 42 | [12 empty] | VV | 2 | 4 | True | 1 | ROZPOCET
178 | M | 60794103 | parapet dřevotřískový vnitřní povrch laminátový š 300mm | m | 42 |  | 0 | CS ÚRS 2024 02 |  | základní |  | 0 | 0.005 | 0.21 | 0 | 0 | 32 | M | 2 |  |  |  | ROZPOCET | 0 | 0 | 0 | 0 | 0 | 1 | 0 | 16 | 1359419148
| VV |  | okenní výplně | [14 empty] | VV | 2 | 1 | True | 0 | ROZPOCET
| VV |  | OK/1 | [14 empty] | VV | 2 | 1 | True | 0 | ROZPOCET
| VV |  | 1,5*4 |  | 6 | [12 empty] | VV | 2 | 2 | True | 0 | ROZPOCET
| VV |  | OK/2 | [14 empty] | VV | 2 | 1 | True | 0 | ROZPOCET
| VV |  | 1,5*4 |  | 6 | [12 empty] | VV | 2 | 2 | True | 0 | ROZPOCET
| VV |  | OK/3 | [14 empty] | VV | 2 | 1 | True | 0 | ROZPOCET
| VV |  | 0,75*4 |  | 3 | [12 empty] | VV | 2 | 2 | True | 0 | ROZPOCET
| VV |  | OK/4 | [14 empty] | VV | 2 | 1 | True | 0 | ROZPOCET
| VV |  | 1*5 |  | 5 | [12 empty] | VV | 2 | 2 | True | 0 | ROZPOCET
| VV |  | OK/6 | [14 empty] | VV | 2 | 1 | True | 0 | ROZPOCET
| VV |  | 2 |  | 2 | [12 empty] | VV | 2 | 2 | True | 0 | ROZPOCET
| VV |  | OK/5 | [14 empty] | VV | 2 | 1 | True | 0 | ROZPOCET
| VV |  | 4*4 |  | 16 | [12 empty] | VV | 2 | 2 | True | 0 | ROZPOCET
| VV |  | OK/7 | [14 empty] | VV | 2 | 1 | True | 0 | ROZPOCET
| VV |  | 4 |  | 4 | [12 empty] | VV | 2 | 2 | True | 0 | ROZPOCET
| VV |  | Součet |  | 42 | [12 empty] | VV | 2 | 4 | True | 1 | ROZPOCET
179 | M | 60794121 | koncovka PVC k parapetním dřevotřískovým deskám 600mm | kus | 23 |  | 0 | CS ÚRS 2024 02 |  | základní |  | 0 | 6e-05 | 0.00138 | 0 | 0 | 32 | M | 2 |  |  |  | ROZPOCET | 0 | 0 | 0 | 0 | 0 | 1 | 0 | 16 | -687360809
| VV |  | okenní výplně | [14 empty] | VV | 2 | 1 | True | 0 | ROZPOCET
| VV |  | OK/1 | [14 empty] | VV | 2 | 1 | True | 0 | ROZPOCET
| VV |  | 4 |  | 4 | [12 empty] | VV | 2 | 2 | True | 0 | ROZPOCET
| VV |  | OK/2 | [14 empty] | VV | 2 | 1 | True | 0 | ROZPOCET
| VV |  | 4 |  | 4 | [12 empty] | VV | 2 | 2 | True | 0 | ROZPOCET
| VV |  | OK/3 | [14 empty] | VV | 2 | 1 | True | 0 | ROZPOCET
| VV |  | 4 |  | 4 | [12 empty] | VV | 2 | 2 | True | 0 | ROZPOCET
| VV |  | OK/4 | [14 empty] | VV | 2 | 1 | True | 0 | ROZPOCET
| VV |  | 5 |  | 5 | [12 empty] | VV | 2 | 2 | True | 0 | ROZPOCET
| VV |  | OK/6 | [14 empty] | VV | 2 | 1 | True | 0 | ROZPOCET
| VV |  | 1 |  | 1 | [12 empty] | VV | 2 | 2 | True | 0 | ROZPOCET
| VV |  | OK/5 | [14 empty] | VV | 2 | 1 | True | 0 | ROZPOCET
| VV |  | 4 |  | 4 | [12 empty] | VV | 2 | 2 | True | 0 | ROZPOCET
| VV |  | OK/7 | [14 empty] | VV | 2 | 1 | True | 0 | ROZPOCET
| VV |  | 1 |  | 1 | [12 empty] | VV | 2 | 2 | True | 0 | ROZPOCET
| VV |  | Součet |  | 23 | [12 empty] | VV | 2 | 4 | True | 1 | ROZPOCET
180 | K | 766695212 | Montáž ostatních truhlářských konstrukcí prahů dveří jednokřídlových, šířky do 100 mm | kus | 4 |  | 0 | CS ÚRS 2024 02 |  | základní |  | 0 | 0 | 0 | 0 | 0 | 16 | K | 2 |  |  |  | ROZPOCET | 0 | 0 | 0 | 0 | 0 | 1 | 0 | 16 | 853647626
| Online PSC |  | https://podminky.urs.cz/item/CS_URS_2024_02/766695212 | [14 empty] | Online PSC | 2
| VV |  | vnitřní dveře | [14 empty] | VV | 2 | 1 | True | 0 | ROZPOCET
| VV |  | D/5 | [14 empty] | VV | 2 | 1 | True | 0 | ROZPOCET
| VV |  | 1+3 |  | 4 | [12 empty] | VV | 2 | 2 | True | 0 | ROZPOCET
| VV |  | Součet |  | 4 | [12 empty] | VV | 2 | 4 | True | 1 | ROZPOCET
181 | M | 61187176 | práh dveřní dřevěný dubový tl 20mm dl 920mm š 100mm | kus | 4 |  | 0 | CS ÚRS 2024 02 |  | základní |  | 0 | 0.00139 | 0.00556 | 0 | 0 | 32 | M | 2 |  |  |  | ROZPOCET | 0 | 0 | 0 | 0 | 0 | 1 | 0 | 16 | -1029072289
| VV |  | vnitřní dveře | [14 empty] | VV | 2 | 1 | True | 0 | ROZPOCET
| VV |  | D/5 | [14 empty] | VV | 2 | 1 | True | 0 | ROZPOCET
| VV |  | 1+3 |  | 4 | [12 empty] | VV | 2 | 2 | True | 0 | ROZPOCET
| VV |  | Součet |  | 4 | [12 empty] | VV | 2 | 4 | True | 1 | ROZPOCET
182 | K | 998766102 | Přesun hmot pro konstrukce truhlářské stanovený z hmotnosti přesunovaného materiálu vodorovná dopravní vzdálenost do 50 m základní v objektech výšky přes 6 do 12 m | t | 1.663 |  | 0 | CS ÚRS 2024 02 |  | základní |  | 0 | 0 | 0 | 0 | 0 | 16 | K | 2 |  |  |  | ROZPOCET | 0 | 0 | 0 | 0 | 0 | 1 | 0 | 16 | -464883739
| Online PSC |  | https://podminky.urs.cz/item/CS_URS_2024_02/998766102 | [14 empty] | Online PSC | 2
| D | 767 | Konstrukce zámečnické |  |  |  | 0 |  |  |  |  | 0 |  | 23.434 |  | 0 | 2 | D | 1 |  |  |  | ROZPOCET | [6 empty] | 0
183 | K | 767164150 | Montáž zábradlí osazení samostatného sloupku | kus | 64 |  | 0 | CS ÚRS 2024 02 |  | základní |  | 0 | 0.00028 | 0.01792 | 0 | 0 | 16 | K | 2 |  |  |  | ROZPOCET | 0 | 0 | 0 | 0 | 0 | 1 | 0 | 16 | -1276320648
| Online PSC |  | https://podminky.urs.cz/item/CS_URS_2024_02/767164150 | [14 empty] | Online PSC | 2
| VV |  | zámečnické výrobky | [14 empty] | VV | 2 | 1 | True | 0 | ROZPOCET
| VV |  | Z/6 | [14 empty] | VV | 2 | 1 | True | 0 | ROZPOCET
| VV |  | jakl 60/60/6 | [14 empty] | VV | 2 | 1 | True | 0 | ROZPOCET
| VV |  | 64 |  | 64 | [12 empty] | VV | 2 | 2 | True | 0 | ROZPOCET
| VV |  | Součet |  | 64 | [12 empty] | VV | 2 | 4 | True | 1 | ROZPOCET
184 | M | 14550314 | profil ocelový svařovaný jakost S235 průřez čtvercový 60x60x6mm | t | 0.675 |  | 0 | CS ÚRS 2024 02 |  | základní |  | 0 | 1 | 0.675 | 0 | 0 | 32 | M | 2 |  |  |  | ROZPOCET | 0 | 0 | 0 | 0 | 0 | 1 | 0 | 16 | -36753264
| VV |  | zámečnické výrobky | [14 empty] | VV | 2 | 1 | True | 0 | ROZPOCET
| VV |  | Z/6 | [14 empty] | VV | 2 | 1 | True | 0 | ROZPOCET
| VV |  | jakl 60/60/6 | [14 empty] | VV | 2 | 1 | True | 0 | ROZPOCET
| VV |  | (1,15*64)*9,17/1000 |  | 0.675 | [12 empty] | VV | 2 | 2 | True | 0 | ROZPOCET
| VV |  | Součet |  | 0.675 | [12 empty] | VV | 2 | 4 | True | 1 | ROZPOCET
185 | M | 13611228 | plech ocelový hladký jakost S235JR tl 10mm tabule | t | 0.113 |  | 0 | CS ÚRS 2024 02 |  | základní |  | 0 | 1 | 0.113 | 0 | 0 | 32 | M | 2 |  |  |  | ROZPOCET | 0 | 0 | 0 | 0 | 0 | 1 | 0 | 16 | 1540923603
| VV |  | zámečnické výrobky | [14 empty] | VV | 2 | 1 | True | 0 | ROZPOCET
| VV |  | Z/6 | [14 empty] | VV | 2 | 1 | True | 0 | ROZPOCET
| VV |  | plech P10 | [14 empty] | VV | 2 | 1 | True | 0 | ROZPOCET
| VV |  | (0,15*0,15)*64*78,5/1000 |  | 0.113 | [12 empty] | VV | 2 | 2 | True | 0 | ROZPOCET
| VV |  | Součet |  | 0.113 | [12 empty] | VV | 2 | 4 | True | 1 | ROZPOCET
186 | K | 767415112 | Montáž vnějšího obkladu skládaného pláště plechem tvarovaným výšky budovy do 6 m, uchyceným šroubováním | m2 | 679.317 |  | 0 | CS ÚRS 2024 02 |  | základní |  | 0 | 0.00028 | 0.19021 | 0 | 0 | 16 | K | 2 |  |  |  | ROZPOCET | 0 | 0 | 0 | 0 | 0 | 1 | 0 | 16 | 1709248434
| Online PSC |  | https://podminky.urs.cz/item/CS_URS_2024_02/767415112 | [14 empty] | Online PSC | 2
| VV |  | P1 fasáda | [14 empty] | VV | 2 | 1 | True | 0 | ROZPOCET
| VV |  | heliport | [14 empty] | VV | 2 | 1 | True | 0 | ROZPOCET
| VV |  | (8,45+1+0,16+0,16+8,77+0,16+0,16+1+8,455+0,16+23,879+0,16+15,17+0,105+23,879+0,16)*4,6 |  | 422.409 | [12 empty] | VV | 2 | 2 | True | 0 | ROZPOCET
| VV |  | -(1,5*1+0,75*0,5+1,5*1+1,5*1+0,75*0,5+1,5*1+1,5*1+0,75*0,5+1,5*1) |  | -10.125 | [12 empty] | VV | 2 | 2 | True | 0 | ROZPOCET
| VV |  | -(4*3+2,7*3+1*1+1*1+1*1) |  | -23.1 | [12 empty] | VV | 2 | 2 | True | 0 | ROZPOCET
| VV |  | -(0,96*2,1+4,5*3,3+4,5*3,3) |  | -31.716 | [12 empty] | VV | 2 | 2 | True | 0 | ROZPOCET
| VV |  | -(4*1+1*1+1*1+1,5*1+0,75*0,5+1,5*1) |  | -9.375 | [12 empty] | VV | 2 | 2 | True | 0 | ROZPOCET
| VV |  | garáže | [14 empty] | VV | 2 | 1 | True | 0 | ROZPOCET
| VV |  | (9,5)*4,6 |  | 43.7 | [12 empty] | VV | 2 | 2 | True | 0 | ROZPOCET
| VV |  | (20,9+0,16+0,16+14,515+0,16+0,16+13,2+0,16+0,16+4,01+7,7)*6 |  | 367.71 | [12 empty] | VV | 2 | 2 | True | 0 | ROZPOCET
| VV |  | 9,5*4 |  | 38 | [12 empty] | VV | 2 | 2 | True | 0 | ROZPOCET
| VV |  | 0,7*0,5 |  | 0.35 | [12 empty] | VV | 2 | 2 | True | 0 | ROZPOCET
| VV |  | 0,7*0,5 |  | 0.35 | [12 empty] | VV | 2 | 2 | True | 0 | ROZPOCET
| VV |  | -(4,5*3,3*6+1*2,1+2*1+3*3,3+1,66*2,1+4,1*1*3) |  | -118.886 | [12 empty] | VV | 2 | 2 | True | 0 | ROZPOCET
| VV |  | Součet |  | 679.317 | [12 empty] | VV | 2 | 4 | True | 1 | ROZPOCET
187 | M | 13835000 | plech vlnitý z lakovaného AlZn tl 0,75mm | m2 | 769.666 |  | 0 | CS ÚRS 2024 02 |  | základní |  | 0 | 0.0121 | 9.313 | 0 | 0 | 32 | M | 2 |  |  |  | ROZPOCET | 0 | 0 | 0 | 0 | 0 | 1 | 0 | 16 | 655002609
| VV |  | P1 fasáda | [14 empty] | VV | 2 | 1 | True | 0 | ROZPOCET
| VV |  | heliport | [14 empty] | VV | 2 | 1 | True | 0 | ROZPOCET
| VV |  | (8,45+1+0,16+0,16+8,77+0,16+0,16+1+8,455+0,16+23,879+0,16+15,17+0,105+23,879+0,16)*4,6 |  | 422.409 | [12 empty] | VV | 2 | 2 | True | 0 | ROZPOCET
| VV |  | -(1,5*1+0,75*0,5+1,5*1+1,5*1+0,75*0,5+1,5*1+1,5*1+0,75*0,5+1,5*1) |  | -10.125 | [12 empty] | VV | 2 | 2 | True | 0 | ROZPOCET
| VV |  | -(4*3+2,7*3+1*1+1*1+1*1) |  | -23.1 | [12 empty] | VV | 2 | 2 | True | 0 | ROZPOCET
| VV |  | -(0,96*2,1+4,5*3,3+4,5*3,3) |  | -31.716 | [12 empty] | VV | 2 | 2 | True | 0 | ROZPOCET
| VV |  | -(4*1+1*1+1*1+1,5*1+0,75*0,5+1,5*1) |  | -9.375 | [12 empty] | VV | 2 | 2 | True | 0 | ROZPOCET
| VV |  | garáže | [14 empty] | VV | 2 | 1 | True | 0 | ROZPOCET
| VV |  | (9,5)*4,6 |  | 43.7 | [12 empty] | VV | 2 | 2 | True | 0 | ROZPOCET
| VV |  | (20,9+0,16+0,16+14,515+0,16+0,16+13,2+0,16+0,16+4,01+7,7)*6 |  | 367.71 | [12 empty] | VV | 2 | 2 | True | 0 | ROZPOCET
| VV |  | 9,5*4 |  | 38 | [12 empty] | VV | 2 | 2 | True | 0 | ROZPOCET
| VV |  | 0,7*0,5 |  | 0.35 | [12 empty] | VV | 2 | 2 | True | 0 | ROZPOCET
| VV |  | 0,7*0,5 |  | 0.35 | [12 empty] | VV | 2 | 2 | True | 0 | ROZPOCET
| VV |  | -(4,5*3,3*6+1*2,1+2*1+3*3,3+1,66*2,1+4,1*1*3) |  | -118.886 | [12 empty] | VV | 2 | 2 | True | 0 | ROZPOCET
| VV |  | Součet |  | 679.317 | [12 empty] | VV | 2 | 4 | True | 1 | ROZPOCET
| VV |  | 679,317*1,133 'Přepočtené koeficientem množství |  | 769.666 | [12 empty] | VV | 2 | 2 | False | 1 | ROZPOCET
188 | K | 767428101 | Montáž lemovacích prvků kovových fasádních obkladů otvorů | m | 206.3 |  | 0 | CS ÚRS 2024 02 |  | základní |  | 0 | 2e-05 | 0.004126 | 0 | 0 | 16 | K | 2 |  |  |  | ROZPOCET | 0 | 0 | 0 | 0 | 0 | 1 | 0 | 16 | 428827906
| Online PSC |  | https://podminky.urs.cz/item/CS_URS_2024_02/767428101 | [14 empty] | Online PSC | 2
| VV |  | okenní výplně | [14 empty] | VV | 2 | 1 | True | 0 | ROZPOCET
| VV |  | Ok1 | [14 empty] | VV | 2 | 1 | True | 0 | ROZPOCET
| VV |  | (1,5+1*2)*4 |  | 14 | [12 empty] | VV | 2 | 2 | True | 0 | ROZPOCET
| VV |  | Ok2 | [14 empty] | VV | 2 | 1 | True | 0 | ROZPOCET
| VV |  | (1,5+1*2)*4 |  | 14 | [12 empty] | VV | 2 | 2 | True | 0 | ROZPOCET
| VV |  | Ok3 | [14 empty] | VV | 2 | 1 | True | 0 | ROZPOCET
| VV |  | (0,75+0,5*2)*4 |  | 7 | [12 empty] | VV | 2 | 2 | True | 0 | ROZPOCET
| VV |  | Ok4 | [14 empty] | VV | 2 | 1 | True | 0 | ROZPOCET
| VV |  | (1+1*2)*5 |  | 15 | [12 empty] | VV | 2 | 2 | True | 0 | ROZPOCET
| VV |  | Ok5 | [14 empty] | VV | 2 | 1 | True | 0 | ROZPOCET
| VV |  | (4+1*2)*4 |  | 24 | [12 empty] | VV | 2 | 2 | True | 0 | ROZPOCET
| VV |  | Ok6 | [14 empty] | VV | 2 | 1 | True | 0 | ROZPOCET
| VV |  | (2+1*2)*1 |  | 4 | [12 empty] | VV | 2 | 2 | True | 0 | ROZPOCET
| VV |  | Ok7 | [14 empty] | VV | 2 | 1 | True | 0 | ROZPOCET
| VV |  | (4+3*2)*1 |  | 10 | [12 empty] | VV | 2 | 2 | True | 0 | ROZPOCET
| VV |  | vnější dveřní systémy | [14 empty] | VV | 2 | 1 | True | 0 | ROZPOCET
| VV |  | De1 | [14 empty] | VV | 2 | 1 | True | 0 | ROZPOCET
| VV |  | (4,5+3,3*2)*4 |  | 44.4 | [12 empty] | VV | 2 | 2 | True | 0 | ROZPOCET
| VV |  | De1* | [14 empty] | VV | 2 | 1 | True | 0 | ROZPOCET
| VV |  | (4,5+3,3*2)*4 |  | 44.4 | [12 empty] | VV | 2 | 2 | True | 0 | ROZPOCET
| VV |  | De2 | [14 empty] | VV | 2 | 1 | True | 0 | ROZPOCET
| VV |  | (0,9+2,1*2) |  | 5.1 | [12 empty] | VV | 2 | 2 | True | 0 | ROZPOCET
| VV |  | De3 | [14 empty] | VV | 2 | 1 | True | 0 | ROZPOCET
| VV |  | (3+3*2) |  | 9 | [12 empty] | VV | 2 | 2 | True | 0 | ROZPOCET
| VV |  | De5 | [14 empty] | VV | 2 | 1 | True | 0 | ROZPOCET
| VV |  | (3+3,3*2) |  | 9.6 | [12 empty] | VV | 2 | 2 | True | 0 | ROZPOCET
| VV |  | De6 | [14 empty] | VV | 2 | 1 | True | 0 | ROZPOCET
| VV |  | (1,6+2,1*2) |  | 5.8 | [12 empty] | VV | 2 | 2 | True | 0 | ROZPOCET
| VV |  | Součet |  | 206.3 | [12 empty] | VV | 2 | 4 | True | 1 | ROZPOCET
189 | M | 13814048 | lemování otvorů zateplená fasáda tl tepelné izolace 160mm lakovaný Pz plech tl 0,5-0,63mm | m | 222.804 |  | 0 | CS ÚRS 2024 02 |  | základní |  | 0 | 0.003 | 0.66841 | 0 | 0 | 32 | M | 2 |  |  |  | ROZPOCET | 0 | 0 | 0 | 0 | 0 | 1 | 0 | 16 | -1116698645
| VV |  | okenní výplně | [14 empty] | VV | 2 | 1 | True | 0 | ROZPOCET
| VV |  | Ok1 | [14 empty] | VV | 2 | 1 | True | 0 | ROZPOCET
| VV |  | (1,5+1*2)*4 |  | 14 | [12 empty] | VV | 2 | 2 | True | 0 | ROZPOCET
| VV |  | Ok2 | [14 empty] | VV | 2 | 1 | True | 0 | ROZPOCET
| VV |  | (1,5+1*2)*4 |  | 14 | [12 empty] | VV | 2 | 2 | True | 0 | ROZPOCET
| VV |  | Ok3 | [14 empty] | VV | 2 | 1 | True | 0 | ROZPOCET
| VV |  | (0,75+0,5*2)*4 |  | 7 | [12 empty] | VV | 2 | 2 | True | 0 | ROZPOCET
| VV |  | Ok4 | [14 empty] | VV | 2 | 1 | True | 0 | ROZPOCET
| VV |  | (1+1*2)*5 |  | 15 | [12 empty] | VV | 2 | 2 | True | 0 | ROZPOCET
| VV |  | Ok5 | [14 empty] | VV | 2 | 1 | True | 0 | ROZPOCET
| VV |  | (4+1*2)*4 |  | 24 | [12 empty] | VV | 2 | 2 | True | 0 | ROZPOCET
| VV |  | Ok6 | [14 empty] | VV | 2 | 1 | True | 0 | ROZPOCET
| VV |  | (2+1*2)*1 |  | 4 | [12 empty] | VV | 2 | 2 | True | 0 | ROZPOCET
| VV |  | Ok7 | [14 empty] | VV | 2 | 1 | True | 0 | ROZPOCET
| VV |  | (4+3*2)*1 |  | 10 | [12 empty] | VV | 2 | 2 | True | 0 | ROZPOCET
| VV |  | vnější dveřní systémy | [14 empty] | VV | 2 | 1 | True | 0 | ROZPOCET
| VV |  | De1 | [14 empty] | VV | 2 | 1 | True | 0 | ROZPOCET
| VV |  | (4,5+3,3*2)*4 |  | 44.4 | [12 empty] | VV | 2 | 2 | True | 0 | ROZPOCET
| VV |  | De1* | [14 empty] | VV | 2 | 1 | True | 0 | ROZPOCET
| VV |  | (4,5+3,3*2)*4 |  | 44.4 | [12 empty] | VV | 2 | 2 | True | 0 | ROZPOCET
| VV |  | De2 | [14 empty] | VV | 2 | 1 | True | 0 | ROZPOCET
| VV |  | (0,9+2,1*2) |  | 5.1 | [12 empty] | VV | 2 | 2 | True | 0 | ROZPOCET
| VV |  | De3 | [14 empty] | VV | 2 | 1 | True | 0 | ROZPOCET
| VV |  | (3+3*2) |  | 9 | [12 empty] | VV | 2 | 2 | True | 0 | ROZPOCET
| VV |  | De5 | [14 empty] | VV | 2 | 1 | True | 0 | ROZPOCET
| VV |  | (3+3,3*2) |  | 9.6 | [12 empty] | VV | 2 | 2 | True | 0 | ROZPOCET
| VV |  | De6 | [14 empty] | VV | 2 | 1 | True | 0 | ROZPOCET
| VV |  | (1,6+2,1*2) |  | 5.8 | [12 empty] | VV | 2 | 2 | True | 0 | ROZPOCET
| VV |  | Součet |  | 206.3 | [12 empty] | VV | 2 | 4 | True | 1 | ROZPOCET
| VV |  | 206,3*1,08 'Přepočtené koeficientem množství |  | 222.804 | [12 empty] | VV | 2 | 2 | False | 1 | ROZPOCET
190 | K | 767428102 | Montáž lemovacích prvků kovových fasádních obkladů spodního ukončení | m | 122.793 |  | 0 | CS ÚRS 2024 02 |  | základní |  | 0 | 3e-05 | 0.0036838 | 0 | 0 | 16 | K | 2 |  |  |  | ROZPOCET | 0 | 0 | 0 | 0 | 0 | 1 | 0 | 16 | -784294100
| Online PSC |  | https://podminky.urs.cz/item/CS_URS_2024_02/767428102 | [14 empty] | Online PSC | 2
| VV |  | P1 fasáda | [14 empty] | VV | 2 | 1 | True | 0 | ROZPOCET
| VV |  | heliport | [14 empty] | VV | 2 | 1 | True | 0 | ROZPOCET
| VV |  | (8,45+1+0,16+0,16+8,77+0,16+0,16+1+8,455+0,16+23,879+0,16+15,17+0,105+23,879+0,16) |  | 91.828 | [12 empty] | VV | 2 | 2 | True | 0 | ROZPOCET
| VV |  | -(4+2,7) |  | -6.7 | [12 empty] | VV | 2 | 2 | True | 0 | ROZPOCET
| VV |  | -(0,96+4,5+4,5) |  | -9.96 | [12 empty] | VV | 2 | 2 | True | 0 | ROZPOCET
| VV |  | garáže | [14 empty] | VV | 2 | 1 | True | 0 | ROZPOCET
| VV |  | (9,5) |  | 9.5 | [12 empty] | VV | 2 | 2 | True | 0 | ROZPOCET
| VV |  | (20,9+0,16+0,16+14,515+0,16+0,16+13,2+0,16+0,16+4,01+7,7) |  | 61.285 | [12 empty] | VV | 2 | 2 | True | 0 | ROZPOCET
| VV |  | 9,5 |  | 9.5 | [12 empty] | VV | 2 | 2 | True | 0 | ROZPOCET
| VV |  | -(4,5*6+1+3+1,66) |  | -32.66 | [12 empty] | VV | 2 | 2 | True | 0 | ROZPOCET
| VV |  | Součet |  | 122.793 | [12 empty] | VV | 2 | 4 | True | 1 | ROZPOCET
191 | M | 13814055 | ukončení dolní zateplená fasáda tl tepelné izolace 160mm (okapnice, zakládací profil) lakovaný Pz plech tl 0,5-0,63mm | m | 132.616 |  | 0 | CS ÚRS 2024 02 |  | základní |  | 0 | 0.003 | 0.39785 | 0 | 0 | 32 | M | 2 |  |  |  | ROZPOCET | 0 | 0 | 0 | 0 | 0 | 1 | 0 | 16 | -1573736381
| VV |  | P1 fasáda | [14 empty] | VV | 2 | 1 | True | 0 | ROZPOCET
| VV |  | heliport | [14 empty] | VV | 2 | 1 | True | 0 | ROZPOCET
| VV |  | (8,45+1+0,16+0,16+8,77+0,16+0,16+1+8,455+0,16+23,879+0,16+15,17+0,105+23,879+0,16) |  | 91.828 | [12 empty] | VV | 2 | 2 | True | 0 | ROZPOCET
| VV |  | -(4+2,7) |  | -6.7 | [12 empty] | VV | 2 | 2 | True | 0 | ROZPOCET
| VV |  | -(0,96+4,5+4,5) |  | -9.96 | [12 empty] | VV | 2 | 2 | True | 0 | ROZPOCET
| VV |  | garáže | [14 empty] | VV | 2 | 1 | True | 0 | ROZPOCET
| VV |  | (9,5) |  | 9.5 | [12 empty] | VV | 2 | 2 | True | 0 | ROZPOCET
| VV |  | (20,9+0,16+0,16+14,515+0,16+0,16+13,2+0,16+0,16+4,01+7,7) |  | 61.285 | [12 empty] | VV | 2 | 2 | True | 0 | ROZPOCET
| VV |  | 9,5 |  | 9.5 | [12 empty] | VV | 2 | 2 | True | 0 | ROZPOCET
| VV |  | -(4,5*6+1+3+1,66) |  | -32.66 | [12 empty] | VV | 2 | 2 | True | 0 | ROZPOCET
| VV |  | Součet |  | 122.793 | [12 empty] | VV | 2 | 4 | True | 1 | ROZPOCET
| VV |  | 122,793*1,08 'Přepočtené koeficientem množství |  | 132.616 | [12 empty] | VV | 2 | 2 | False | 1 | ROZPOCET
192 | K | 767428103 | Montáž lemovacích prvků kovových fasádních obkladů horního ukončení | m | 173.113 |  | 0 | CS ÚRS 2024 02 |  | základní |  | 0 | 3e-05 | 0.0051934 | 0 | 0 | 16 | K | 2 |  |  |  | ROZPOCET | 0 | 0 | 0 | 0 | 0 | 1 | 0 | 16 | 654965291
| Online PSC |  | https://podminky.urs.cz/item/CS_URS_2024_02/767428103 | [14 empty] | Online PSC | 2
| VV |  | P1 fasáda | [14 empty] | VV | 2 | 1 | True | 0 | ROZPOCET
| VV |  | heliport | [14 empty] | VV | 2 | 1 | True | 0 | ROZPOCET
| VV |  | (8,45+1+0,16+0,16+8,77+0,16+0,16+1+8,455+0,16+23,879+0,16+15,17+0,105+23,879+0,16) |  | 91.828 | [12 empty] | VV | 2 | 2 | True | 0 | ROZPOCET
| VV |  | garáže | [14 empty] | VV | 2 | 1 | True | 0 | ROZPOCET
| VV |  | (9,5) |  | 9.5 | [12 empty] | VV | 2 | 2 | True | 0 | ROZPOCET
| VV |  | (20,9+0,16+0,16+14,515+0,16+0,16+13,2+0,16+0,16+4,01+7,7) |  | 61.285 | [12 empty] | VV | 2 | 2 | True | 0 | ROZPOCET
| VV |  | 9,5 |  | 9.5 | [12 empty] | VV | 2 | 2 | True | 0 | ROZPOCET
| VV |  | 0,5+0,5 |  | 1 | [12 empty] | VV | 2 | 2 | True | 0 | ROZPOCET
| VV |  | Součet |  | 173.113 | [12 empty] | VV | 2 | 4 | True | 1 | ROZPOCET
193 | M | 13814052 | ukončení horní atika r. š. 625mm lakovaný Pz plech tl 0,5-0,63mm | m | 186.962 |  | 0 | CS ÚRS 2024 02 |  | základní |  | 0 | 0.004 | 0.74785 | 0 | 0 | 32 | M | 2 |  |  |  | ROZPOCET | 0 | 0 | 0 | 0 | 0 | 1 | 0 | 16 | 1628859063
| VV |  | P1 fasáda | [14 empty] | VV | 2 | 1 | True | 0 | ROZPOCET
| VV |  | heliport | [14 empty] | VV | 2 | 1 | True | 0 | ROZPOCET
| VV |  | (8,45+1+0,16+0,16+8,77+0,16+0,16+1+8,455+0,16+23,879+0,16+15,17+0,105+23,879+0,16) |  | 91.828 | [12 empty] | VV | 2 | 2 | True | 0 | ROZPOCET
| VV |  | garáže | [14 empty] | VV | 2 | 1 | True | 0 | ROZPOCET
| VV |  | (9,5) |  | 9.5 | [12 empty] | VV | 2 | 2 | True | 0 | ROZPOCET
| VV |  | (20,9+0,16+0,16+14,515+0,16+0,16+13,2+0,16+0,16+4,01+7,7) |  | 61.285 | [12 empty] | VV | 2 | 2 | True | 0 | ROZPOCET
| VV |  | 9,5 |  | 9.5 | [12 empty] | VV | 2 | 2 | True | 0 | ROZPOCET
| VV |  | 0,5+0,5 |  | 1 | [12 empty] | VV | 2 | 2 | True | 0 | ROZPOCET
| VV |  | Součet |  | 173.113 | [12 empty] | VV | 2 | 4 | True | 1 | ROZPOCET
| VV |  | 173,113*1,08 'Přepočtené koeficientem množství |  | 186.962 | [12 empty] | VV | 2 | 2 | False | 1 | ROZPOCET
194 | K | 767428104 | Montáž lemovacích prvků kovových fasádních obkladů svislého ukončení rohového | m | 44.8 |  | 0 | CS ÚRS 2024 02 |  | základní |  | 0 | 2e-05 | 0.000896 | 0 | 0 | 16 | K | 2 |  |  |  | ROZPOCET | 0 | 0 | 0 | 0 | 0 | 1 | 0 | 16 | 1653285870
| Online PSC |  | https://podminky.urs.cz/item/CS_URS_2024_02/767428104 | [14 empty] | Online PSC | 2
| VV |  | P1 fasáda | [14 empty] | VV | 2 | 1 | True | 0 | ROZPOCET
| VV |  | heliport | [14 empty] | VV | 2 | 1 | True | 0 | ROZPOCET
| VV |  | 4,2*5 |  | 21 | [12 empty] | VV | 2 | 2 | True | 0 | ROZPOCET
| VV |  | garáže | [14 empty] | VV | 2 | 1 | True | 0 | ROZPOCET
| VV |  | 1,3+6,2+6,2+0,7+0,7+6,2+2+0,5 |  | 23.8 | [12 empty] | VV | 2 | 2 | True | 0 | ROZPOCET
| VV |  | Součet |  | 44.8 | [12 empty] | VV | 2 | 4 | True | 1 | ROZPOCET
195 | M | 13814051 | ukončení svislé rohové r. š. 550mm lakovaný Pz plech tl 0,5-0,63mm | m | 48.384 |  | 0 | CS ÚRS 2024 02 |  | základní |  | 0 | 0.0025 | 0.12096 | 0 | 0 | 32 | M | 2 |  |  |  | ROZPOCET | 0 | 0 | 0 | 0 | 0 | 1 | 0 | 16 | -766174291
| VV |  | P1 fasáda | [14 empty] | VV | 2 | 1 | True | 0 | ROZPOCET
| VV |  | heliport | [14 empty] | VV | 2 | 1 | True | 0 | ROZPOCET
| VV |  | 4,2*5 |  | 21 | [12 empty] | VV | 2 | 2 | True | 0 | ROZPOCET
| VV |  | garáže | [14 empty] | VV | 2 | 1 | True | 0 | ROZPOCET
| VV |  | 1,3+6,2+6,2+0,7+0,7+6,2+2+0,5 |  | 23.8 | [12 empty] | VV | 2 | 2 | True | 0 | ROZPOCET
| VV |  | Součet |  | 44.8 | [12 empty] | VV | 2 | 4 | True | 1 | ROZPOCET
| VV |  | 44,8*1,08 'Přepočtené koeficientem množství |  | 48.384 | [12 empty] | VV | 2 | 2 | False | 1 | ROZPOCET
196 | K | 767428105 | Montáž lemovacích prvků kovových fasádních obkladů svislého ukončení koutového | m | 4.5 |  | 0 | CS ÚRS 2024 02 |  | základní |  | 0 | 2e-05 | 9e-05 | 0 | 0 | 16 | K | 2 |  |  |  | ROZPOCET | 0 | 0 | 0 | 0 | 0 | 1 | 0 | 16 | 715265283
| Online PSC |  | https://podminky.urs.cz/item/CS_URS_2024_02/767428105 | [14 empty] | Online PSC | 2
| VV |  | P1 fasáda | [14 empty] | VV | 2 | 1 | True | 0 | ROZPOCET
| VV |  | heliport | [14 empty] | VV | 2 | 1 | True | 0 | ROZPOCET
| VV |  | 4,5 |  | 4.5 | [12 empty] | VV | 2 | 2 | True | 0 | ROZPOCET
| VV |  | Součet |  | 4.5 | [12 empty] | VV | 2 | 4 | True | 1 | ROZPOCET
197 | M | 13814050 | ukončení svislé koutové r. š. 300mm lakovaný Pz plech tl 0,5-0,63mm | m | 4.86 |  | 0 | CS ÚRS 2024 02 |  | základní |  | 0 | 0.0015 | 0.00729 | 0 | 0 | 32 | M | 2 |  |  |  | ROZPOCET | 0 | 0 | 0 | 0 | 0 | 1 | 0 | 16 | 1021530135
| VV |  | P1 fasáda | [14 empty] | VV | 2 | 1 | True | 0 | ROZPOCET
| VV |  | heliport | [14 empty] | VV | 2 | 1 | True | 0 | ROZPOCET
| VV |  | 4,5 |  | 4.5 | [12 empty] | VV | 2 | 2 | True | 0 | ROZPOCET
| VV |  | Součet |  | 4.5 | [12 empty] | VV | 2 | 4 | True | 1 | ROZPOCET
| VV |  | 4,5*1,08 'Přepočtené koeficientem množství |  | 4.86 | [12 empty] | VV | 2 | 2 | False | 1 | ROZPOCET
198 | K | 767490101 | Montáž nosného roštu fasád, stěn a podhledů jednosměrného, kotveného do zdiva nebo lehčeného betonu | m2 | 331.224 |  | 0 | CS ÚRS 2024 02 |  | základní |  | 0 | 0.00031 | 0.10268 | 0 | 0 | 16 | K | 2 |  |  |  | ROZPOCET | 0 | 0 | 0 | 0 | 0 | 1 | 0 | 16 | 756563377
| Online PSC |  | https://podminky.urs.cz/item/CS_URS_2024_02/767490101 | [14 empty] | Online PSC | 2
| VV |  | P1 fasáda | [14 empty] | VV | 2 | 1 | True | 0 | ROZPOCET
| VV |  | garáže | [14 empty] | VV | 2 | 1 | True | 0 | ROZPOCET
| VV |  | (9,5)*4,6 |  | 43.7 | [12 empty] | VV | 2 | 2 | True | 0 | ROZPOCET
| VV |  | (20,9+0,16+0,16+14,515+0,16+0,16+13,2+0,16+0,16+4,01+7,7)*6 |  | 367.71 | [12 empty] | VV | 2 | 2 | True | 0 | ROZPOCET
| VV |  | 9,5*4 |  | 38 | [12 empty] | VV | 2 | 2 | True | 0 | ROZPOCET
| VV |  | 0,7*0,5 |  | 0.35 | [12 empty] | VV | 2 | 2 | True | 0 | ROZPOCET
| VV |  | 0,7*0,5 |  | 0.35 | [12 empty] | VV | 2 | 2 | True | 0 | ROZPOCET
| VV |  | -(4,5*3,3*6+1*2,1+2*1+3*3,3+1,66*2,1+4,1*1*3) |  | -118.886 | [12 empty] | VV | 2 | 2 | True | 0 | ROZPOCET
| VV |  | Součet |  | 331.224 | [12 empty] | VV | 2 | 4 | True | 1 | ROZPOCET
199 | M | 55324135 | rošt fasádní systémový ocelový jednosměrný vertikální pro zateplené fasády | m2 | 331.224 |  | 0 | CS ÚRS 2024 02 |  | základní |  | 0 | 0.006 | 1.9873 | 0 | 0 | 32 | M | 2 |  |  |  | ROZPOCET | 0 | 0 | 0 | 0 | 0 | 1 | 0 | 16 | 163473718
| VV |  | P1 fasáda | [14 empty] | VV | 2 | 1 | True | 0 | ROZPOCET
| VV |  | garáže | [14 empty] | VV | 2 | 1 | True | 0 | ROZPOCET
| VV |  | (9,5)*4,6 |  | 43.7 | [12 empty] | VV | 2 | 2 | True | 0 | ROZPOCET
| VV |  | (20,9+0,16+0,16+14,515+0,16+0,16+13,2+0,16+0,16+4,01+7,7)*6 |  | 367.71 | [12 empty] | VV | 2 | 2 | True | 0 | ROZPOCET
| VV |  | 9,5*4 |  | 38 | [12 empty] | VV | 2 | 2 | True | 0 | ROZPOCET
| VV |  | 0,7*0,5 |  | 0.35 | [12 empty] | VV | 2 | 2 | True | 0 | ROZPOCET
| VV |  | 0,7*0,5 |  | 0.35 | [12 empty] | VV | 2 | 2 | True | 0 | ROZPOCET
| VV |  | -(4,5*3,3*6+1*2,1+2*1+3*3,3+1,66*2,1+4,1*1*3) |  | -118.886 | [12 empty] | VV | 2 | 2 | True | 0 | ROZPOCET
| VV |  | Součet |  | 331.224 | [12 empty] | VV | 2 | 4 | True | 1 | ROZPOCET
200 | K | 767490102 | Montáž nosného roštu fasád, stěn a podhledů jednosměrného, kotveného do betonu | m2 | 348.093 |  | 0 | CS ÚRS 2024 02 |  | základní |  | 0 | 0.00032 | 0.11139 | 0 | 0 | 16 | K | 2 |  |  |  | ROZPOCET | 0 | 0 | 0 | 0 | 0 | 1 | 0 | 16 | -1849423187
| Online PSC |  | https://podminky.urs.cz/item/CS_URS_2024_02/767490102 | [14 empty] | Online PSC | 2
| VV |  | P1 fasáda | [14 empty] | VV | 2 | 1 | True | 0 | ROZPOCET
| VV |  | heliport | [14 empty] | VV | 2 | 1 | True | 0 | ROZPOCET
| VV |  | (8,45+1+0,16+0,16+8,77+0,16+0,16+1+8,455+0,16+23,879+0,16+15,17+0,105+23,879+0,16)*4,6 |  | 422.409 | [12 empty] | VV | 2 | 2 | True | 0 | ROZPOCET
| VV |  | -(1,5*1+0,75*0,5+1,5*1+1,5*1+0,75*0,5+1,5*1+1,5*1+0,75*0,5+1,5*1) |  | -10.125 | [12 empty] | VV | 2 | 2 | True | 0 | ROZPOCET
| VV |  | -(4*3+2,7*3+1*1+1*1+1*1) |  | -23.1 | [12 empty] | VV | 2 | 2 | True | 0 | ROZPOCET
| VV |  | -(0,96*2,1+4,5*3,3+4,5*3,3) |  | -31.716 | [12 empty] | VV | 2 | 2 | True | 0 | ROZPOCET
| VV |  | -(4*1+1*1+1*1+1,5*1+0,75*0,5+1,5*1) |  | -9.375 | [12 empty] | VV | 2 | 2 | True | 0 | ROZPOCET
| VV |  | Součet |  | 348.093 | [12 empty] | VV | 2 | 4 | True | 1 | ROZPOCET
201 | M | 55324135 | rošt fasádní systémový ocelový jednosměrný vertikální pro zateplené fasády | m2 | 348.093 |  | 0 | CS ÚRS 2024 02 |  | základní |  | 0 | 0.006 | 2.0886 | 0 | 0 | 32 | M | 2 |  |  |  | ROZPOCET | 0 | 0 | 0 | 0 | 0 | 1 | 0 | 16 | 911546059
| VV |  | P1 fasáda | [14 empty] | VV | 2 | 1 | True | 0 | ROZPOCET
| VV |  | heliport | [14 empty] | VV | 2 | 1 | True | 0 | ROZPOCET
| VV |  | (8,45+1+0,16+0,16+8,77+0,16+0,16+1+8,455+0,16+23,879+0,16+15,17+0,105+23,879+0,16)*4,6 |  | 422.409 | [12 empty] | VV | 2 | 2 | True | 0 | ROZPOCET
| VV |  | -(1,5*1+0,75*0,5+1,5*1+1,5*1+0,75*0,5+1,5*1+1,5*1+0,75*0,5+1,5*1) |  | -10.125 | [12 empty] | VV | 2 | 2 | True | 0 | ROZPOCET
| VV |  | -(4*3+2,7*3+1*1+1*1+1*1) |  | -23.1 | [12 empty] | VV | 2 | 2 | True | 0 | ROZPOCET
| VV |  | -(0,96*2,1+4,5*3,3+4,5*3,3) |  | -31.716 | [12 empty] | VV | 2 | 2 | True | 0 | ROZPOCET
| VV |  | -(4*1+1*1+1*1+1,5*1+0,75*0,5+1,5*1) |  | -9.375 | [12 empty] | VV | 2 | 2 | True | 0 | ROZPOCET
| VV |  | Součet |  | 348.093 | [12 empty] | VV | 2 | 4 | True | 1 | ROZPOCET
202 | K | 767590122 | Montáž podlahových konstrukcí podlahových roštů, podlah připevněných svařováním | m2 | 71.5 |  | 0 | CS ÚRS 2024 02 |  | základní |  | 0 | 5e-05 | 0.003575 | 0 | 0 | 16 | K | 2 |  |  |  | ROZPOCET | 0 | 0 | 0 | 0 | 0 | 1 | 0 | 16 | 1597392709
| Online PSC |  | https://podminky.urs.cz/item/CS_URS_2024_02/767590122 | [14 empty] | Online PSC | 2
| VV |  | visutý střešní chodník | [14 empty] | VV | 2 | 1 | True | 0 | ROZPOCET
| VV |  | 61 |  | 61 | [12 empty] | VV | 2 | 2 | True | 0 | ROZPOCET
| VV |  | přemostění | [14 empty] | VV | 2 | 1 | True | 0 | ROZPOCET
| VV |  | 10,5 |  | 10.5 | [12 empty] | VV | 2 | 2 | True | 0 | ROZPOCET
| VV |  | Součet |  | 71.5 | [12 empty] | VV | 2 | 4 | True | 1 | ROZPOCET
203 | M | 55347049 | rošt podlahový svařovaný žárově zinkovaný velikost 30/2mm 1200x1000mm | kus | 65.541 |  | 0 | CS ÚRS 2024 02 |  | základní |  | 0 | 0.0276 | 1.8089 | 0 | 0 | 32 | M | 2 |  |  |  | ROZPOCET | 0 | 0 | 0 | 0 | 0 | 1 | 0 | 16 | -1729547920
| VV |  | visutý střešní chodník | [14 empty] | VV | 2 | 1 | True | 0 | ROZPOCET
| VV |  | 61/1,2 |  | 50.833 | [12 empty] | VV | 2 | 2 | True | 0 | ROZPOCET
| VV |  | přemostění | [14 empty] | VV | 2 | 1 | True | 0 | ROZPOCET
| VV |  | 10,5/1,2 |  | 8.75 | [12 empty] | VV | 2 | 2 | True | 0 | ROZPOCET
| VV |  | Součet |  | 59.583 | [12 empty] | VV | 2 | 4 | True | 1 | ROZPOCET
| VV |  | 59,583*1,1 'Přepočtené koeficientem množství |  | 65.541 | [12 empty] | VV | 2 | 2 | False | 1 | ROZPOCET
204 | K | 767620232 | Montáž oken s izolačními skly z hliníkových nebo ocelových profilů na polyuretanovou pěnu s dvojskly pevných do betonu, plochy přes 0,6 do 1,5 m2 | m2 | 8 |  | 0 | CS ÚRS 2024 02 |  | základní |  | 0 | 0.00052 | 0.00416 | 0 | 0 | 16 | K | 2 |  |  |  | ROZPOCET | 0 | 0 | 0 | 0 | 0 | 1 | 0 | 16 | -707463962
| Online PSC |  | https://podminky.urs.cz/item/CS_URS_2024_02/767620232 | [14 empty] | Online PSC | 2
| VV |  | okenní výplně | [14 empty] | VV | 2 | 1 | True | 0 | ROZPOCET
| VV |  | OK/6 | [14 empty] | VV | 2 | 1 | True | 0 | ROZPOCET
| VV |  | (1*1)*2*4 |  | 8 | [12 empty] | VV | 2 | 2 | True | 0 | ROZPOCET
| VV |  | Součet |  | 8 | [12 empty] | VV | 2 | 4 | True | 1 | ROZPOCET
205 | K | 767620235 | Montáž oken s izolačními skly z hliníkových nebo ocelových profilů na polyuretanovou pěnu s dvojskly pevných do betonu, plochy přes 6 m2 | m2 | 9.6 |  | 0 | CS ÚRS 2024 02 |  | základní |  | 0 | 0.00021 | 0.002016 | 0 | 0 | 16 | K | 2 |  |  |  | ROZPOCET | 0 | 0 | 0 | 0 | 0 | 1 | 0 | 16 | 832193737
| Online PSC |  | https://podminky.urs.cz/item/CS_URS_2024_02/767620235 | [14 empty] | Online PSC | 2
| VV |  | okenní výplně | [14 empty] | VV | 2 | 1 | True | 0 | ROZPOCET
| VV |  | OK/7 | [14 empty] | VV | 2 | 1 | True | 0 | ROZPOCET
| VV |  | (2*0,8)*6 |  | 9.6 | [12 empty] | VV | 2 | 2 | True | 0 | ROZPOCET
| VV |  | Součet |  | 9.6 | [12 empty] | VV | 2 | 4 | True | 1 | ROZPOCET
206 | M | 55341002 | okno Al s fixním zasklením dvojsklo přes plochu 1m2 do v 1,5m | m2 | 17.6 |  | 0 | CS ÚRS 2024 02 |  | základní |  | 0 | 0.018 | 0.3168 | 0 | 0 | 32 | M | 2 |  |  |  | ROZPOCET | 0 | 0 | 0 | 0 | 0 | 1 | 0 | 16 | -1107965848
| VV |  | okenní výplně | [14 empty] | VV | 2 | 1 | True | 0 | ROZPOCET
| VV |  | OK/6 | [14 empty] | VV | 2 | 1 | True | 0 | ROZPOCET
| VV |  | (1*1)*2*4 |  | 8 | [12 empty] | VV | 2 | 2 | True | 0 | ROZPOCET
| VV |  | Mezisoučet |  | 8 | [12 empty] | VV | 2 | 3 | True | 0 | ROZPOCET
| VV |  | OK/7 | [14 empty] | VV | 2 | 1 | True | 0 | ROZPOCET
| VV |  | (2*0,8)*6 |  | 9.6 | [12 empty] | VV | 2 | 2 | True | 0 | ROZPOCET
| VV |  | Mezisoučet |  | 9.6 | [12 empty] | VV | 2 | 3 | True | 0 | ROZPOCET
| VV |  | Součet |  | 17.6 | [12 empty] | VV | 2 | 4 | True | 1 | ROZPOCET
207 | K | 767620261 | Montáž oken s izolačními skly z hliníkových nebo ocelových profilů na polyuretanovou pěnu s dvojskly otevíravých do betonu, plochy do 0,6 m2 | m2 | 1.5 |  | 0 | CS ÚRS 2024 02 |  | základní |  | 0 | 0.0008 | 0.0012 | 0 | 0 | 16 | K | 2 |  |  |  | ROZPOCET | 0 | 0 | 0 | 0 | 0 | 1 | 0 | 16 | 350115216
| Online PSC |  | https://podminky.urs.cz/item/CS_URS_2024_02/767620261 | [14 empty] | Online PSC | 2
| VV |  | okenní výplně | [14 empty] | VV | 2 | 1 | True | 0 | ROZPOCET
| VV |  | OK/3 | [14 empty] | VV | 2 | 1 | True | 0 | ROZPOCET
| VV |  | (0,75*0,5)*4 |  | 1.5 | [12 empty] | VV | 2 | 2 | True | 0 | ROZPOCET
| VV |  | Součet |  | 1.5 | [12 empty] | VV | 2 | 4 | True | 1 | ROZPOCET
208 | M | 55341008 | okno Al otevíravé/sklopné dvojsklo do plochy 1m2 | m2 | 1.5 |  | 0 | CS ÚRS 2024 02 |  | základní |  | 0 | 0.02019 | 0.030285 | 0 | 0 | 32 | M | 2 |  |  |  | ROZPOCET | 0 | 0 | 0 | 0 | 0 | 1 | 0 | 16 | 2033488797
| VV |  | okenní výplně | [14 empty] | VV | 2 | 1 | True | 0 | ROZPOCET
| VV |  | OK/3 | [14 empty] | VV | 2 | 1 | True | 0 | ROZPOCET
| VV |  | (0,75*0,5)*4 |  | 1.5 | [12 empty] | VV | 2 | 2 | True | 0 | ROZPOCET
| VV |  | Součet |  | 1.5 | [12 empty] | VV | 2 | 4 | True | 1 | ROZPOCET
209 | K | 767620262 | Montáž oken s izolačními skly z hliníkových nebo ocelových profilů na polyuretanovou pěnu s dvojskly otevíravých do betonu, plochy přes 0,6 do 1,5 m2 | m2 | 19.4 |  | 0 | CS ÚRS 2024 02 |  | základní |  | 0 | 0.00058 | 0.011252 | 0 | 0 | 16 | K | 2 |  |  |  | ROZPOCET | 0 | 0 | 0 | 0 | 0 | 1 | 0 | 16 | 1610687654
| Online PSC |  | https://podminky.urs.cz/item/CS_URS_2024_02/767620262 | [14 empty] | Online PSC | 2
| VV |  | okenní výplně | [14 empty] | VV | 2 | 1 | True | 0 | ROZPOCET
| VV |  | OK/1 | [14 empty] | VV | 2 | 1 | True | 0 | ROZPOCET
| VV |  | (1,5*1)*4 |  | 6 | [12 empty] | VV | 2 | 2 | True | 0 | ROZPOCET
| VV |  | OK/2 | [14 empty] | VV | 2 | 1 | True | 0 | ROZPOCET
| VV |  | (1,5*1)*4 |  | 6 | [12 empty] | VV | 2 | 2 | True | 0 | ROZPOCET
| VV |  | OK/4 | [14 empty] | VV | 2 | 1 | True | 0 | ROZPOCET
| VV |  | (1*1)*5 |  | 5 | [12 empty] | VV | 2 | 2 | True | 0 | ROZPOCET
| VV |  | OK/7 | [14 empty] | VV | 2 | 1 | True | 0 | ROZPOCET
| VV |  | (2*0,6)*2 |  | 2.4 | [12 empty] | VV | 2 | 2 | True | 0 | ROZPOCET
| VV |  | Součet |  | 19.4 | [12 empty] | VV | 2 | 4 | True | 1 | ROZPOCET
210 | K | 767620263 | Montáž oken s izolačními skly z hliníkových nebo ocelových profilů na polyuretanovou pěnu s dvojskly otevíravých do betonu, plochy přes 1,5 do 2,5 m2 | m2 | 10 |  | 0 | CS ÚRS 2024 02 |  | základní |  | 0 | 0.0004 | 0.004 | 0 | 0 | 16 | K | 2 |  |  |  | ROZPOCET | 0 | 0 | 0 | 0 | 0 | 1 | 0 | 16 | -237082632
| Online PSC |  | https://podminky.urs.cz/item/CS_URS_2024_02/767620263 | [14 empty] | Online PSC | 2
| VV |  | okenní výplně | [14 empty] | VV | 2 | 1 | True | 0 | ROZPOCET
| VV |  | OK/5 | [14 empty] | VV | 2 | 1 | True | 0 | ROZPOCET
| VV |  | (2*1) |  | 2 | [12 empty] | VV | 2 | 2 | True | 0 | ROZPOCET
| VV |  | OK/6 | [14 empty] | VV | 2 | 1 | True | 0 | ROZPOCET
| VV |  | (2*1)*4 |  | 8 | [12 empty] | VV | 2 | 2 | True | 0 | ROZPOCET
| VV |  | Součet |  | 10 | [12 empty] | VV | 2 | 4 | True | 1 | ROZPOCET
211 | M | 55341010 | okno Al otevíravé/sklopné dvojsklo přes plochu 1m2 do v 1,5m | m2 | 29.4 |  | 0 | CS ÚRS 2024 02 |  | základní |  | 0 | 0.01995 | 0.58653 | 0 | 0 | 32 | M | 2 |  |  |  | ROZPOCET | 0 | 0 | 0 | 0 | 0 | 1 | 0 | 16 | 1767753428
| VV |  | okenní výplně | [14 empty] | VV | 2 | 1 | True | 0 | ROZPOCET
| VV |  | OK/1 | [14 empty] | VV | 2 | 1 | True | 0 | ROZPOCET
| VV |  | (1,5*1)*4 |  | 6 | [12 empty] | VV | 2 | 2 | True | 0 | ROZPOCET
| VV |  | OK/2 | [14 empty] | VV | 2 | 1 | True | 0 | ROZPOCET
| VV |  | (1,5*1)*4 |  | 6 | [12 empty] | VV | 2 | 2 | True | 0 | ROZPOCET
| VV |  | OK/4 | [14 empty] | VV | 2 | 1 | True | 0 | ROZPOCET
| VV |  | (1*1)*5 |  | 5 | [12 empty] | VV | 2 | 2 | True | 0 | ROZPOCET
| VV |  | OK/7 | [14 empty] | VV | 2 | 1 | True | 0 | ROZPOCET
| VV |  | (2*0,6)*2 |  | 2.4 | [12 empty] | VV | 2 | 2 | True | 0 | ROZPOCET
| VV |  | Mezisoučet |  | 19.4 | [12 empty] | VV | 2 | 3 | True | 0 | ROZPOCET
| VV |  | OK/5 | [14 empty] | VV | 2 | 1 | True | 0 | ROZPOCET
| VV |  | (2*1) |  | 2 | [12 empty] | VV | 2 | 2 | True | 0 | ROZPOCET
| VV |  | OK/6 | [14 empty] | VV | 2 | 1 | True | 0 | ROZPOCET
| VV |  | (2*1)*4 |  | 8 | [12 empty] | VV | 2 | 2 | True | 0 | ROZPOCET
| VV |  | Mezisoučet |  | 10 | [12 empty] | VV | 2 | 3 | True | 0 | ROZPOCET
| VV |  | Součet |  | 29.4 | [12 empty] | VV | 2 | 4 | True | 1 | ROZPOCET
212 | K | 767627306 | Ostatní práce a doplňky při montáži oken a stěn připojovací spára oken a stěn mezi ostěním a rámem vnitřní parotěsná páska | m | 148 |  | 0 | CS ÚRS 2024 02 |  | základní |  | 0 | 6e-05 | 0.00888 | 0 | 0 | 16 | K | 2 |  |  |  | ROZPOCET | 0 | 0 | 0 | 0 | 0 | 1 | 0 | 16 | 1077182522
| Online PSC |  | https://podminky.urs.cz/item/CS_URS_2024_02/767627306 | [14 empty] | Online PSC | 2
| VV |  | okenní výplně | [14 empty] | VV | 2 | 1 | True | 0 | ROZPOCET
| VV |  | Ok1 | [14 empty] | VV | 2 | 1 | True | 0 | ROZPOCET
| VV |  | (1,5+1)*2*4 |  | 20 | [12 empty] | VV | 2 | 2 | True | 0 | ROZPOCET
| VV |  | Ok2 | [14 empty] | VV | 2 | 1 | True | 0 | ROZPOCET
| VV |  | (1,5+1)*2*4 |  | 20 | [12 empty] | VV | 2 | 2 | True | 0 | ROZPOCET
| VV |  | Ok3 | [14 empty] | VV | 2 | 1 | True | 0 | ROZPOCET
| VV |  | (0,75+0,5)*2*4 |  | 10 | [12 empty] | VV | 2 | 2 | True | 0 | ROZPOCET
| VV |  | Ok4 | [14 empty] | VV | 2 | 1 | True | 0 | ROZPOCET
| VV |  | (1+1)*2*5 |  | 20 | [12 empty] | VV | 2 | 2 | True | 0 | ROZPOCET
| VV |  | Ok5 | [14 empty] | VV | 2 | 1 | True | 0 | ROZPOCET
| VV |  | (2+1)*2*1 |  | 6 | [12 empty] | VV | 2 | 2 | True | 0 | ROZPOCET
| VV |  | Ok6 | [14 empty] | VV | 2 | 1 | True | 0 | ROZPOCET
| VV |  | (4+1)*2*4 |  | 40 | [12 empty] | VV | 2 | 2 | True | 0 | ROZPOCET
| VV |  | Ok7 | [14 empty] | VV | 2 | 1 | True | 0 | ROZPOCET
| VV |  | (4+3)*2*1 |  | 14 | [12 empty] | VV | 2 | 2 | True | 0 | ROZPOCET
| VV |  | vnější dveřní systémy | [14 empty] | VV | 2 | 1 | True | 0 | ROZPOCET
| VV |  | De2 | [14 empty] | VV | 2 | 1 | True | 0 | ROZPOCET
| VV |  | (0,9+2,1)*2 |  | 6 | [12 empty] | VV | 2 | 2 | True | 0 | ROZPOCET
| VV |  | De3 | [14 empty] | VV | 2 | 1 | True | 0 | ROZPOCET
| VV |  | (3+3)*2 |  | 12 | [12 empty] | VV | 2 | 2 | True | 0 | ROZPOCET
| VV |  | Součet |  | 148 | [12 empty] | VV | 2 | 4 | True | 1 | ROZPOCET
213 | K | 767627307 | Ostatní práce a doplňky při montáži oken a stěn připojovací spára oken a stěn mezi ostěním a rámem venkovní paropropustna páska | m | 148 |  | 0 | CS ÚRS 2024 02 |  | základní |  | 0 | 7e-05 | 0.01036 | 0 | 0 | 16 | K | 2 |  |  |  | ROZPOCET | 0 | 0 | 0 | 0 | 0 | 1 | 0 | 16 | -719381033
| Online PSC |  | https://podminky.urs.cz/item/CS_URS_2024_02/767627307 | [14 empty] | Online PSC | 2
| VV |  | okenní výplně | [14 empty] | VV | 2 | 1 | True | 0 | ROZPOCET
| VV |  | Ok1 | [14 empty] | VV | 2 | 1 | True | 0 | ROZPOCET
| VV |  | (1,5+1)*2*4 |  | 20 | [12 empty] | VV | 2 | 2 | True | 0 | ROZPOCET
| VV |  | Ok2 | [14 empty] | VV | 2 | 1 | True | 0 | ROZPOCET
| VV |  | (1,5+1)*2*4 |  | 20 | [12 empty] | VV | 2 | 2 | True | 0 | ROZPOCET
| VV |  | Ok3 | [14 empty] | VV | 2 | 1 | True | 0 | ROZPOCET
| VV |  | (0,75+0,5)*2*4 |  | 10 | [12 empty] | VV | 2 | 2 | True | 0 | ROZPOCET
| VV |  | Ok4 | [14 empty] | VV | 2 | 1 | True | 0 | ROZPOCET
| VV |  | (1+1)*2*5 |  | 20 | [12 empty] | VV | 2 | 2 | True | 0 | ROZPOCET
| VV |  | Ok5 | [14 empty] | VV | 2 | 1 | True | 0 | ROZPOCET
| VV |  | (2+1)*2*1 |  | 6 | [12 empty] | VV | 2 | 2 | True | 0 | ROZPOCET
| VV |  | Ok6 | [14 empty] | VV | 2 | 1 | True | 0 | ROZPOCET
| VV |  | (4+1)*2*4 |  | 40 | [12 empty] | VV | 2 | 2 | True | 0 | ROZPOCET
| VV |  | Ok7 | [14 empty] | VV | 2 | 1 | True | 0 | ROZPOCET
| VV |  | (4+3)*2*1 |  | 14 | [12 empty] | VV | 2 | 2 | True | 0 | ROZPOCET
| VV |  | vnější dveřní systémy | [14 empty] | VV | 2 | 1 | True | 0 | ROZPOCET
| VV |  | De2 | [14 empty] | VV | 2 | 1 | True | 0 | ROZPOCET
| VV |  | (0,9+2,1)*2 |  | 6 | [12 empty] | VV | 2 | 2 | True | 0 | ROZPOCET
| VV |  | De3 | [14 empty] | VV | 2 | 1 | True | 0 | ROZPOCET
| VV |  | (3+3)*2 |  | 12 | [12 empty] | VV | 2 | 2 | True | 0 | ROZPOCET
| VV |  | Součet |  | 148 | [12 empty] | VV | 2 | 4 | True | 1 | ROZPOCET
214 | K | 767627310 | Ostatní práce a doplňky při montáži oken a stěn připojovací spára oken a stěn mezi ostěním a rámem kompletní impregnovaná komprimační páska | m | 148 |  | 0 | CS ÚRS 2024 02 |  | základní |  | 0 | 0.00029 | 0.04292 | 0 | 0 | 16 | K | 2 |  |  |  | ROZPOCET | 0 | 0 | 0 | 0 | 0 | 1 | 0 | 16 | -215532815
| Online PSC |  | https://podminky.urs.cz/item/CS_URS_2024_02/767627310 | [14 empty] | Online PSC | 2
| VV |  | okenní výplně | [14 empty] | VV | 2 | 1 | True | 0 | ROZPOCET
| VV |  | Ok1 | [14 empty] | VV | 2 | 1 | True | 0 | ROZPOCET
| VV |  | (1,5+1)*2*4 |  | 20 | [12 empty] | VV | 2 | 2 | True | 0 | ROZPOCET
| VV |  | Ok2 | [14 empty] | VV | 2 | 1 | True | 0 | ROZPOCET
| VV |  | (1,5+1)*2*4 |  | 20 | [12 empty] | VV | 2 | 2 | True | 0 | ROZPOCET
| VV |  | Ok3 | [14 empty] | VV | 2 | 1 | True | 0 | ROZPOCET
| VV |  | (0,75+0,5)*2*4 |  | 10 | [12 empty] | VV | 2 | 2 | True | 0 | ROZPOCET
| VV |  | Ok4 | [14 empty] | VV | 2 | 1 | True | 0 | ROZPOCET
| VV |  | (1+1)*2*5 |  | 20 | [12 empty] | VV | 2 | 2 | True | 0 | ROZPOCET
| VV |  | Ok5 | [14 empty] | VV | 2 | 1 | True | 0 | ROZPOCET
| VV |  | (2+1)*2*1 |  | 6 | [12 empty] | VV | 2 | 2 | True | 0 | ROZPOCET
| VV |  | Ok6 | [14 empty] | VV | 2 | 1 | True | 0 | ROZPOCET
| VV |  | (4+1)*2*4 |  | 40 | [12 empty] | VV | 2 | 2 | True | 0 | ROZPOCET
| VV |  | Ok7 | [14 empty] | VV | 2 | 1 | True | 0 | ROZPOCET
| VV |  | (4+3)*2*1 |  | 14 | [12 empty] | VV | 2 | 2 | True | 0 | ROZPOCET
| VV |  | vnější dveřní systémy | [14 empty] | VV | 2 | 1 | True | 0 | ROZPOCET
| VV |  | De2 | [14 empty] | VV | 2 | 1 | True | 0 | ROZPOCET
| VV |  | (0,9+2,1)*2 |  | 6 | [12 empty] | VV | 2 | 2 | True | 0 | ROZPOCET
| VV |  | De3 | [14 empty] | VV | 2 | 1 | True | 0 | ROZPOCET
| VV |  | (3+3)*2 |  | 12 | [12 empty] | VV | 2 | 2 | True | 0 | ROZPOCET
| VV |  | Součet |  | 148 | [12 empty] | VV | 2 | 4 | True | 1 | ROZPOCET
215 | K | 767640111 | Montáž dveří ocelových nebo hliníkových vchodových jednokřídlových bez nadsvětlíku | kus | 2 |  | 0 | CS ÚRS 2024 02 |  | základní |  | 0 | 0 | 0 | 0 | 0 | 16 | K | 2 |  |  |  | ROZPOCET | 0 | 0 | 0 | 0 | 0 | 1 | 0 | 16 | -1870901751
| Online PSC |  | https://podminky.urs.cz/item/CS_URS_2024_02/767640111 | [14 empty] | Online PSC | 2
| VV |  | vnější dveřní systémy | [14 empty] | VV | 2 | 1 | True | 0 | ROZPOCET
| VV |  | De2 | [14 empty] | VV | 2 | 1 | True | 0 | ROZPOCET
| VV |  | 2 |  | 2 | [12 empty] | VV | 2 | 2 | True | 0 | ROZPOCET
| VV |  | Součet |  | 2 | [12 empty] | VV | 2 | 4 | True | 1 | ROZPOCET
216 | M | 55341330 | dveře jednokřídlé Al plné max rozměru otvoru 2,42m2 bezpečnostní třídy RC2 | m2 | 4.2 |  | 0 | CS ÚRS 2024 02 |  | základní |  | 0 | 0.02423 | 0.10177 | 0 | 0 | 32 | M | 2 |  |  |  | ROZPOCET | 0 | 0 | 0 | 0 | 0 | 1 | 0 | 16 | -115433773
| VV |  | vnější dveřní systémy | [14 empty] | VV | 2 | 1 | True | 0 | ROZPOCET
| VV |  | De2 | [14 empty] | VV | 2 | 1 | True | 0 | ROZPOCET
| VV |  | 1*2,1 |  | 2.1 | [12 empty] | VV | 2 | 2 | True | 0 | ROZPOCET
| VV |  | 1*2,1 |  | 2.1 | [12 empty] | VV | 2 | 2 | True | 0 | ROZPOCET
| VV |  | Součet |  | 4.2 | [12 empty] | VV | 2 | 4 | True | 1 | ROZPOCET
217 | K | 767640224 | Montáž dveří ocelových nebo hliníkových vchodových dvoukřídlové s pevným bočním dílem a nadsvětlíkem | kus | 2 |  | 0 | CS ÚRS 2024 02 |  | základní |  | 0 | 0 | 0 | 0 | 0 | 16 | K | 2 |  |  |  | ROZPOCET | 0 | 0 | 0 | 0 | 0 | 1 | 0 | 16 | -1677656573
| Online PSC |  | https://podminky.urs.cz/item/CS_URS_2024_02/767640224 | [14 empty] | Online PSC | 2
| VV |  | vnitřní dveřní systémy | [14 empty] | VV | 2 | 1 | True | 0 | ROZPOCET
| VV |  | Dv1 | [14 empty] | VV | 2 | 1 | True | 0 | ROZPOCET
| VV |  | 1 |  | 1 | [12 empty] | VV | 2 | 2 | True | 0 | ROZPOCET
| VV |  | vnější dveřní systémy | [14 empty] | VV | 2 | 1 | True | 0 | ROZPOCET
| VV |  | De3 | [14 empty] | VV | 2 | 1 | True | 0 | ROZPOCET
| VV |  | 1 |  | 1 | [12 empty] | VV | 2 | 2 | True | 0 | ROZPOCET
| VV |  | Součet |  | 2 | [12 empty] | VV | 2 | 4 | True | 1 | ROZPOCET
218 | M | 55341335 | dveře dvoukřídlé Al prosklené max rozměru otvoru 4,84m2 bezpečnostní třídy RC2 | m2 | 7.304 |  | 0 | CS ÚRS 2024 02 |  | základní |  | 0 | 0.03829 | 0.27967 | 0 | 0 | 32 | M | 2 |  |  |  | ROZPOCET | 0 | 0 | 0 | 0 | 0 | 1 | 0 | 16 | -1888737605
| VV |  | vnitřní dveřní systémy | [14 empty] | VV | 2 | 1 | True | 0 | ROZPOCET
| VV |  | Dv1 | [14 empty] | VV | 2 | 1 | True | 0 | ROZPOCET
| VV |  | 1,66*2,2 |  | 3.652 | [12 empty] | VV | 2 | 2 | True | 0 | ROZPOCET
| VV |  | vnější dveřní systémy | [14 empty] | VV | 2 | 1 | True | 0 | ROZPOCET
| VV |  | De3 | [14 empty] | VV | 2 | 1 | True | 0 | ROZPOCET
| VV |  | 1,66*2,2 |  | 3.652 | [12 empty] | VV | 2 | 2 | True | 0 | ROZPOCET
| VV |  | Součet |  | 7.304 | [12 empty] | VV | 2 | 4 | True | 1 | ROZPOCET
219 | M | 55341006 | okno Al s fixním zasklením dvojsklo přes plochu 1m2 přes v 2,5m | m2 | 8.04 |  | 0 | CS ÚRS 2024 02 |  | základní |  | 0 | 0.01784 | 0.14343 | 0 | 0 | 32 | M | 2 |  |  |  | ROZPOCET | 0 | 0 | 0 | 0 | 0 | 1 | 0 | 16 | -963963030
| VV |  | vnitřní dveřní systémy | [14 empty] | VV | 2 | 1 | True | 0 | ROZPOCET
| VV |  | Dv1 boční díl | [14 empty] | VV | 2 | 1 | True | 0 | ROZPOCET
| VV |  | 0,67*3 |  | 2.01 | [12 empty] | VV | 2 | 2 | True | 0 | ROZPOCET
| VV |  | 0,67*3 |  | 2.01 | [12 empty] | VV | 2 | 2 | True | 0 | ROZPOCET
| VV |  | vnější dveřní systémy | [14 empty] | VV | 2 | 1 | True | 0 | ROZPOCET
| VV |  | De3 boční díl | [14 empty] | VV | 2 | 1 | True | 0 | ROZPOCET
| VV |  | 0,67*3 |  | 2.01 | [12 empty] | VV | 2 | 2 | True | 0 | ROZPOCET
| VV |  | 0,67*3 |  | 2.01 | [12 empty] | VV | 2 | 2 | True | 0 | ROZPOCET
| VV |  | Součet |  | 8.04 | [12 empty] | VV | 2 | 4 | True | 1 | ROZPOCET
220 | M | 55341002 | okno Al s fixním zasklením dvojsklo přes plochu 1m2 do v 1,5m | m2 | 2.656 |  | 0 | CS ÚRS 2024 02 |  | základní |  | 0 | 0.018 | 0.047808 | 0 | 0 | 32 | M | 2 |  |  |  | ROZPOCET | 0 | 0 | 0 | 0 | 0 | 1 | 0 | 16 | 2050158598
| VV |  | vnitřní dveřní systémy | [14 empty] | VV | 2 | 1 | True | 0 | ROZPOCET
| VV |  | Dv1 nadsvětlík | [14 empty] | VV | 2 | 1 | True | 0 | ROZPOCET
| VV |  | 1,66*0,8 |  | 1.328 | [12 empty] | VV | 2 | 2 | True | 0 | ROZPOCET
| VV |  | vnější dveřní systémy | [14 empty] | VV | 2 | 1 | True | 0 | ROZPOCET
| VV |  | De3 nadsvětlík | [14 empty] | VV | 2 | 1 | True | 0 | ROZPOCET
| VV |  | 1,66*0,8 |  | 1.328 | [12 empty] | VV | 2 | 2 | True | 0 | ROZPOCET
| VV |  | Součet |  | 2.656 | [12 empty] | VV | 2 | 4 | True | 1 | ROZPOCET
221 | K | 767640311 | Montáž dveří ocelových nebo hliníkových vnitřních jednokřídlových | kus | 4 |  | 0 | CS ÚRS 2024 02 |  | základní |  | 0 | 0 | 0 | 0 | 0 | 16 | K | 2 |  |  |  | ROZPOCET | 0 | 0 | 0 | 0 | 0 | 1 | 0 | 16 | -1971155503
| Online PSC |  | https://podminky.urs.cz/item/CS_URS_2024_02/767640311 | [14 empty] | Online PSC | 2
| VV |  | vnitřní dveře | [14 empty] | VV | 2 | 1 | True | 0 | ROZPOCET
| VV |  | D/5 | [14 empty] | VV | 2 | 1 | True | 0 | ROZPOCET
| VV |  | 1+3 |  | 4 | [12 empty] | VV | 2 | 2 | True | 0 | ROZPOCET
| VV |  | Součet |  | 4 | [12 empty] | VV | 2 | 4 | True | 1 | ROZPOCET
222 | M | 55341197 | dveře jednokřídlé ocelové interiérové plné hladké s polodrážkou protipožární EI30 C DP1 900x2100mm | kus | 4 |  | 0 | CS ÚRS 2024 02 |  | základní |  | 0 | 0.084 | 0.336 | 0 | 0 | 32 | M | 2 |  |  |  | ROZPOCET | 0 | 0 | 0 | 0 | 0 | 1 | 0 | 16 | -1835582471
| VV |  | vnitřní dveře | [14 empty] | VV | 2 | 1 | True | 0 | ROZPOCET
| VV |  | D/5 | [14 empty] | VV | 2 | 1 | True | 0 | ROZPOCET
| VV |  | 1+3 |  | 4 | [12 empty] | VV | 2 | 2 | True | 0 | ROZPOCET
| VV |  | Součet |  | 4 | [12 empty] | VV | 2 | 4 | True | 1 | ROZPOCET
223 | K | 767640322 | Montáž dveří ocelových nebo hliníkových vnitřních dvoukřídlových | kus | 2 |  | 0 | CS ÚRS 2024 02 |  | základní |  | 0 | 0 | 0 | 0 | 0 | 16 | K | 2 |  |  |  | ROZPOCET | 0 | 0 | 0 | 0 | 0 | 1 | 0 | 16 | 1185321642
| Online PSC |  | https://podminky.urs.cz/item/CS_URS_2024_02/767640322 | [14 empty] | Online PSC | 2
| VV |  | vnitřní dveřní systémy | [14 empty] | VV | 2 | 1 | True | 0 | ROZPOCET
| VV |  | Dv4 | [14 empty] | VV | 2 | 1 | True | 0 | ROZPOCET
| VV |  | 2 |  | 2 | [12 empty] | VV | 2 | 2 | True | 0 | ROZPOCET
| VV |  | Součet |  | 2 | [12 empty] | VV | 2 | 4 | True | 1 | ROZPOCET
224 | M | 55341335 | dveře dvoukřídlé Al prosklené max rozměru otvoru 4,84m2 bezpečnostní třídy RC2 | m2 | 7.48 |  | 0 | CS ÚRS 2024 02 |  | základní |  | 0 | 0.03829 | 0.28641 | 0 | 0 | 32 | M | 2 |  |  |  | ROZPOCET | 0 | 0 | 0 | 0 | 0 | 1 | 0 | 16 | 578926190
| VV |  | vnitřní dveřní systémy | [14 empty] | VV | 2 | 1 | True | 0 | ROZPOCET
| VV |  | Dv4 | [14 empty] | VV | 2 | 1 | True | 0 | ROZPOCET
| VV |  | (1,7*2,2)*2 |  | 7.48 | [12 empty] | VV | 2 | 2 | True | 0 | ROZPOCET
| VV |  | Součet |  | 7.48 | [12 empty] | VV | 2 | 4 | True | 1 | ROZPOCET
225 | K | 767646522 | Montáž dveří ocelových nebo hliníkových protipožárních uzávěrů dvoukřídlových, výšky přes 1970 do 2200 mm | kus | 4 |  | 0 | CS ÚRS 2024 02 |  | základní |  | 0 | 0.00061 | 0.00244 | 0 | 0 | 16 | K | 2 |  |  |  | ROZPOCET | 0 | 0 | 0 | 0 | 0 | 1 | 0 | 16 | -1871931296
| Online PSC |  | https://podminky.urs.cz/item/CS_URS_2024_02/767646522 | [14 empty] | Online PSC | 2
| VV |  | vnitřní dveřní systémy | [14 empty] | VV | 2 | 1 | True | 0 | ROZPOCET
| VV |  | Dv2 | [14 empty] | VV | 2 | 1 | True | 0 | ROZPOCET
| VV |  | 1 |  | 1 | [12 empty] | VV | 2 | 2 | True | 0 | ROZPOCET
| VV |  | Dv3 | [14 empty] | VV | 2 | 1 | True | 0 | ROZPOCET
| VV |  | 1 |  | 1 | [12 empty] | VV | 2 | 2 | True | 0 | ROZPOCET
| VV |  | Dv5 | [14 empty] | VV | 2 | 1 | True | 0 | ROZPOCET
| VV |  | 2 |  | 2 | [12 empty] | VV | 2 | 2 | True | 0 | ROZPOCET
| VV |  | Součet |  | 4 | [12 empty] | VV | 2 | 4 | True | 1 | ROZPOCET
226 | M | 55341345 | dveře dvoukřídlé Al prosklené max rozměru otvoru 4,84m2 protipožární EI30 C DP1 | m2 | 14.85 |  | 0 | CS ÚRS 2024 02 |  | základní |  | 0 | 0.03829 | 0.56861 | 0 | 0 | 32 | M | 2 |  |  |  | ROZPOCET | 0 | 0 | 0 | 0 | 0 | 1 | 0 | 16 | -918894300
| VV |  | vnitřní dveřní systémy | [14 empty] | VV | 2 | 1 | True | 0 | ROZPOCET
| VV |  | Dv2 | [14 empty] | VV | 2 | 1 | True | 0 | ROZPOCET
| VV |  | 1,65*2,2 |  | 3.63 | [12 empty] | VV | 2 | 2 | True | 0 | ROZPOCET
| VV |  | Dv3 | [14 empty] | VV | 2 | 1 | True | 0 | ROZPOCET
| VV |  | 1,7*2,2 |  | 3.74 | [12 empty] | VV | 2 | 2 | True | 0 | ROZPOCET
| VV |  | Dv5 | [14 empty] | VV | 2 | 1 | True | 0 | ROZPOCET
| VV |  | 1,7*2,2*2 |  | 7.48 | [12 empty] | VV | 2 | 2 | True | 0 | ROZPOCET
| VV |  | Součet |  | 14.85 | [12 empty] | VV | 2 | 4 | True | 1 | ROZPOCET
227 | K | 767649191 | Montáž dveří ocelových nebo hliníkových doplňků dveří samozavírače hydraulického | kus | 18 |  | 0 | CS ÚRS 2024 02 |  | základní |  | 0 | 0 | 0 | 0 | 0 | 16 | K | 2 |  |  |  | ROZPOCET | 0 | 0 | 0 | 0 | 0 | 1 | 0 | 16 | -952176742
| Online PSC |  | https://podminky.urs.cz/item/CS_URS_2024_02/767649191 | [14 empty] | Online PSC | 2
| VV |  | vnitřní dveřní systémy | [14 empty] | VV | 2 | 1 | True | 0 | ROZPOCET
| VV |  | Dv1 | [14 empty] | VV | 2 | 1 | True | 0 | ROZPOCET
| VV |  | 1+1 |  | 2 | [12 empty] | VV | 2 | 2 | True | 0 | ROZPOCET
| VV |  | Dv2 | [14 empty] | VV | 2 | 1 | True | 0 | ROZPOCET
| VV |  | 1+1 |  | 2 | [12 empty] | VV | 2 | 2 | True | 0 | ROZPOCET
| VV |  | Dv3 | [14 empty] | VV | 2 | 1 | True | 0 | ROZPOCET
| VV |  | 1+1 |  | 2 | [12 empty] | VV | 2 | 2 | True | 0 | ROZPOCET
| VV |  | Dv4 | [14 empty] | VV | 2 | 1 | True | 0 | ROZPOCET
| VV |  | 1+1 |  | 2 | [12 empty] | VV | 2 | 2 | True | 0 | ROZPOCET
| VV |  | 1+1 |  | 2 | [12 empty] | VV | 2 | 2 | True | 0 | ROZPOCET
| VV |  | Dv5 | [14 empty] | VV | 2 | 1 | True | 0 | ROZPOCET
| VV |  | 1+1 |  | 2 | [12 empty] | VV | 2 | 2 | True | 0 | ROZPOCET
| VV |  | 1+1 |  | 2 | [12 empty] | VV | 2 | 2 | True | 0 | ROZPOCET
| VV |  | vnější dveřní systémy | [14 empty] | VV | 2 | 1 | True | 0 | ROZPOCET
| VV |  | De2 | [14 empty] | VV | 2 | 1 | True | 0 | ROZPOCET
| VV |  | 2 |  | 2 | [12 empty] | VV | 2 | 2 | True | 0 | ROZPOCET
| VV |  | vnější dveřní systémy | [14 empty] | VV | 2 | 1 | True | 0 | ROZPOCET
| VV |  | De3 | [14 empty] | VV | 2 | 1 | True | 0 | ROZPOCET
| VV |  | 1+1 |  | 2 | [12 empty] | VV | 2 | 2 | True | 0 | ROZPOCET
| VV |  | Součet |  | 18 | [12 empty] | VV | 2 | 4 | True | 1 | ROZPOCET
228 | M | 54917250 | samozavírač dveří hydraulický | kus | 18 |  | 0 | CS ÚRS 2024 02 |  | základní |  | 0 | 0.0024 | 0.0432 | 0 | 0 | 32 | M | 2 |  |  |  | ROZPOCET | 0 | 0 | 0 | 0 | 0 | 1 | 0 | 16 | 448052479
| VV |  | vnitřní dveřní systémy | [14 empty] | VV | 2 | 1 | True | 0 | ROZPOCET
| VV |  | Dv1 | [14 empty] | VV | 2 | 1 | True | 0 | ROZPOCET
| VV |  | 1+1 |  | 2 | [12 empty] | VV | 2 | 2 | True | 0 | ROZPOCET
| VV |  | Dv2 | [14 empty] | VV | 2 | 1 | True | 0 | ROZPOCET
| VV |  | 1+1 |  | 2 | [12 empty] | VV | 2 | 2 | True | 0 | ROZPOCET
| VV |  | Dv3 | [14 empty] | VV | 2 | 1 | True | 0 | ROZPOCET
| VV |  | 1+1 |  | 2 | [12 empty] | VV | 2 | 2 | True | 0 | ROZPOCET
| VV |  | Dv4 | [14 empty] | VV | 2 | 1 | True | 0 | ROZPOCET
| VV |  | 1+1 |  | 2 | [12 empty] | VV | 2 | 2 | True | 0 | ROZPOCET
| VV |  | 1+1 |  | 2 | [12 empty] | VV | 2 | 2 | True | 0 | ROZPOCET
| VV |  | Dv5 | [14 empty] | VV | 2 | 1 | True | 0 | ROZPOCET
| VV |  | 1+1 |  | 2 | [12 empty] | VV | 2 | 2 | True | 0 | ROZPOCET
| VV |  | 1+1 |  | 2 | [12 empty] | VV | 2 | 2 | True | 0 | ROZPOCET
| VV |  | vnější dveřní systémy | [14 empty] | VV | 2 | 1 | True | 0 | ROZPOCET
| VV |  | De2 | [14 empty] | VV | 2 | 1 | True | 0 | ROZPOCET
| VV |  | 2 |  | 2 | [12 empty] | VV | 2 | 2 | True | 0 | ROZPOCET
| VV |  | vnější dveřní systémy | [14 empty] | VV | 2 | 1 | True | 0 | ROZPOCET
| VV |  | De3 | [14 empty] | VV | 2 | 1 | True | 0 | ROZPOCET
| VV |  | 1+1 |  | 2 | [12 empty] | VV | 2 | 2 | True | 0 | ROZPOCET
| VV |  | Součet |  | 18 | [12 empty] | VV | 2 | 4 | True | 1 | ROZPOCET
229 | K | 767649194 | Montáž dveří ocelových nebo hliníkových doplňků dveří madel | kus | 16 |  | 0 | CS ÚRS 2024 02 |  | základní |  | 0 | 0 | 0 | 0 | 0 | 16 | K | 2 |  |  |  | ROZPOCET | 0 | 0 | 0 | 0 | 0 | 1 | 0 | 16 | -1510153673
| Online PSC |  | https://podminky.urs.cz/item/CS_URS_2024_02/767649194 | [14 empty] | Online PSC | 2
| VV |  | vnitřní dveřní systémy | [14 empty] | VV | 2 | 1 | True | 0 | ROZPOCET
| VV |  | Dv1 | [14 empty] | VV | 2 | 1 | True | 0 | ROZPOCET
| VV |  | 1+1 |  | 2 | [12 empty] | VV | 2 | 2 | True | 0 | ROZPOCET
| VV |  | Dv2 | [14 empty] | VV | 2 | 1 | True | 0 | ROZPOCET
| VV |  | 1+1 |  | 2 | [12 empty] | VV | 2 | 2 | True | 0 | ROZPOCET
| VV |  | Dv3 | [14 empty] | VV | 2 | 1 | True | 0 | ROZPOCET
| VV |  | 1+1 |  | 2 | [12 empty] | VV | 2 | 2 | True | 0 | ROZPOCET
| VV |  | Dv4 | [14 empty] | VV | 2 | 1 | True | 0 | ROZPOCET
| VV |  | 1+1 |  | 2 | [12 empty] | VV | 2 | 2 | True | 0 | ROZPOCET
| VV |  | 1+1 |  | 2 | [12 empty] | VV | 2 | 2 | True | 0 | ROZPOCET
| VV |  | Dv5 | [14 empty] | VV | 2 | 1 | True | 0 | ROZPOCET
| VV |  | 1+1 |  | 2 | [12 empty] | VV | 2 | 2 | True | 0 | ROZPOCET
| VV |  | 1+1 |  | 2 | [12 empty] | VV | 2 | 2 | True | 0 | ROZPOCET
| VV |  | vnější dveřní systémy | [14 empty] | VV | 2 | 1 | True | 0 | ROZPOCET
| VV |  | De3 | [14 empty] | VV | 2 | 1 | True | 0 | ROZPOCET
| VV |  | 1+1 |  | 2 | [12 empty] | VV | 2 | 2 | True | 0 | ROZPOCET
| VV |  | Součet |  | 16 | [12 empty] | VV | 2 | 4 | True | 1 | ROZPOCET
230 | M | 54914R | kování bezpečnostní madlo/madlo | kus | 16 |  | 0 | vlastní |  | základní |  | 0 | 0.0022 | 0.0352 | 0 | 0 | 32 | M | 2 |  |  |  | ROZPOCET | 0 | 0 | 0 | 0 | 0 | 1 | 0 | 16 | -1629756488
| VV |  | vnitřní dveřní systémy | [14 empty] | VV | 2 | 1 | True | 0 | ROZPOCET
| VV |  | Dv1 | [14 empty] | VV | 2 | 1 | True | 0 | ROZPOCET
| VV |  | 1+1 |  | 2 | [12 empty] | VV | 2 | 2 | True | 0 | ROZPOCET
| VV |  | Dv2 | [14 empty] | VV | 2 | 1 | True | 0 | ROZPOCET
| VV |  | 1+1 |  | 2 | [12 empty] | VV | 2 | 2 | True | 0 | ROZPOCET
| VV |  | Dv3 | [14 empty] | VV | 2 | 1 | True | 0 | ROZPOCET
| VV |  | 1+1 |  | 2 | [12 empty] | VV | 2 | 2 | True | 0 | ROZPOCET
| VV |  | Dv4 | [14 empty] | VV | 2 | 1 | True | 0 | ROZPOCET
| VV |  | 1+1 |  | 2 | [12 empty] | VV | 2 | 2 | True | 0 | ROZPOCET
| VV |  | 1+1 |  | 2 | [12 empty] | VV | 2 | 2 | True | 0 | ROZPOCET
| VV |  | Dv5 | [14 empty] | VV | 2 | 1 | True | 0 | ROZPOCET
| VV |  | 1+1 |  | 2 | [12 empty] | VV | 2 | 2 | True | 0 | ROZPOCET
| VV |  | 1+1 |  | 2 | [12 empty] | VV | 2 | 2 | True | 0 | ROZPOCET
| VV |  | vnější dveřní systémy | [14 empty] | VV | 2 | 1 | True | 0 | ROZPOCET
| VV |  | De3 | [14 empty] | VV | 2 | 1 | True | 0 | ROZPOCET
| VV |  | 1+1 |  | 2 | [12 empty] | VV | 2 | 2 | True | 0 | ROZPOCET
| VV |  | Součet |  | 16 | [12 empty] | VV | 2 | 4 | True | 1 | ROZPOCET
231 | K | 767649195 | Montáž dveří ocelových nebo hliníkových doplňků dveří druhého zámku | kus | 2 |  | 0 | CS ÚRS 2024 02 |  | základní |  | 0 | 0 | 0 | 0 | 0 | 16 | K | 2 |  |  |  | ROZPOCET | 0 | 0 | 0 | 0 | 0 | 1 | 0 | 16 | -641531874
| Online PSC |  | https://podminky.urs.cz/item/CS_URS_2024_02/767649195 | [14 empty] | Online PSC | 2
| VV |  | vnitřní dveřní systémy | [14 empty] | VV | 2 | 1 | True | 0 | ROZPOCET
| VV |  | Dv5 | [14 empty] | VV | 2 | 1 | True | 0 | ROZPOCET
| VV |  | 2 |  | 2 | [12 empty] | VV | 2 | 2 | True | 0 | ROZPOCET
| VV |  | Součet |  | 2 | [12 empty] | VV | 2 | 4 | True | 1 | ROZPOCET
232 | M | 54978002 | zámek elektrický úzký pravý | kus | 2 |  | 0 | CS ÚRS 2024 02 |  | základní |  | 0 | 0.00022 | 0.00044 | 0 | 0 | 32 | M | 2 |  |  |  | ROZPOCET | 0 | 0 | 0 | 0 | 0 | 1 | 0 | 16 | -147008313
| VV |  | vnitřní dveřní systémy | [14 empty] | VV | 2 | 1 | True | 0 | ROZPOCET
| VV |  | Dv5 | [14 empty] | VV | 2 | 1 | True | 0 | ROZPOCET
| VV |  | 2 |  | 2 | [12 empty] | VV | 2 | 2 | True | 0 | ROZPOCET
| VV |  | Součet |  | 2 | [12 empty] | VV | 2 | 4 | True | 1 | ROZPOCET
233 | K | 767651210 | Montáž vrat garážových nebo průmyslových otvíravých do ocelové zárubně z dílů, plochy do 6 m2 | kus | 11 |  | 0 | CS ÚRS 2024 02 |  | základní |  | 0 | 0.00059 | 0.00649 | 0 | 0 | 16 | K | 2 |  |  |  | ROZPOCET | 0 | 0 | 0 | 0 | 0 | 1 | 0 | 16 | -1502762617
| Online PSC |  | https://podminky.urs.cz/item/CS_URS_2024_02/767651210 | [14 empty] | Online PSC | 2
| VV |  | vnější dveřní systémy | [14 empty] | VV | 2 | 1 | True | 0 | ROZPOCET
| VV |  | De5 | [14 empty] | VV | 2 | 1 | True | 0 | ROZPOCET
| VV |  | 1 |  | 1 | [12 empty] | VV | 2 | 2 | True | 0 | ROZPOCET
| VV |  | De1 | [14 empty] | VV | 2 | 1 | True | 0 | ROZPOCET
| VV |  | 4 |  | 4 | [12 empty] | VV | 2 | 2 | True | 0 | ROZPOCET
| VV |  | De1* | [14 empty] | VV | 2 | 1 | True | 0 | ROZPOCET
| VV |  | 4 |  | 4 | [12 empty] | VV | 2 | 2 | True | 0 | ROZPOCET
| VV |  | Mezisoučet |  | 9 | [12 empty] | VV | 2 | 3 | True | 0 | ROZPOCET
| VV |  | De4 | [14 empty] | VV | 2 | 1 | True | 0 | ROZPOCET
| VV |  | 1 |  | 1 | [12 empty] | VV | 2 | 2 | True | 0 | ROZPOCET
| VV |  | De6 | [14 empty] | VV | 2 | 1 | True | 0 | ROZPOCET
| VV |  | 1 |  | 1 | [12 empty] | VV | 2 | 2 | True | 0 | ROZPOCET
| VV |  | Mezisoučet |  | 2 | [12 empty] | VV | 2 | 3 | True | 0 | ROZPOCET
| VV |  | Součet |  | 11 | [12 empty] | VV | 2 | 4 | True | 1 | ROZPOCET
294 | M | 55349R | vrata ocelová 1,6x2,1m D dvoukřídlá , bez tepelné izolace,povrch opatřen komaxitovým nátěrem, barva šedá RAL 9007, vč. kování - klika,klika, bezpečnostní zámek | kus | 2 |  | 0 | vlastní |  | základní |  | 0 | 0.109 | 0.218 | 0 | 0 | 32 | M | 2 |  |  |  | ROZPOCET | 0 | 0 | 0 | 0 | 0 | 1 | 0 | 16 | 358507638
| VV |  | vnější dveřní systémy | [14 empty] | VV | 2 | 1 | True | 0 | ROZPOCET
| VV |  | De4 | [14 empty] | VV | 2 | 1 | True | 0 | ROZPOCET
| VV |  | 1 |  | 1 | [12 empty] | VV | 2 | 2 | True | 0 | ROZPOCET
| VV |  | De6 | [14 empty] | VV | 2 | 1 | True | 0 | ROZPOCET
| VV |  | 1 |  | 1 | [12 empty] | VV | 2 | 2 | True | 0 | ROZPOCET
| VV |  | Součet |  | 2 | [12 empty] | VV | 2 | 4 | True | 1 | ROZPOCET
234 | M | 55344R | Prosklená ocelová vrata s vnitřním zateplením, vnitřní tepelnou izolací PUR,žárově pozinkovaný povrch s adhezním základním nátěrem,dvojité prosklení plastové, rozměr 3x 3,3m | kus | 1 |  | 0 | vlastní |  | základní |  | 0 | 0.49 | 0.49 | 0 | 0 | 32 | M | 2 |  |  |  | ROZPOCET | 0 | 0 | 0 | 0 | 0 | 1 | 0 | 16 | 1550155932
| VV |  | vnější dveřní systémy | [14 empty] | VV | 2 | 1 | True | 0 | ROZPOCET
| VV |  | De5 | [14 empty] | VV | 2 | 1 | True | 0 | ROZPOCET
| VV |  | 1 |  | 1 | [12 empty] | VV | 2 | 2 | True | 0 | ROZPOCET
| VV |  | Součet |  | 1 | [12 empty] | VV | 2 | 4 | True | 1 | ROZPOCET
235 | M | 55345R | Prosklená hliníková sekční vrata s lamelovým podstavcem, ocelové lamely dvoustěnné vyplněné polyuretanovou pěnou s žárově pozinkovaným povrchem s adhezním nátěrem.Hliníkové rámy z průtlačně lisovaných profilů.Dvojité prosklení plastové .Rozměr vrat 4,5x3,3m | kus | 4 |  | 0 | vlastní |  | základní |  | 0 | 0.089 | 0.356 | 0 | 0 | 32 | M | 2 |  |  |  | ROZPOCET | 0 | 0 | 0 | 0 | 0 | 1 | 0 | 16 | 1181254506
| VV |  | vnější dveřní systémy | [14 empty] | VV | 2 | 1 | True | 0 | ROZPOCET
| VV |  | De1 | [14 empty] | VV | 2 | 1 | True | 0 | ROZPOCET
| VV |  | 4 |  | 4 | [12 empty] | VV | 2 | 2 | True | 0 | ROZPOCET
| VV |  | Součet |  | 4 | [12 empty] | VV | 2 | 4 | True | 1 | ROZPOCET
236 | M | 55346R | Prosklená hliníková sekční vrata s lamelovým podstavcem,s umístěním integrovaných dveří, ocelové lamely dvoustěnné vyplněné polyuretanovou pěnou s žárově pozinkovaným povrchem s adhezním nátěrem.Hliníkové rámy z průtlačně lisovaných profilů.Dvojité prosklení plastové .Rozměr vrat 4,5x3,3m | kus | 4 |  | 0 | vlastní |  | základní |  | 0 | 0.089 | 0.356 | 0 | 0 | 32 | M | 2 |  |  |  | ROZPOCET | 0 | 0 | 0 | 0 | 0 | 1 | 0 | 16 | -585548065
| VV |  | vnější dveřní systémy | [14 empty] | VV | 2 | 1 | True | 0 | ROZPOCET
| VV |  | De1* | [14 empty] | VV | 2 | 1 | True | 0 | ROZPOCET
| VV |  | 4 |  | 4 | [12 empty] | VV | 2 | 2 | True | 0 | ROZPOCET
| VV |  | Součet |  | 4 | [12 empty] | VV | 2 | 4 | True | 1 | ROZPOCET
237 | K | 767832122 | Montáž venkovních požárních žebříků do betonu bez suchovodu | m | 3.4 |  | 0 | CS ÚRS 2024 02 |  | základní |  | 0 | 0 | 0 | 0 | 0 | 4 | K | 2 |  |  |  | ROZPOCET | 0 | 0 | 0 | 0 | 0 | 1 | 0 | 4 | 514377705
| Online PSC |  | https://podminky.urs.cz/item/CS_URS_2024_02/767832122 | [14 empty] | Online PSC | 2
| VV |  | zámečnické výrobky | [14 empty] | VV | 2 | 1 | True | 0 | ROZPOCET
| VV |  | Z4 | [14 empty] | VV | 2 | 1 | True | 0 | ROZPOCET
| VV |  | 3,4 |  | 3.4 | [12 empty] | VV | 2 | 2 | True | 0 | ROZPOCET
| VV |  | Součet |  | 3.4 | [12 empty] | VV | 2 | 4 | True | 1 | ROZPOCET
238 | M | 44983000 | žebřík venkovní bez suchovodu v provedení žárový Zn | m | 3.4 |  | 0 | CS ÚRS 2024 02 |  | základní |  | 0 | 0.0029 | 0.00986 | 0 | 0 | 8 | M | 2 |  |  |  | ROZPOCET | 0 | 0 | 0 | 0 | 0 | 1 | 0 | 4 | -40236106
| VV |  | zámečnické výrobky | [14 empty] | VV | 2 | 1 | True | 0 | ROZPOCET
| VV |  | Z4 | [14 empty] | VV | 2 | 1 | True | 0 | ROZPOCET
| VV |  | 3,4 |  | 3.4 | [12 empty] | VV | 2 | 2 | True | 0 | ROZPOCET
| VV |  | Součet |  | 3.4 | [12 empty] | VV | 2 | 4 | True | 1 | ROZPOCET
239 | K | 767995111 | Montáž ostatních atypických zámečnických konstrukcí hmotnosti přes 3 do 5 kg | kg | 1210.62 |  | 0 | CS ÚRS 2024 02 |  | základní |  | 0 | 7e-05 | 0.084743 | 0 | 0 | 16 | K | 2 |  |  |  | ROZPOCET | 0 | 0 | 0 | 0 | 0 | 1 | 0 | 16 | -741607858
| Online PSC |  | https://podminky.urs.cz/item/CS_URS_2024_02/767995111 | [14 empty] | Online PSC | 2
| VV |  | zámečnické výrobky | [14 empty] | VV | 2 | 1 | True | 0 | ROZPOCET
| VV |  | Z/7 horizontální zábradlí | [14 empty] | VV | 2 | 1 | True | 0 | ROZPOCET
| VV |  | (1,2*115)*4,8 |  | 662.4 | [12 empty] | VV | 2 | 2 | True | 0 | ROZPOCET
| VV |  | Z/8 horizontální zábradlí | [14 empty] | VV | 2 | 1 | True | 0 | ROZPOCET
| VV |  | (1,2*23,5)*4,8 |  | 135.36 | [12 empty] | VV | 2 | 2 | True | 0 | ROZPOCET
| VV |  | Z/9 ochranná výplň podstřešního prostoru | [14 empty] | VV | 2 | 1 | True | 0 | ROZPOCET
| VV |  | nerez úhelník 50/50/3 | [14 empty] | VV | 2 | 1 | True | 0 | ROZPOCET
| VV |  | (1,5+1,1)*2*3,77*15 |  | 294.06 | [12 empty] | VV | 2 | 2 | True | 0 | ROZPOCET
| VV |  | pletivo | [14 empty] | VV | 2 | 1 | True | 0 | ROZPOCET
| VV |  | (1,5*1,1)*15*4,8 |  | 118.8 | [12 empty] | VV | 2 | 2 | True | 0 | ROZPOCET
| VV |  | Součet |  | 1210.62 | [12 empty] | VV | 2 | 4 | True | 1 | ROZPOCET
240 | M | 31350110 | síť nerezová průměr lanka 1,5mm oka ležící standardní obdélníkové tvary 18mm | m2 | 182.82 |  | 0 | CS ÚRS 2024 02 |  | základní |  | 0 | 0.00212 | 0.38758 | 0 | 0 | 32 | M | 2 |  |  |  | ROZPOCET | 0 | 0 | 0 | 0 | 0 | 1 | 0 | 16 | 1402880062
| VV |  | zámečnické výrobky | [14 empty] | VV | 2 | 1 | True | 0 | ROZPOCET
| VV |  | Z/7 horizontální zábradlí | [14 empty] | VV | 2 | 1 | True | 0 | ROZPOCET
| VV |  | (1,2*115) |  | 138 | [12 empty] | VV | 2 | 2 | True | 0 | ROZPOCET
| VV |  | Z/8 horizontální zábradlí | [14 empty] | VV | 2 | 1 | True | 0 | ROZPOCET
| VV |  | (1,2*23,5) |  | 28.2 | [12 empty] | VV | 2 | 2 | True | 0 | ROZPOCET
| VV |  | Součet |  | 166.2 | [12 empty] | VV | 2 | 4 | True | 1 | ROZPOCET
| VV |  | 166,2*1,1 'Přepočtené koeficientem množství |  | 182.82 | [12 empty] | VV | 2 | 2 | False | 1 | ROZPOCET
241 | M | 1301R | úhelník ocelový rovnostranný jakost S235JR (11 375) 50x50x3mm, materiál nerez | t | 0.294 |  | 0 | vlastní |  | základní |  | 0 | 1 | 0.294 | 0 | 0 | 32 | M | 2 |  |  |  | ROZPOCET | 0 | 0 | 0 | 0 | 0 | 1 | 0 | 16 | -1132896669
| VV |  | zámečnické výrobky | [14 empty] | VV | 2 | 1 | True | 0 | ROZPOCET
| VV |  | Z/9 ochranná výplň podstřešního prostoru | [14 empty] | VV | 2 | 1 | True | 0 | ROZPOCET
| VV |  | nerez úhelník 50/50/3 | [14 empty] | VV | 2 | 1 | True | 0 | ROZPOCET
| VV |  | (1,5+1,1)*2*3,77*15/1000 |  | 0.294 | [12 empty] | VV | 2 | 2 | True | 0 | ROZPOCET
| VV |  | Součet |  | 0.294 | [12 empty] | VV | 2 | 4 | True | 1 | ROZPOCET
242 | K | 998767102 | Přesun hmot pro zámečnické konstrukce stanovený z hmotnosti přesunovaného materiálu vodorovná dopravní vzdálenost do 50 m základní v objektech výšky přes 6 do 12 m | t | 23.424 |  | 0 | CS ÚRS 2024 02 |  | základní |  | 0 | 0 | 0 | 0 | 0 | 16 | K | 2 |  |  |  | ROZPOCET | 0 | 0 | 0 | 0 | 0 | 1 | 0 | 16 | 870004558
| Online PSC |  | https://podminky.urs.cz/item/CS_URS_2024_02/998767102 | [14 empty] | Online PSC | 2
| D | 771 | Podlahy z dlaždic |  |  |  | 0 |  |  |  |  | 0 |  | 16.1728 |  | 0 | 2 | D | 1 |  |  |  | ROZPOCET | [6 empty] | 0
243 | K | 771121011 | Příprava podkladu před provedením dlažby nátěr penetrační na podlahu | m2 | 349.51 |  | 0 | CS ÚRS 2024 02 |  | základní |  | 0 | 0.0003 | 0.10485 | 0 | 0 | 16 | K | 2 |  |  |  | ROZPOCET | 0 | 0 | 0 | 0 | 0 | 1 | 0 | 16 | 24438396
| Online PSC |  | https://podminky.urs.cz/item/CS_URS_2024_02/771121011 | [14 empty] | Online PSC | 2
| VV |  | půdorys 1.NP | [14 empty] | VV | 2 | 1 | True | 0 | ROZPOCET
| VV |  | 7,37+17+4,12+1,38+1,39+2,13+55,97+22,78+35,63+4+1,51+20,25+4+1,51+1,83+51,95 |  | 232.82 | [12 empty] | VV | 2 | 2 | True | 0 | ROZPOCET
| VV |  | 5,64+4,22+6,71+4,2+11,85+5,47+4,2+6,7+4,19 |  | 53.18 | [12 empty] | VV | 2 | 2 | True | 0 | ROZPOCET
| VV |  | 7,94+8,77+4,54+1,71+12,2+4,81+12,37+5,58+5,59 |  | 63.51 | [12 empty] | VV | 2 | 2 | True | 0 | ROZPOCET
| VV |  | Součet |  | 349.51 | [12 empty] | VV | 2 | 4 | True | 1 | ROZPOCET
244 | K | 771121022 | Příprava podkladu před provedením dlažby broušení podlah nového podkladu betonového | m2 | 349.51 |  | 0 | CS ÚRS 2024 02 |  | základní |  | 0 | 0 | 0 | 0 | 0 | 16 | K | 2 |  |  |  | ROZPOCET | 0 | 0 | 0 | 0 | 0 | 1 | 0 | 16 | -1272770189
| Online PSC |  | https://podminky.urs.cz/item/CS_URS_2024_02/771121022 | [14 empty] | Online PSC | 2
| VV |  | půdorys 1.NP | [14 empty] | VV | 2 | 1 | True | 0 | ROZPOCET
| VV |  | 7,37+17+4,12+1,38+1,39+2,13+55,97+22,78+35,63+4+1,51+20,25+4+1,51+1,83+51,95 |  | 232.82 | [12 empty] | VV | 2 | 2 | True | 0 | ROZPOCET
| VV |  | 5,64+4,22+6,71+4,2+11,85+5,47+4,2+6,7+4,19 |  | 53.18 | [12 empty] | VV | 2 | 2 | True | 0 | ROZPOCET
| VV |  | 7,94+8,77+4,54+1,71+12,2+4,81+12,37+5,58+5,59 |  | 63.51 | [12 empty] | VV | 2 | 2 | True | 0 | ROZPOCET
| VV |  | Součet |  | 349.51 | [12 empty] | VV | 2 | 4 | True | 1 | ROZPOCET
245 | K | 771151023 | Příprava podkladu před provedením dlažby samonivelační stěrka min. pevnosti 30 MPa, tloušťky přes 5 do 8 mm | m2 | 349.51 |  | 0 | CS ÚRS 2024 02 |  | základní |  | 0 | 0.012 | 4.1941 | 0 | 0 | 16 | K | 2 |  |  |  | ROZPOCET | 0 | 0 | 0 | 0 | 0 | 1 | 0 | 16 | 778612150
| Online PSC |  | https://podminky.urs.cz/item/CS_URS_2024_02/771151023 | [14 empty] | Online PSC | 2
| VV |  | půdorys 1.NP | [14 empty] | VV | 2 | 1 | True | 0 | ROZPOCET
| VV |  | 7,37+17+4,12+1,38+1,39+2,13+55,97+22,78+35,63+4+1,51+20,25+4+1,51+1,83+51,95 |  | 232.82 | [12 empty] | VV | 2 | 2 | True | 0 | ROZPOCET
| VV |  | 5,64+4,22+6,71+4,2+11,85+5,47+4,2+6,7+4,19 |  | 53.18 | [12 empty] | VV | 2 | 2 | True | 0 | ROZPOCET
| VV |  | 7,94+8,77+4,54+1,71+12,2+4,81+12,37+5,58+5,59 |  | 63.51 | [12 empty] | VV | 2 | 2 | True | 0 | ROZPOCET
| VV |  | Součet |  | 349.51 | [12 empty] | VV | 2 | 4 | True | 1 | ROZPOCET
246 | K | 771474113 | Montáž soklů z dlaždic keramických lepených cementovým flexibilním lepidlem rovných, výšky přes 90 do 120 mm | m | 192.585 |  | 0 | CS ÚRS 2024 02 |  | základní |  | 0 | 0.00058 | 0.1117 | 0 | 0 | 16 | K | 2 |  |  |  | ROZPOCET | 0 | 0 | 0 | 0 | 0 | 1 | 0 | 16 | -248520473
| Online PSC |  | https://podminky.urs.cz/item/CS_URS_2024_02/771474113 | [14 empty] | Online PSC | 2
| VV |  | půdorys 1.NP | [14 empty] | VV | 2 | 1 | True | 0 | ROZPOCET
| VV |  | I.a sociální zázemí výjezdové skupiny | [14 empty] | VV | 2 | 1 | True | 0 | ROZPOCET
| VV |  | 1 zádveří | [14 empty] | VV | 2 | 1 | True | 0 | ROZPOCET
| VV |  | (2,475+3)*2 |  | 10.95 | [12 empty] | VV | 2 | 2 | True | 0 | ROZPOCET
| VV |  | 2*0,2 |  | 0.4 | [12 empty] | VV | 2 | 2 | True | 0 | ROZPOCET
| VV |  | -(3+3) |  | -6 | [12 empty] | VV | 2 | 2 | True | 0 | ROZPOCET
| VV |  | 15 rack | [14 empty] | VV | 2 | 1 | True | 0 | ROZPOCET
| VV |  | (2,01+0,94)*2 |  | 5.9 | [12 empty] | VV | 2 | 2 | True | 0 | ROZPOCET
| VV |  | -(0,8) |  | -0.8 | [12 empty] | VV | 2 | 2 | True | 0 | ROZPOCET
| VV |  | 16 vnitřní komunikace | [14 empty] | VV | 2 | 1 | True | 0 | ROZPOCET
| VV |  | (14,8+1,935+12,85+12,15+1,925+14,085) |  | 57.745 | [12 empty] | VV | 2 | 2 | True | 0 | ROZPOCET
| VV |  | 2*0,15 |  | 0.3 | [12 empty] | VV | 2 | 2 | True | 0 | ROZPOCET
| VV |  | 2*0,15 |  | 0.3 | [12 empty] | VV | 2 | 2 | True | 0 | ROZPOCET
| VV |  | 2*0,15 |  | 0.3 | [12 empty] | VV | 2 | 2 | True | 0 | ROZPOCET
| VV |  | 2*0,15 |  | 0.3 | [12 empty] | VV | 2 | 2 | True | 0 | ROZPOCET
| VV |  | -(0,8*4+1,7*2+0,9*2+1,7+0,8*6) |  | -14.9 | [12 empty] | VV | 2 | 2 | True | 0 | ROZPOCET
| VV |  | Mezisoučet |  | 54.495 | [12 empty] | VV | 2 | 3 | True | 0 | ROZPOCET
| VV |  | II. administrativní část | [14 empty] | VV | 2 | 1 | True | 0 | ROZPOCET
| VV |  | a/řidiči RZP1,RZP2 a RV | [14 empty] | VV | 2 | 1 | True | 0 | ROZPOCET
| VV |  | 17 předsíň | [14 empty] | VV | 2 | 1 | True | 0 | ROZPOCET
| VV |  | (2,01+1,78+0,585+0,075+0,585+1,015+2,01+2,87) |  | 10.93 | [12 empty] | VV | 2 | 2 | True | 0 | ROZPOCET
| VV |  | -(0,7+0,8*3) |  | -3.1 | [12 empty] | VV | 2 | 2 | True | 0 | ROZPOCET
| VV |  | b/ pokoje staniční sestry a řidiče | [14 empty] | VV | 2 | 1 | True | 0 | ROZPOCET
| VV |  | 21 předsíň | [14 empty] | VV | 2 | 1 | True | 0 | ROZPOCET
| VV |  | (2+1,77+2+1,77) |  | 7.54 | [12 empty] | VV | 2 | 2 | True | 0 | ROZPOCET
| VV |  | -(0,7+0,8*3) |  | -3.1 | [12 empty] | VV | 2 | 2 | True | 0 | ROZPOCET
| VV |  | 25 sklad staniční sestra | [14 empty] | VV | 2 | 1 | True | 0 | ROZPOCET
| VV |  | (3,05+3,975)*2 |  | 14.05 | [12 empty] | VV | 2 | 2 | True | 0 | ROZPOCET
| VV |  | 2*0,2 |  | 0.4 | [12 empty] | VV | 2 | 2 | True | 0 | ROZPOCET
| VV |  | -(0,8) |  | -0.8 | [12 empty] | VV | 2 | 2 | True | 0 | ROZPOCET
| VV |  | c/pokoj sester RZP1 a RZP2 | [14 empty] | VV | 2 | 1 | True | 0 | ROZPOCET
| VV |  | 26 předsíň | [14 empty] | VV | 2 | 1 | True | 0 | ROZPOCET
| VV |  | (1,95+1,8+0,1+1,05+1,9+1+0,585+0,1+0,585+1,7) |  | 10.77 | [12 empty] | VV | 2 | 2 | True | 0 | ROZPOCET
| VV |  | -(0,7+0,8*2) |  | -2.3 | [12 empty] | VV | 2 | 2 | True | 0 | ROZPOCET
| VV |  | d/pokoj vedoucího lékaře a RV | [14 empty] | VV | 2 | 1 | True | 0 | ROZPOCET
| VV |  | 29 předsíň | [14 empty] | VV | 2 | 1 | True | 0 | ROZPOCET
| VV |  | (2+2,78)*2 |  | 9.56 | [12 empty] | VV | 2 | 2 | True | 0 | ROZPOCET
| VV |  | -(0,7+0,8*3) |  | -3.1 | [12 empty] | VV | 2 | 2 | True | 0 | ROZPOCET
| VV |  | I.b technické zázemí výjezdové skupiny | [14 empty] | VV | 2 | 1 | True | 0 | ROZPOCET
| VV |  | 33 provozní sklad hygien. a desinf. prostředků | [14 empty] | VV | 2 | 1 | True | 0 | ROZPOCET
| VV |  | (5,01+1,595)*2 |  | 13.21 | [12 empty] | VV | 2 | 2 | True | 0 | ROZPOCET
| VV |  | -(0,8) |  | -0.8 | [12 empty] | VV | 2 | 2 | True | 0 | ROZPOCET
| VV |  | 34 sklad zdravotnického materiálu | [14 empty] | VV | 2 | 1 | True | 0 | ROZPOCET
| VV |  | (5,01+1,76)*2 |  | 13.54 | [12 empty] | VV | 2 | 2 | True | 0 | ROZPOCET
| VV |  | -(0,8) |  | -0.8 | [12 empty] | VV | 2 | 2 | True | 0 | ROZPOCET
| VV |  | 35 sklad OOP | [14 empty] | VV | 2 | 1 | True | 0 | ROZPOCET
| VV |  | (1,925+2,39)*2 |  | 8.63 | [12 empty] | VV | 2 | 2 | True | 0 | ROZPOCET
| VV |  | -(0,8) |  | -0.8 | [12 empty] | VV | 2 | 2 | True | 0 | ROZPOCET
| VV |  | 36 úklid | [14 empty] | VV | 2 | 1 | True | 0 | ROZPOCET
| VV |  | (1,87+0,91)*2 |  | 5.56 | [12 empty] | VV | 2 | 2 | True | 0 | ROZPOCET
| VV |  | -(0,8) |  | -0.8 | [12 empty] | VV | 2 | 2 | True | 0 | ROZPOCET
| VV |  | 37 technický sklad | [14 empty] | VV | 2 | 1 | True | 0 | ROZPOCET
| VV |  | (2,4+5,01)*2 |  | 14.82 | [12 empty] | VV | 2 | 2 | True | 0 | ROZPOCET
| VV |  | -(0,9) |  | -0.9 | [12 empty] | VV | 2 | 2 | True | 0 | ROZPOCET
| VV |  | 38 velký zdravotnický sklad | [14 empty] | VV | 2 | 1 | True | 0 | ROZPOCET
| VV |  | (2,44+5,01)*2 |  | 14.9 | [12 empty] | VV | 2 | 2 | True | 0 | ROZPOCET
| VV |  | -(0,9) |  | -0.9 | [12 empty] | VV | 2 | 2 | True | 0 | ROZPOCET
| VV |  | 39 malý zdravotnický sklad - čistý | [14 empty] | VV | 2 | 1 | True | 0 | ROZPOCET
| VV |  | (1,925+2,53)*2 |  | 8.91 | [12 empty] | VV | 2 | 2 | True | 0 | ROZPOCET
| VV |  | -(0,9) |  | -0.9 | [12 empty] | VV | 2 | 2 | True | 0 | ROZPOCET
| VV |  | IV. zázemí garáží ZZS | [14 empty] | VV | 2 | 1 | True | 0 | ROZPOCET
| VV |  | 47 náhradní zdroj energie | [14 empty] | VV | 2 | 1 | True | 0 | ROZPOCET
| VV |  | (3,755+2,815)*2 |  | 13.14 | [12 empty] | VV | 2 | 2 | True | 0 | ROZPOCET
| VV |  | 2*0,2 |  | 0.4 | [12 empty] | VV | 2 | 2 | True | 0 | ROZPOCET
| VV |  | -(0,96+1,66) |  | -2.62 | [12 empty] | VV | 2 | 2 | True | 0 | ROZPOCET
| VV |  | 48 TZB | [14 empty] | VV | 2 | 1 | True | 0 | ROZPOCET
| VV |  | (3,755+3,05)*2 |  | 13.61 | [12 empty] | VV | 2 | 2 | True | 0 | ROZPOCET
| VV |  | -(0,96) |  | -0.96 | [12 empty] | VV | 2 | 2 | True | 0 | ROZPOCET
| VV |  | Mezisoučet |  | 138.09 | [12 empty] | VV | 2 | 3 | True | 0 | ROZPOCET
| VV |  | Součet |  | 192.585 | [12 empty] | VV | 2 | 4 | True | 1 | ROZPOCET
247 | M | 59761187 | sokl keramický mrazuvzdorný povrch hladký/lapovaný tl do 10mm výšky přes 90 do 120mm | m | 211.844 |  | 0 | CS ÚRS 2024 02 |  | základní |  | 0 | 0.00264 | 0.55927 | 0 | 0 | 32 | M | 2 |  |  |  | ROZPOCET | 0 | 0 | 0 | 0 | 0 | 1 | 0 | 16 | -187557648
| VV |  | půdorys 1.NP | [14 empty] | VV | 2 | 1 | True | 0 | ROZPOCET
| VV |  | I.a sociální zázemí výjezdové skupiny | [14 empty] | VV | 2 | 1 | True | 0 | ROZPOCET
| VV |  | 1 zádveří | [14 empty] | VV | 2 | 1 | True | 0 | ROZPOCET
| VV |  | (2,475+3)*2 |  | 10.95 | [12 empty] | VV | 2 | 2 | True | 0 | ROZPOCET
| VV |  | 2*0,2 |  | 0.4 | [12 empty] | VV | 2 | 2 | True | 0 | ROZPOCET
| VV |  | -(3+3) |  | -6 | [12 empty] | VV | 2 | 2 | True | 0 | ROZPOCET
| VV |  | 15 rack | [14 empty] | VV | 2 | 1 | True | 0 | ROZPOCET
| VV |  | (2,01+0,94)*2 |  | 5.9 | [12 empty] | VV | 2 | 2 | True | 0 | ROZPOCET
| VV |  | -(0,8) |  | -0.8 | [12 empty] | VV | 2 | 2 | True | 0 | ROZPOCET
| VV |  | 16 vnitřní komunikace | [14 empty] | VV | 2 | 1 | True | 0 | ROZPOCET
| VV |  | (14,8+1,935+12,85+12,15+1,925+14,085) |  | 57.745 | [12 empty] | VV | 2 | 2 | True | 0 | ROZPOCET
| VV |  | 2*0,15 |  | 0.3 | [12 empty] | VV | 2 | 2 | True | 0 | ROZPOCET
| VV |  | 2*0,15 |  | 0.3 | [12 empty] | VV | 2 | 2 | True | 0 | ROZPOCET
| VV |  | 2*0,15 |  | 0.3 | [12 empty] | VV | 2 | 2 | True | 0 | ROZPOCET
| VV |  | 2*0,15 |  | 0.3 | [12 empty] | VV | 2 | 2 | True | 0 | ROZPOCET
| VV |  | -(0,8*4+1,7*2+0,9*2+1,7+0,8*6) |  | -14.9 | [12 empty] | VV | 2 | 2 | True | 0 | ROZPOCET
| VV |  | Mezisoučet |  | 54.495 | [12 empty] | VV | 2 | 3 | True | 0 | ROZPOCET
| VV |  | II. administrativní část | [14 empty] | VV | 2 | 1 | True | 0 | ROZPOCET
| VV |  | a/řidiči RZP1,RZP2 a RV | [14 empty] | VV | 2 | 1 | True | 0 | ROZPOCET
| VV |  | 17 předsíň | [14 empty] | VV | 2 | 1 | True | 0 | ROZPOCET
| VV |  | (2,01+1,78+0,585+0,075+0,585+1,015+2,01+2,87) |  | 10.93 | [12 empty] | VV | 2 | 2 | True | 0 | ROZPOCET
| VV |  | -(0,7+0,8*3) |  | -3.1 | [12 empty] | VV | 2 | 2 | True | 0 | ROZPOCET
| VV |  | b/ pokoje staniční sestry a řidiče | [14 empty] | VV | 2 | 1 | True | 0 | ROZPOCET
| VV |  | 21 předsíň | [14 empty] | VV | 2 | 1 | True | 0 | ROZPOCET
| VV |  | (2+1,77+2+1,77) |  | 7.54 | [12 empty] | VV | 2 | 2 | True | 0 | ROZPOCET
| VV |  | -(0,7+0,8*3) |  | -3.1 | [12 empty] | VV | 2 | 2 | True | 0 | ROZPOCET
| VV |  | 25 sklad staniční sestra | [14 empty] | VV | 2 | 1 | True | 0 | ROZPOCET
| VV |  | (3,05+3,975)*2 |  | 14.05 | [12 empty] | VV | 2 | 2 | True | 0 | ROZPOCET
| VV |  | 2*0,2 |  | 0.4 | [12 empty] | VV | 2 | 2 | True | 0 | ROZPOCET
| VV |  | -(0,8) |  | -0.8 | [12 empty] | VV | 2 | 2 | True | 0 | ROZPOCET
| VV |  | c/pokoj sester RZP1 a RZP2 | [14 empty] | VV | 2 | 1 | True | 0 | ROZPOCET
| VV |  | 26 předsíň | [14 empty] | VV | 2 | 1 | True | 0 | ROZPOCET
| VV |  | (1,95+1,8+0,1+1,05+1,9+1+0,585+0,1+0,585+1,7) |  | 10.77 | [12 empty] | VV | 2 | 2 | True | 0 | ROZPOCET
| VV |  | -(0,7+0,8*2) |  | -2.3 | [12 empty] | VV | 2 | 2 | True | 0 | ROZPOCET
| VV |  | d/pokoj vedoucího lékaře a RV | [14 empty] | VV | 2 | 1 | True | 0 | ROZPOCET
| VV |  | 29 předsíň | [14 empty] | VV | 2 | 1 | True | 0 | ROZPOCET
| VV |  | (2+2,78)*2 |  | 9.56 | [12 empty] | VV | 2 | 2 | True | 0 | ROZPOCET
| VV |  | -(0,7+0,8*3) |  | -3.1 | [12 empty] | VV | 2 | 2 | True | 0 | ROZPOCET
| VV |  | I.b technické zázemí výjezdové skupiny | [14 empty] | VV | 2 | 1 | True | 0 | ROZPOCET
| VV |  | 33 provozní sklad hygien. a desinf. prostředků | [14 empty] | VV | 2 | 1 | True | 0 | ROZPOCET
| VV |  | (5,01+1,595)*2 |  | 13.21 | [12 empty] | VV | 2 | 2 | True | 0 | ROZPOCET
| VV |  | -(0,8) |  | -0.8 | [12 empty] | VV | 2 | 2 | True | 0 | ROZPOCET
| VV |  | 34 sklad zdravotnického materiálu | [14 empty] | VV | 2 | 1 | True | 0 | ROZPOCET
| VV |  | (5,01+1,76)*2 |  | 13.54 | [12 empty] | VV | 2 | 2 | True | 0 | ROZPOCET
| VV |  | -(0,8) |  | -0.8 | [12 empty] | VV | 2 | 2 | True | 0 | ROZPOCET
| VV |  | 35 sklad OOP | [14 empty] | VV | 2 | 1 | True | 0 | ROZPOCET
| VV |  | (1,925+2,39)*2 |  | 8.63 | [12 empty] | VV | 2 | 2 | True | 0 | ROZPOCET
| VV |  | -(0,8) |  | -0.8 | [12 empty] | VV | 2 | 2 | True | 0 | ROZPOCET
| VV |  | 36 úklid | [14 empty] | VV | 2 | 1 | True | 0 | ROZPOCET
| VV |  | (1,87+0,91)*2 |  | 5.56 | [12 empty] | VV | 2 | 2 | True | 0 | ROZPOCET
| VV |  | -(0,8) |  | -0.8 | [12 empty] | VV | 2 | 2 | True | 0 | ROZPOCET
| VV |  | 37 technický sklad | [14 empty] | VV | 2 | 1 | True | 0 | ROZPOCET
| VV |  | (2,4+5,01)*2 |  | 14.82 | [12 empty] | VV | 2 | 2 | True | 0 | ROZPOCET
| VV |  | -(0,9) |  | -0.9 | [12 empty] | VV | 2 | 2 | True | 0 | ROZPOCET
| VV |  | 38 velký zdravotnický sklad | [14 empty] | VV | 2 | 1 | True | 0 | ROZPOCET
| VV |  | (2,44+5,01)*2 |  | 14.9 | [12 empty] | VV | 2 | 2 | True | 0 | ROZPOCET
| VV |  | -(0,9) |  | -0.9 | [12 empty] | VV | 2 | 2 | True | 0 | ROZPOCET
| VV |  | 39 malý zdravotnický sklad - čistý | [14 empty] | VV | 2 | 1 | True | 0 | ROZPOCET
| VV |  | (1,925+2,53)*2 |  | 8.91 | [12 empty] | VV | 2 | 2 | True | 0 | ROZPOCET
| VV |  | -(0,9) |  | -0.9 | [12 empty] | VV | 2 | 2 | True | 0 | ROZPOCET
| VV |  | IV. zázemí garáží ZZS | [14 empty] | VV | 2 | 1 | True | 0 | ROZPOCET
| VV |  | 47 náhradní zdroj energie | [14 empty] | VV | 2 | 1 | True | 0 | ROZPOCET
| VV |  | (3,755+2,815)*2 |  | 13.14 | [12 empty] | VV | 2 | 2 | True | 0 | ROZPOCET
| VV |  | 2*0,2 |  | 0.4 | [12 empty] | VV | 2 | 2 | True | 0 | ROZPOCET
| VV |  | -(0,96+1,66) |  | -2.62 | [12 empty] | VV | 2 | 2 | True | 0 | ROZPOCET
| VV |  | 48 TZB | [14 empty] | VV | 2 | 1 | True | 0 | ROZPOCET
| VV |  | (3,755+3,05)*2 |  | 13.61 | [12 empty] | VV | 2 | 2 | True | 0 | ROZPOCET
| VV |  | -(0,96) |  | -0.96 | [12 empty] | VV | 2 | 2 | True | 0 | ROZPOCET
| VV |  | Mezisoučet |  | 138.09 | [12 empty] | VV | 2 | 3 | True | 0 | ROZPOCET
| VV |  | Součet |  | 192.585 | [12 empty] | VV | 2 | 4 | True | 1 | ROZPOCET
| VV |  | 192,585*1,1 'Přepočtené koeficientem množství |  | 211.844 | [12 empty] | VV | 2 | 2 | False | 1 | ROZPOCET
248 | K | 771574416 | Montáž podlah z dlaždic keramických lepených cementovým flexibilním lepidlem hladkých, tloušťky do 10 mm přes 9 do 12 ks/m2 | m2 | 349.51 |  | 0 | CS ÚRS 2024 02 |  | základní |  | 0 | 0.006 | 2.0971 | 0 | 0 | 16 | K | 2 |  |  |  | ROZPOCET | 0 | 0 | 0 | 0 | 0 | 1 | 0 | 16 | -1306133919
| Online PSC |  | https://podminky.urs.cz/item/CS_URS_2024_02/771574416 | [14 empty] | Online PSC | 2
| VV |  | půdorys 1.NP | [14 empty] | VV | 2 | 1 | True | 0 | ROZPOCET
| VV |  | 7,37+17+4,12+1,38+1,39+2,13+55,97+22,78+35,63+4+1,51+20,25+4+1,51+1,83+51,95 |  | 232.82 | [12 empty] | VV | 2 | 2 | True | 0 | ROZPOCET
| VV |  | 5,64+4,22+6,71+4,2+11,85+5,47+4,2+6,7+4,19 |  | 53.18 | [12 empty] | VV | 2 | 2 | True | 0 | ROZPOCET
| VV |  | 7,94+8,77+4,54+1,71+12,2+4,81+12,37+5,58+5,59 |  | 63.51 | [12 empty] | VV | 2 | 2 | True | 0 | ROZPOCET
| VV |  | Součet |  | 349.51 | [12 empty] | VV | 2 | 4 | True | 1 | ROZPOCET
249 | M | 59761127 | dlažba keramická slinutá mrazuvzdorná R10/B povrch hladký/matný tl do 10mm přes 9 do 12ks/m2 | m2 | 384.461 |  | 0 | CS ÚRS 2024 02 |  | základní |  | 0 | 0.022 | 8.4581 | 0 | 0 | 32 | M | 2 |  |  |  | ROZPOCET | 0 | 0 | 0 | 0 | 0 | 1 | 0 | 16 | -1650871817
| VV |  | půdorys 1.NP | [14 empty] | VV | 2 | 1 | True | 0 | ROZPOCET
| VV |  | 7,37+17+4,12+1,38+1,39+2,13+55,97+22,78+35,63+4+1,51+20,25+4+1,51+1,83+51,95 |  | 232.82 | [12 empty] | VV | 2 | 2 | True | 0 | ROZPOCET
| VV |  | 5,64+4,22+6,71+4,2+11,85+5,47+4,2+6,7+4,19 |  | 53.18 | [12 empty] | VV | 2 | 2 | True | 0 | ROZPOCET
| VV |  | 7,94+8,77+4,54+1,71+12,2+4,81+12,37+5,58+5,59 |  | 63.51 | [12 empty] | VV | 2 | 2 | True | 0 | ROZPOCET
| VV |  | Součet |  | 349.51 | [12 empty] | VV | 2 | 4 | True | 1 | ROZPOCET
| VV |  | 349,51*1,1 'Přepočtené koeficientem množství |  | 384.461 | [12 empty] | VV | 2 | 2 | False | 1 | ROZPOCET
250 | K | 771591112 | Izolace podlahy pod dlažbu nátěrem nebo stěrkou ve dvou vrstvách | m2 | 141.21 |  | 0 | CS ÚRS 2024 02 |  | základní |  | 0 | 0.0015 | 0.21182 | 0 | 0 | 16 | K | 2 |  |  |  | ROZPOCET | 0 | 0 | 0 | 0 | 0 | 1 | 0 | 16 | -1873916812
| Online PSC |  | https://podminky.urs.cz/item/CS_URS_2024_02/771591112 | [14 empty] | Online PSC | 2
| VV |  | půdorys 1.NP | [14 empty] | VV | 2 | 1 | True | 0 | ROZPOCET
| VV |  | 17+4,12+1,38+1,39+2,13+35,63+4+1,51+20,25+4+1,51 |  | 92.92 | [12 empty] | VV | 2 | 2 | True | 0 | ROZPOCET
| VV |  | 4,22+4,2+4,2+4,19 |  | 16.81 | [12 empty] | VV | 2 | 2 | True | 0 | ROZPOCET
| VV |  | 7,94+12,37+5,58+5,59 |  | 31.48 | [12 empty] | VV | 2 | 2 | True | 0 | ROZPOCET
| VV |  | Součet |  | 141.21 | [12 empty] | VV | 2 | 4 | True | 1 | ROZPOCET
251 | K | 771591241 | Izolace podlahy pod dlažbu těsnícími izolačními pásy vnitřní kout | kus | 107 |  | 0 | CS ÚRS 2024 02 |  | základní |  | 0 | 0.00021 | 0.02247 | 0 | 0 | 16 | K | 2 |  |  |  | ROZPOCET | 0 | 0 | 0 | 0 | 0 | 1 | 0 | 16 | -1160783353
| Online PSC |  | https://podminky.urs.cz/item/CS_URS_2024_02/771591241 | [14 empty] | Online PSC | 2
| VV |  | půdorys 1.NP | [14 empty] | VV | 2 | 1 | True | 0 | ROZPOCET
| VV |  | I.a sociální zázemí výjezdové skupiny | [14 empty] | VV | 2 | 1 | True | 0 | ROZPOCET
| VV |  | 2 vnější chodba vestibul | [14 empty] | VV | 2 | 1 | True | 0 | ROZPOCET
| VV |  | 4 |  | 4 | [12 empty] | VV | 2 | 2 | True | 0 | ROZPOCET
| VV |  | 3 WC předsíň | [14 empty] | VV | 2 | 1 | True | 0 | ROZPOCET
| VV |  | 4 |  | 4 | [12 empty] | VV | 2 | 2 | True | 0 | ROZPOCET
| VV |  | 4 WC muži | [14 empty] | VV | 2 | 1 | True | 0 | ROZPOCET
| VV |  | 4 |  | 4 | [12 empty] | VV | 2 | 2 | True | 0 | ROZPOCET
| VV |  | 5 WC ženy | [14 empty] | VV | 2 | 1 | True | 0 | ROZPOCET
| VV |  | 4 |  | 4 | [12 empty] | VV | 2 | 2 | True | 0 | ROZPOCET
| VV |  | 6 úklid | [14 empty] | VV | 2 | 1 | True | 0 | ROZPOCET
| VV |  | 4 |  | 4 | [12 empty] | VV | 2 | 2 | True | 0 | ROZPOCET
| VV |  | 9 šatna muži | [14 empty] | VV | 2 | 1 | True | 0 | ROZPOCET
| VV |  | 4 |  | 4 | [12 empty] | VV | 2 | 2 | True | 0 | ROZPOCET
| VV |  | 10 koupel muži | [14 empty] | VV | 2 | 1 | True | 0 | ROZPOCET
| VV |  | 4 |  | 4 | [12 empty] | VV | 2 | 2 | True | 0 | ROZPOCET
| VV |  | 11 pohotovost WC muži | [14 empty] | VV | 2 | 1 | True | 0 | ROZPOCET
| VV |  | 4 |  | 4 | [12 empty] | VV | 2 | 2 | True | 0 | ROZPOCET
| VV |  | 12 šatna ženy | [14 empty] | VV | 2 | 1 | True | 0 | ROZPOCET
| VV |  | 4 |  | 4 | [12 empty] | VV | 2 | 2 | True | 0 | ROZPOCET
| VV |  | 13 koupel ženy | [14 empty] | VV | 2 | 1 | True | 0 | ROZPOCET
| VV |  | 6 |  | 6 | [12 empty] | VV | 2 | 2 | True | 0 | ROZPOCET
| VV |  | 14 WC ženy | [14 empty] | VV | 2 | 1 | True | 0 | ROZPOCET
| VV |  | 4 |  | 4 | [12 empty] | VV | 2 | 2 | True | 0 | ROZPOCET
| VV |  | Mezisoučet |  | 46 | [12 empty] | VV | 2 | 3 | True | 0 | ROZPOCET
| VV |  | II. administrativní část | [14 empty] | VV | 2 | 1 | True | 0 | ROZPOCET
| VV |  | a/řidiči RZP1,RZP2 a RV | [14 empty] | VV | 2 | 1 | True | 0 | ROZPOCET
| VV |  | 19 sanita | [14 empty] | VV | 2 | 1 | True | 0 | ROZPOCET
| VV |  | 4 |  | 4 | [12 empty] | VV | 2 | 2 | True | 0 | ROZPOCET
| VV |  | b/ pokoje staniční sestry a řidiče | [14 empty] | VV | 2 | 1 | True | 0 | ROZPOCET
| VV |  | 23 sanita | [14 empty] | VV | 2 | 1 | True | 0 | ROZPOCET
| VV |  | 4 |  | 4 | [12 empty] | VV | 2 | 2 | True | 0 | ROZPOCET
| VV |  | c/pokoj sester RZP1 a RZP2 | [14 empty] | VV | 2 | 1 | True | 0 | ROZPOCET
| VV |  | 27 koupel | [14 empty] | VV | 2 | 1 | True | 0 | ROZPOCET
| VV |  | 4 |  | 4 | [12 empty] | VV | 2 | 2 | True | 0 | ROZPOCET
| VV |  | d/pokoj vedoucího lékaře a RV | [14 empty] | VV | 2 | 1 | True | 0 | ROZPOCET
| VV |  | 31 koupel | [14 empty] | VV | 2 | 1 | True | 0 | ROZPOCET
| VV |  | 4 |  | 4 | [12 empty] | VV | 2 | 2 | True | 0 | ROZPOCET
| VV |  | Mezisoučet |  | 16 | [12 empty] | VV | 2 | 3 | True | 0 | ROZPOCET
| VV |  | I.b technické zázemí výjezdové skupiny | [14 empty] | VV | 2 | 1 | True | 0 | ROZPOCET
| VV |  | 33 provozní sklad hygien. a desinf. prostředků | [14 empty] | VV | 2 | 1 | True | 0 | ROZPOCET
| VV |  | 4 |  | 4 | [12 empty] | VV | 2 | 2 | True | 0 | ROZPOCET
| VV |  | 4 |  | 4 | [12 empty] | VV | 2 | 2 | True | 0 | ROZPOCET
| VV |  | 36 úklid | [14 empty] | VV | 2 | 1 | True | 0 | ROZPOCET
| VV |  | 4 |  | 4 | [12 empty] | VV | 2 | 2 | True | 0 | ROZPOCET
| VV |  | 40 dekontaminace | [14 empty] | VV | 2 | 1 | True | 0 | ROZPOCET
| VV |  | 4 |  | 4 | [12 empty] | VV | 2 | 2 | True | 0 | ROZPOCET
| VV |  | 41 sklad dekontam.potřeb | [14 empty] | VV | 2 | 1 | True | 0 | ROZPOCET
| VV |  | 4 |  | 4 | [12 empty] | VV | 2 | 2 | True | 0 | ROZPOCET
| VV |  | 42 sklad dekontam.materiálu | [14 empty] | VV | 2 | 1 | True | 0 | ROZPOCET
| VV |  | 4 |  | 4 | [12 empty] | VV | 2 | 2 | True | 0 | ROZPOCET
| VV |  | Mezisoučet |  | 24 | [12 empty] | VV | 2 | 3 | True | 0 | ROZPOCET
| VV |  | III.Garáže ZZS | [14 empty] | VV | 2 | 1 | True | 0 | ROZPOCET
| VV |  | 43a garáž pro 2 stání | [14 empty] | VV | 2 | 1 | True | 0 | ROZPOCET
| VV |  | 2 |  | 2 | [12 empty] | VV | 2 | 2 | True | 0 | ROZPOCET
| VV |  | 43b garáž pro 5 stání | [14 empty] | VV | 2 | 1 | True | 0 | ROZPOCET
| VV |  | 11 |  | 11 | [12 empty] | VV | 2 | 2 | True | 0 | ROZPOCET
| VV |  | Mezisoučet |  | 13 | [12 empty] | VV | 2 | 3 | True | 0 | ROZPOCET
| VV |  | IV. zázemí garáží ZZS | [14 empty] | VV | 2 | 1 | True | 0 | ROZPOCET
| VV |  | 44 myčka | [14 empty] | VV | 2 | 1 | True | 0 | ROZPOCET
| VV |  | 5 |  | 5 | [12 empty] | VV | 2 | 2 | True | 0 | ROZPOCET
| VV |  | 45 prostor pro umístění agregátu vysokotl.mytí | [14 empty] | VV | 2 | 1 | True | 0 | ROZPOCET
| VV |  | 3 |  | 3 | [12 empty] | VV | 2 | 2 | True | 0 | ROZPOCET
| VV |  | Mezisoučet |  | 8 | [12 empty] | VV | 2 | 3 | True | 0 | ROZPOCET
| VV |  | Součet |  | 107 | [12 empty] | VV | 2 | 4 | True | 1 | ROZPOCET
252 | K | 771591242 | Izolace podlahy pod dlažbu těsnícími izolačními pásy vnější roh | kus | 46 |  | 0 | CS ÚRS 2024 02 |  | základní |  | 0 | 0.0002 | 0.0092 | 0 | 0 | 16 | K | 2 |  |  |  | ROZPOCET | 0 | 0 | 0 | 0 | 0 | 1 | 0 | 16 | -1973790766
| Online PSC |  | https://podminky.urs.cz/item/CS_URS_2024_02/771591242 | [14 empty] | Online PSC | 2
| VV |  | půdorys 1.NP | [14 empty] | VV | 2 | 1 | True | 0 | ROZPOCET
| VV |  | I.a sociální zázemí výjezdové skupiny | [14 empty] | VV | 2 | 1 | True | 0 | ROZPOCET
| VV |  | 2 vnější chodba vestibul | [14 empty] | VV | 2 | 1 | True | 0 | ROZPOCET
| VV |  | 6 |  | 6 | [12 empty] | VV | 2 | 2 | True | 0 | ROZPOCET
| VV |  | 3 WC předsíň | [14 empty] | VV | 2 | 1 | True | 0 | ROZPOCET
| VV |  | 2 |  | 2 | [12 empty] | VV | 2 | 2 | True | 0 | ROZPOCET
| VV |  | 6 úklid | [14 empty] | VV | 2 | 1 | True | 0 | ROZPOCET
| VV |  | 2 |  | 2 | [12 empty] | VV | 2 | 2 | True | 0 | ROZPOCET
| VV |  | 9 šatna muži | [14 empty] | VV | 2 | 1 | True | 0 | ROZPOCET
| VV |  | 2 |  | 2 | [12 empty] | VV | 2 | 2 | True | 0 | ROZPOCET
| VV |  | 10 koupel muži | [14 empty] | VV | 2 | 1 | True | 0 | ROZPOCET
| VV |  | 2 |  | 2 | [12 empty] | VV | 2 | 2 | True | 0 | ROZPOCET
| VV |  | 12 šatna ženy | [14 empty] | VV | 2 | 1 | True | 0 | ROZPOCET
| VV |  | 2 |  | 2 | [12 empty] | VV | 2 | 2 | True | 0 | ROZPOCET
| VV |  | 13 koupel ženy | [14 empty] | VV | 2 | 1 | True | 0 | ROZPOCET
| VV |  | 2 |  | 2 | [12 empty] | VV | 2 | 2 | True | 0 | ROZPOCET
| VV |  | Mezisoučet |  | 18 | [12 empty] | VV | 2 | 3 | True | 0 | ROZPOCET
| VV |  | I.b technické zázemí výjezdové skupiny | [14 empty] | VV | 2 | 1 | True | 0 | ROZPOCET
| VV |  | 42 sklad dekontam.materiálu | [14 empty] | VV | 2 | 1 | True | 0 | ROZPOCET
| VV |  | 2 |  | 2 | [12 empty] | VV | 2 | 2 | True | 0 | ROZPOCET
| VV |  | Mezisoučet |  | 2 | [12 empty] | VV | 2 | 3 | True | 0 | ROZPOCET
| VV |  | III.Garáže ZZS | [14 empty] | VV | 2 | 1 | True | 0 | ROZPOCET
| VV |  | 43a garáž pro 2 stání | [14 empty] | VV | 2 | 1 | True | 0 | ROZPOCET
| VV |  | 2 |  | 2 | [12 empty] | VV | 2 | 2 | True | 0 | ROZPOCET
| VV |  | 43b garáž pro 5 stání | [14 empty] | VV | 2 | 1 | True | 0 | ROZPOCET
| VV |  | 18 |  | 18 | [12 empty] | VV | 2 | 2 | True | 0 | ROZPOCET
| VV |  | Mezisoučet |  | 20 | [12 empty] | VV | 2 | 3 | True | 0 | ROZPOCET
| VV |  | IV. zázemí garáží ZZS | [14 empty] | VV | 2 | 1 | True | 0 | ROZPOCET
| VV |  | 44 myčka | [14 empty] | VV | 2 | 1 | True | 0 | ROZPOCET
| VV |  | 5 |  | 5 | [12 empty] | VV | 2 | 2 | True | 0 | ROZPOCET
| VV |  | 45 prostor pro umístění agregátu vysokotl.mytí | [14 empty] | VV | 2 | 1 | True | 0 | ROZPOCET
| VV |  | 1 |  | 1 | [12 empty] | VV | 2 | 2 | True | 0 | ROZPOCET
| VV |  | Mezisoučet |  | 6 | [12 empty] | VV | 2 | 3 | True | 0 | ROZPOCET
| VV |  | Součet |  | 46 | [12 empty] | VV | 2 | 4 | True | 1 | ROZPOCET
253 | K | 771591264 | Izolace podlahy pod dlažbu těsnícími izolačními pásy mezi podlahou a stěnu | m | 284.618 |  | 0 | CS ÚRS 2024 02 |  | základní |  | 0 | 0.00142 | 0.40416 | 0 | 0 | 16 | K | 2 |  |  |  | ROZPOCET | 0 | 0 | 0 | 0 | 0 | 1 | 0 | 16 | 1644442411
| Online PSC |  | https://podminky.urs.cz/item/CS_URS_2024_02/771591264 | [14 empty] | Online PSC | 2
| VV |  | půdorys 1.NP | [14 empty] | VV | 2 | 1 | True | 0 | ROZPOCET
| VV |  | I.a sociální zázemí výjezdové skupiny | [14 empty] | VV | 2 | 1 | True | 0 | ROZPOCET
| VV |  | 2 vnější chodba vestibul | [14 empty] | VV | 2 | 1 | True | 0 | ROZPOCET
| VV |  | (5,675*3)*2 |  | 34.05 | [12 empty] | VV | 2 | 2 | True | 0 | ROZPOCET
| VV |  | -(1,5+1,66+0,8*2+1,7) |  | -6.46 | [12 empty] | VV | 2 | 2 | True | 0 | ROZPOCET
| VV |  | 3 WC předsíň | [14 empty] | VV | 2 | 1 | True | 0 | ROZPOCET
| VV |  | (2,11+1,96)*2 |  | 8.14 | [12 empty] | VV | 2 | 2 | True | 0 | ROZPOCET
| VV |  | -(0,9+0,7+0,7) |  | -2.3 | [12 empty] | VV | 2 | 2 | True | 0 | ROZPOCET
| VV |  | 4 WC muži | [14 empty] | VV | 2 | 1 | True | 0 | ROZPOCET
| VV |  | (1,5+0,92)*2 |  | 4.84 | [12 empty] | VV | 2 | 2 | True | 0 | ROZPOCET
| VV |  | -(0,7) |  | -0.7 | [12 empty] | VV | 2 | 2 | True | 0 | ROZPOCET
| VV |  | 5 WC ženy | [14 empty] | VV | 2 | 1 | True | 0 | ROZPOCET
| VV |  | (1,5+0,925)*2 |  | 4.85 | [12 empty] | VV | 2 | 2 | True | 0 | ROZPOCET
| VV |  | -(0,7) |  | -0.7 | [12 empty] | VV | 2 | 2 | True | 0 | ROZPOCET
| VV |  | 6 úklid | [14 empty] | VV | 2 | 1 | True | 0 | ROZPOCET
| VV |  | (1,1+1,96)*2 |  | 6.12 | [12 empty] | VV | 2 | 2 | True | 0 | ROZPOCET
| VV |  | -(0,9) |  | -0.9 | [12 empty] | VV | 2 | 2 | True | 0 | ROZPOCET
| VV |  | 9 šatna muži | [14 empty] | VV | 2 | 1 | True | 0 | ROZPOCET
| VV |  | (7+5,09)*2 |  | 24.18 | [12 empty] | VV | 2 | 2 | True | 0 | ROZPOCET
| VV |  | -(0,8+0,8+0,7+0,9) |  | -3.2 | [12 empty] | VV | 2 | 2 | True | 0 | ROZPOCET
| VV |  | 10 koupel muži | [14 empty] | VV | 2 | 1 | True | 0 | ROZPOCET
| VV |  | (2,345+1,7)*2 |  | 8.09 | [12 empty] | VV | 2 | 2 | True | 0 | ROZPOCET
| VV |  | (0,8+0,1+0,8) |  | 1.7 | [12 empty] | VV | 2 | 2 | True | 0 | ROZPOCET
| VV |  | -(0,8) |  | -0.8 | [12 empty] | VV | 2 | 2 | True | 0 | ROZPOCET
| VV |  | 11 pohotovost WC muži | [14 empty] | VV | 2 | 1 | True | 0 | ROZPOCET
| VV |  | (0,9+1,7)*2 |  | 5.2 | [12 empty] | VV | 2 | 2 | True | 0 | ROZPOCET
| VV |  | -(0,7) |  | -0.7 | [12 empty] | VV | 2 | 2 | True | 0 | ROZPOCET
| VV |  | 12 šatna ženy | [14 empty] | VV | 2 | 1 | True | 0 | ROZPOCET
| VV |  | (7+2,89)*2 |  | 19.78 | [12 empty] | VV | 2 | 2 | True | 0 | ROZPOCET
| VV |  | -(0,8+0,7+0,8+0,9) |  | -3.2 | [12 empty] | VV | 2 | 2 | True | 0 | ROZPOCET
| VV |  | 13 koupel ženy | [14 empty] | VV | 2 | 1 | True | 0 | ROZPOCET
| VV |  | (2,385+1,7)*2 |  | 8.17 | [12 empty] | VV | 2 | 2 | True | 0 | ROZPOCET
| VV |  | (0,8+0,1+0,8) |  | 1.7 | [12 empty] | VV | 2 | 2 | True | 0 | ROZPOCET
| VV |  | -(0,8) |  | -0.8 | [12 empty] | VV | 2 | 2 | True | 0 | ROZPOCET
| VV |  | 14 WC ženy | [14 empty] | VV | 2 | 1 | True | 0 | ROZPOCET
| VV |  | (0,9+1,7)*2 |  | 5.2 | [12 empty] | VV | 2 | 2 | True | 0 | ROZPOCET
| VV |  | -(0,7) |  | -0.7 | [12 empty] | VV | 2 | 2 | True | 0 | ROZPOCET
| VV |  | Mezisoučet |  | 111.56 | [12 empty] | VV | 2 | 3 | True | 0 | ROZPOCET
| VV |  | II. administrativní část | [14 empty] | VV | 2 | 1 | True | 0 | ROZPOCET
| VV |  | a/řidiči RZP1,RZP2 a RV | [14 empty] | VV | 2 | 1 | True | 0 | ROZPOCET
| VV |  | 19 sanita | [14 empty] | VV | 2 | 1 | True | 0 | ROZPOCET
| VV |  | (1,965+2,15)*2 |  | 8.23 | [12 empty] | VV | 2 | 2 | True | 0 | ROZPOCET
| VV |  | 2*0,2 |  | 0.4 | [12 empty] | VV | 2 | 2 | True | 0 | ROZPOCET
| VV |  | -(0,7) |  | -0.7 | [12 empty] | VV | 2 | 2 | True | 0 | ROZPOCET
| VV |  | b/ pokoje staniční sestry a řidiče | [14 empty] | VV | 2 | 1 | True | 0 | ROZPOCET
| VV |  | 23 sanita | [14 empty] | VV | 2 | 1 | True | 0 | ROZPOCET
| VV |  | (2+2,1)*2 |  | 8.2 | [12 empty] | VV | 2 | 2 | True | 0 | ROZPOCET
| VV |  | 2*0,2 |  | 0.4 | [12 empty] | VV | 2 | 2 | True | 0 | ROZPOCET
| VV |  | -(0,7) |  | -0.7 | [12 empty] | VV | 2 | 2 | True | 0 | ROZPOCET
| VV |  | c/pokoj sester RZP1 a RZP2 | [14 empty] | VV | 2 | 1 | True | 0 | ROZPOCET
| VV |  | 27 koupel | [14 empty] | VV | 2 | 1 | True | 0 | ROZPOCET
| VV |  | (2+2,1)*2 |  | 8.2 | [12 empty] | VV | 2 | 2 | True | 0 | ROZPOCET
| VV |  | 2*0,2 |  | 0.4 | [12 empty] | VV | 2 | 2 | True | 0 | ROZPOCET
| VV |  | -(0,7) |  | -0.7 | [12 empty] | VV | 2 | 2 | True | 0 | ROZPOCET
| VV |  | d/pokoj vedoucího lékaře a RV | [14 empty] | VV | 2 | 1 | True | 0 | ROZPOCET
| VV |  | 31 koupel | [14 empty] | VV | 2 | 1 | True | 0 | ROZPOCET
| VV |  | (2,1+2)*2 |  | 8.2 | [12 empty] | VV | 2 | 2 | True | 0 | ROZPOCET
| VV |  | 2*0,2 |  | 0.4 | [12 empty] | VV | 2 | 2 | True | 0 | ROZPOCET
| VV |  | -(0,7) |  | -0.7 | [12 empty] | VV | 2 | 2 | True | 0 | ROZPOCET
| VV |  | Mezisoučet |  | 31.63 | [12 empty] | VV | 2 | 3 | True | 0 | ROZPOCET
| VV |  | I.b technické zázemí výjezdové skupiny | [14 empty] | VV | 2 | 1 | True | 0 | ROZPOCET
| VV |  | 33 provozní sklad hygien. a desinf. prostředků | [14 empty] | VV | 2 | 1 | True | 0 | ROZPOCET
| VV |  | (5,01+1,595)*2 |  | 13.21 | [12 empty] | VV | 2 | 2 | True | 0 | ROZPOCET
| VV |  | -(0,8) |  | -0.8 | [12 empty] | VV | 2 | 2 | True | 0 | ROZPOCET
| VV |  | 36 úklid | [14 empty] | VV | 2 | 1 | True | 0 | ROZPOCET
| VV |  | (1,87+0,91)*2 |  | 5.56 | [12 empty] | VV | 2 | 2 | True | 0 | ROZPOCET
| VV |  | -(0,8) |  | -0.8 | [12 empty] | VV | 2 | 2 | True | 0 | ROZPOCET
| VV |  | 40 dekontaminace | [14 empty] | VV | 2 | 1 | True | 0 | ROZPOCET
| VV |  | (5,18+2,4+5,18) |  | 12.76 | [12 empty] | VV | 2 | 2 | True | 0 | ROZPOCET
| VV |  | -(0,8+0,8) |  | -1.6 | [12 empty] | VV | 2 | 2 | True | 0 | ROZPOCET
| VV |  | 41 sklad dekontam.potřeb | [14 empty] | VV | 2 | 1 | True | 0 | ROZPOCET
| VV |  | (2,41+2,32)*2 |  | 9.46 | [12 empty] | VV | 2 | 2 | True | 0 | ROZPOCET
| VV |  | -(0,8) |  | -0.8 | [12 empty] | VV | 2 | 2 | True | 0 | ROZPOCET
| VV |  | 42 sklad dekontam.materiálu | [14 empty] | VV | 2 | 1 | True | 0 | ROZPOCET
| VV |  | (2,41+2,32)*2 |  | 9.46 | [12 empty] | VV | 2 | 2 | True | 0 | ROZPOCET
| VV |  | 0,2*2 |  | 0.4 | [12 empty] | VV | 2 | 2 | True | 0 | ROZPOCET
| VV |  | -(0,8+0,95) |  | -1.75 | [12 empty] | VV | 2 | 2 | True | 0 | ROZPOCET
| VV |  | Mezisoučet |  | 45.1 | [12 empty] | VV | 2 | 3 | True | 0 | ROZPOCET
| VV |  | III.Garáže ZZS | [14 empty] | VV | 2 | 1 | True | 0 | ROZPOCET
| VV |  | 43a garáž pro 2 stání | [14 empty] | VV | 2 | 1 | True | 0 | ROZPOCET
| VV |  | (12,71+2,11+2,42+10,15+0,25+7,1) |  | 34.74 | [12 empty] | VV | 2 | 2 | True | 0 | ROZPOCET
| VV |  | 2*0,2 |  | 0.4 | [12 empty] | VV | 2 | 2 | True | 0 | ROZPOCET
| VV |  | 2*0,2 |  | 0.4 | [12 empty] | VV | 2 | 2 | True | 0 | ROZPOCET
| VV |  | -(4,5*2+1,6) |  | -10.6 | [12 empty] | VV | 2 | 2 | True | 0 | ROZPOCET
| VV |  | 43b garáž pro 5 stání | [14 empty] | VV | 2 | 1 | True | 0 | ROZPOCET
| VV |  | (7,728+10+10) |  | 27.728 | [12 empty] | VV | 2 | 2 | True | 0 | ROZPOCET
| VV |  | (0,15*8) |  | 1.2 | [12 empty] | VV | 2 | 2 | True | 0 | ROZPOCET
| VV |  | 2*0,2 |  | 0.4 | [12 empty] | VV | 2 | 2 | True | 0 | ROZPOCET
| VV |  | 2*0,2 |  | 0.4 | [12 empty] | VV | 2 | 2 | True | 0 | ROZPOCET
| VV |  | 2*0,2 |  | 0.4 | [12 empty] | VV | 2 | 2 | True | 0 | ROZPOCET
| VV |  | 2*0,2 |  | 0.4 | [12 empty] | VV | 2 | 2 | True | 0 | ROZPOCET
| VV |  | 2*0,2 |  | 0.4 | [12 empty] | VV | 2 | 2 | True | 0 | ROZPOCET
| VV |  | -(0,9*3+4,6*2) |  | -11.9 | [12 empty] | VV | 2 | 2 | True | 0 | ROZPOCET
| VV |  | (15+10,45+10) |  | 35.45 | [12 empty] | VV | 2 | 2 | True | 0 | ROZPOCET
| VV |  | (0,15*5) |  | 0.75 | [12 empty] | VV | 2 | 2 | True | 0 | ROZPOCET
| VV |  | 0,2 |  | 0.2 | [12 empty] | VV | 2 | 2 | True | 0 | ROZPOCET
| VV |  | (0,15*4) |  | 0.6 | [12 empty] | VV | 2 | 2 | True | 0 | ROZPOCET
| VV |  | 2*0,2 |  | 0.4 | [12 empty] | VV | 2 | 2 | True | 0 | ROZPOCET
| VV |  | 2*0,2 |  | 0.4 | [12 empty] | VV | 2 | 2 | True | 0 | ROZPOCET
| VV |  | 2*0,2 |  | 0.4 | [12 empty] | VV | 2 | 2 | True | 0 | ROZPOCET
| VV |  | 2*0,15 |  | 0.3 | [12 empty] | VV | 2 | 2 | True | 0 | ROZPOCET
| VV |  | 2*0,15 |  | 0.3 | [12 empty] | VV | 2 | 2 | True | 0 | ROZPOCET
| VV |  | -(4,6*3+1,08+0,96*2) |  | -16.8 | [12 empty] | VV | 2 | 2 | True | 0 | ROZPOCET
| VV |  | Mezisoučet |  | 65.968 | [12 empty] | VV | 2 | 3 | True | 0 | ROZPOCET
| VV |  | IV. zázemí garáží ZZS | [14 empty] | VV | 2 | 1 | True | 0 | ROZPOCET
| VV |  | 44 myčka | [14 empty] | VV | 2 | 1 | True | 0 | ROZPOCET
| VV |  | (0,4+0,275+9,7+5+9,7+0,15+0,15+1,8+0,25) |  | 27.425 | [12 empty] | VV | 2 | 2 | True | 0 | ROZPOCET
| VV |  | -(1,08+4,6+1) |  | -6.68 | [12 empty] | VV | 2 | 2 | True | 0 | ROZPOCET
| VV |  | 45 prostor pro umístění agregátu vysokotl.mytí | [14 empty] | VV | 2 | 1 | True | 0 | ROZPOCET
| VV |  | (3,945+1,8+3,175+4,595) |  | 13.515 | [12 empty] | VV | 2 | 2 | True | 0 | ROZPOCET
| VV |  | -(0,9+3) |  | -3.9 | [12 empty] | VV | 2 | 2 | True | 0 | ROZPOCET
| VV |  | Mezisoučet |  | 30.36 | [12 empty] | VV | 2 | 3 | True | 0 | ROZPOCET
| VV |  | Součet |  | 284.618 | [12 empty] | VV | 2 | 4 | True | 1 | ROZPOCET
254 | K | 998771102 | Přesun hmot pro podlahy z dlaždic stanovený z hmotnosti přesunovaného materiálu vodorovná dopravní vzdálenost do 50 m základní v objektech výšky přes 6 do 12 m | t | 16.173 |  | 0 | CS ÚRS 2024 02 |  | základní |  | 0 | 0 | 0 | 0 | 0 | 16 | K | 2 |  |  |  | ROZPOCET | 0 | 0 | 0 | 0 | 0 | 1 | 0 | 16 | -460465257
| Online PSC |  | https://podminky.urs.cz/item/CS_URS_2024_02/998771102 | [14 empty] | Online PSC | 2
| D | 776 | Podlahy povlakové |  |  |  | 0 |  |  |  |  | 0 |  | 1.572 |  | 0 | 2 | D | 1 |  |  |  | ROZPOCET | [6 empty] | 0
255 | K | 776111112 | Příprava podkladu povlakových podlah a stěn broušení podlah nového podkladu betonového | m2 | 105.83 |  | 0 | CS ÚRS 2024 02 |  | základní |  | 0 | 0 | 0 | 0 | 0 | 16 | K | 2 |  |  |  | ROZPOCET | 0 | 0 | 0 | 0 | 0 | 1 | 0 | 16 | -319132782
| Online PSC |  | https://podminky.urs.cz/item/CS_URS_2024_02/776111112 | [14 empty] | Online PSC | 2
| VV |  | půdorys 1.NP | [14 empty] | VV | 2 | 1 | True | 0 | ROZPOCET
| VV |  | 18,21+11,93+14,4+14,4+18,21+14,34+14,34 |  | 105.83 | [12 empty] | VV | 2 | 2 | True | 0 | ROZPOCET
| VV |  | Součet |  | 105.83 | [12 empty] | VV | 2 | 4 | True | 1 | ROZPOCET
256 | K | 776111311 | Příprava podkladu povlakových podlah a stěn vysátí podlah | m2 | 105.83 |  | 0 | CS ÚRS 2024 02 |  | základní |  | 0 | 0 | 0 | 0 | 0 | 16 | K | 2 |  |  |  | ROZPOCET | 0 | 0 | 0 | 0 | 0 | 1 | 0 | 16 | 608568096
| Online PSC |  | https://podminky.urs.cz/item/CS_URS_2024_02/776111311 | [14 empty] | Online PSC | 2
| VV |  | půdorys 1.NP | [14 empty] | VV | 2 | 1 | True | 0 | ROZPOCET
| VV |  | 18,21+11,93+14,4+14,4+18,21+14,34+14,34 |  | 105.83 | [12 empty] | VV | 2 | 2 | True | 0 | ROZPOCET
| VV |  | Součet |  | 105.83 | [12 empty] | VV | 2 | 4 | True | 1 | ROZPOCET
257 | K | 776121321 | Příprava podkladu povlakových podlah a stěn penetrace neředěná podlah | m2 | 105.83 |  | 0 | CS ÚRS 2024 02 |  | základní |  | 0 | 0.0002 | 0.021166 | 0 | 0 | 16 | K | 2 |  |  |  | ROZPOCET | 0 | 0 | 0 | 0 | 0 | 1 | 0 | 16 | 835822523
| Online PSC |  | https://podminky.urs.cz/item/CS_URS_2024_02/776121321 | [14 empty] | Online PSC | 2
| VV |  | půdorys 1.NP | [14 empty] | VV | 2 | 1 | True | 0 | ROZPOCET
| VV |  | 18,21+11,93+14,4+14,4+18,21+14,34+14,34 |  | 105.83 | [12 empty] | VV | 2 | 2 | True | 0 | ROZPOCET
| VV |  | Součet |  | 105.83 | [12 empty] | VV | 2 | 4 | True | 1 | ROZPOCET
258 | K | 776141123 | Příprava podkladu povlakových podlah a stěn vyrovnání samonivelační stěrkou podlah min.pevnosti 30 MPa, tloušťky přes 5 do 8 mm | m2 | 105.83 |  | 0 | CS ÚRS 2024 02 |  | základní |  | 0 | 0.012 | 1.27 | 0 | 0 | 16 | K | 2 |  |  |  | ROZPOCET | 0 | 0 | 0 | 0 | 0 | 1 | 0 | 16 | -236843374
| Online PSC |  | https://podminky.urs.cz/item/CS_URS_2024_02/776141123 | [14 empty] | Online PSC | 2
| VV |  | půdorys 1.NP | [14 empty] | VV | 2 | 1 | True | 0 | ROZPOCET
| VV |  | 18,21+11,93+14,4+14,4+18,21+14,34+14,34 |  | 105.83 | [12 empty] | VV | 2 | 2 | True | 0 | ROZPOCET
| VV |  | Součet |  | 105.83 | [12 empty] | VV | 2 | 4 | True | 1 | ROZPOCET
259 | K | 776241111 | Montáž podlahovin ze sametového vinylu lepením pásů hladkých (bez vzoru) | m2 | 105.83 |  | 0 | CS ÚRS 2024 02 |  | základní |  | 0 | 0.0003 | 0.031749 | 0 | 0 | 16 | K | 2 |  |  |  | ROZPOCET | 0 | 0 | 0 | 0 | 0 | 1 | 0 | 16 | 351282756
| Online PSC |  | https://podminky.urs.cz/item/CS_URS_2024_02/776241111 | [14 empty] | Online PSC | 2
| VV |  | půdorys 1.NP | [14 empty] | VV | 2 | 1 | True | 0 | ROZPOCET
| VV |  | 18,21+11,93+14,4+14,4+18,21+14,34+14,34 |  | 105.83 | [12 empty] | VV | 2 | 2 | True | 0 | ROZPOCET
| VV |  | Součet |  | 105.83 | [12 empty] | VV | 2 | 4 | True | 1 | ROZPOCET
260 | M | 28411080 | vinyl sametový vyrobený systémem vločkování tl 4,3mm, nylon 6,6, hustota vlákna 70mil/m2, zátěž 33, R10, hořlavost Bfl S1, útlum 20dB | m2 | 116.413 |  | 0 | CS ÚRS 2024 02 |  | základní |  | 0 | 0.0018 | 0.20954 | 0 | 0 | 32 | M | 2 |  |  |  | ROZPOCET | 0 | 0 | 0 | 0 | 0 | 1 | 0 | 16 | 59829163
| VV |  | půdorys 1.NP | [14 empty] | VV | 2 | 1 | True | 0 | ROZPOCET
| VV |  | 18,21+11,93+14,4+14,4+18,21+14,34+14,34 |  | 105.83 | [12 empty] | VV | 2 | 2 | True | 0 | ROZPOCET
| VV |  | Součet |  | 105.83 | [12 empty] | VV | 2 | 4 | True | 1 | ROZPOCET
| VV |  | 105,83*1,1 'Přepočtené koeficientem množství |  | 116.413 | [12 empty] | VV | 2 | 2 | False | 1 | ROZPOCET
261 | K | 776411111 | Montáž soklíků lepením obvodových, výšky do 80 mm | m | 107.9 |  | 0 | CS ÚRS 2024 02 |  | základní |  | 0 | 1e-05 | 0.001079 | 0 | 0 | 16 | K | 2 |  |  |  | ROZPOCET | 0 | 0 | 0 | 0 | 0 | 1 | 0 | 16 | 1265143538
| Online PSC |  | https://podminky.urs.cz/item/CS_URS_2024_02/776411111 | [14 empty] | Online PSC | 2
| VV |  | půdorys 1.NP | [14 empty] | VV | 2 | 1 | True | 0 | ROZPOCET
| VV |  | II. administrativní část | [14 empty] | VV | 2 | 1 | True | 0 | ROZPOCET
| VV |  | a/řidiči RZP1,RZP2 a RV | [14 empty] | VV | 2 | 1 | True | 0 | ROZPOCET
| VV |  | 18 pokoj řidičů RZP 1+2 | [14 empty] | VV | 2 | 1 | True | 0 | ROZPOCET
| VV |  | (3,005+6,06)*2 |  | 18.13 | [12 empty] | VV | 2 | 2 | True | 0 | ROZPOCET
| VV |  | -(0,8) |  | -0.8 | [12 empty] | VV | 2 | 2 | True | 0 | ROZPOCET
| VV |  | 20 pokoj řidiče RV | [14 empty] | VV | 2 | 1 | True | 0 | ROZPOCET
| VV |  | (3+3,975)*2 |  | 13.95 | [12 empty] | VV | 2 | 2 | True | 0 | ROZPOCET
| VV |  | -(0,8) |  | -0.8 | [12 empty] | VV | 2 | 2 | True | 0 | ROZPOCET
| VV |  | b/ pokoje staniční sestry a řidiče | [14 empty] | VV | 2 | 1 | True | 0 | ROZPOCET
| VV |  | 22 pokoj staničního řidiče | [14 empty] | VV | 2 | 1 | True | 0 | ROZPOCET
| VV |  | (3,015+4,97+3,115+1,16+0,1+1,06+3,87) |  | 17.29 | [12 empty] | VV | 2 | 2 | True | 0 | ROZPOCET
| VV |  | -(0,8) |  | -0.8 | [12 empty] | VV | 2 | 2 | True | 0 | ROZPOCET
| VV |  | 24 pokoj staniční sestry | [14 empty] | VV | 2 | 1 | True | 0 | ROZPOCET
| VV |  | (3,015+3,87+1,07+0,1+1,17+3,115+4,97) |  | 17.31 | [12 empty] | VV | 2 | 2 | True | 0 | ROZPOCET
| VV |  | -(0,8) |  | -0.8 | [12 empty] | VV | 2 | 2 | True | 0 | ROZPOCET
| VV |  | c/pokoj sester RZP1 a RZP2 | [14 empty] | VV | 2 | 1 | True | 0 | ROZPOCET
| VV |  | 28 pokoj | [14 empty] | VV | 2 | 1 | True | 0 | ROZPOCET
| VV |  | (3,05+6,06)*2 |  | 18.22 | [12 empty] | VV | 2 | 2 | True | 0 | ROZPOCET
| VV |  | -(0,8) |  | -0.8 | [12 empty] | VV | 2 | 2 | True | 0 | ROZPOCET
| VV |  | d/pokoj vedoucího lékaře a RV | [14 empty] | VV | 2 | 1 | True | 0 | ROZPOCET
| VV |  | 30 pokoj vedoucího lékaře | [14 empty] | VV | 2 | 1 | True | 0 | ROZPOCET
| VV |  | (5,01+3,1+1,16+0,1+1,06+3,87) |  | 14.3 | [12 empty] | VV | 2 | 2 | True | 0 | ROZPOCET
| VV |  | -(0,8) |  | -0.8 | [12 empty] | VV | 2 | 2 | True | 0 | ROZPOCET
| VV |  | 32 pokoj lékaře RV | [14 empty] | VV | 2 | 1 | True | 0 | ROZPOCET
| VV |  | (3,87+1,06+0,1+1,16+3,1+5,01) |  | 14.3 | [12 empty] | VV | 2 | 2 | True | 0 | ROZPOCET
| VV |  | -(0,8) |  | -0.8 | [12 empty] | VV | 2 | 2 | True | 0 | ROZPOCET
| VV |  | Mezisoučet |  | 107.9 | [12 empty] | VV | 2 | 3 | True | 0 | ROZPOCET
| VV |  | Součet |  | 107.9 | [12 empty] | VV | 2 | 4 | True | 1 | ROZPOCET
262 | M | 28411009 | lišta soklová PVC 18x80mm | m | 110.058 |  | 0 | CS ÚRS 2024 02 |  | základní |  | 0 | 0.00035 | 0.03852 | 0 | 0 | 32 | M | 2 |  |  |  | ROZPOCET | 0 | 0 | 0 | 0 | 0 | 1 | 0 | 16 | -1582753754
| VV |  | půdorys 1.NP | [14 empty] | VV | 2 | 1 | True | 0 | ROZPOCET
| VV |  | II. administrativní část | [14 empty] | VV | 2 | 1 | True | 0 | ROZPOCET
| VV |  | a/řidiči RZP1,RZP2 a RV | [14 empty] | VV | 2 | 1 | True | 0 | ROZPOCET
| VV |  | 18 pokoj řidičů RZP 1+2 | [14 empty] | VV | 2 | 1 | True | 0 | ROZPOCET
| VV |  | (3,005+6,06)*2 |  | 18.13 | [12 empty] | VV | 2 | 2 | True | 0 | ROZPOCET
| VV |  | -(0,8) |  | -0.8 | [12 empty] | VV | 2 | 2 | True | 0 | ROZPOCET
| VV |  | 20 pokoj řidiče RV | [14 empty] | VV | 2 | 1 | True | 0 | ROZPOCET
| VV |  | (3+3,975)*2 |  | 13.95 | [12 empty] | VV | 2 | 2 | True | 0 | ROZPOCET
| VV |  | -(0,8) |  | -0.8 | [12 empty] | VV | 2 | 2 | True | 0 | ROZPOCET
| VV |  | b/ pokoje staniční sestry a řidiče | [14 empty] | VV | 2 | 1 | True | 0 | ROZPOCET
| VV |  | 22 pokoj staničního řidiče | [14 empty] | VV | 2 | 1 | True | 0 | ROZPOCET
| VV |  | (3,015+4,97+3,115+1,16+0,1+1,06+3,87) |  | 17.29 | [12 empty] | VV | 2 | 2 | True | 0 | ROZPOCET
| VV |  | -(0,8) |  | -0.8 | [12 empty] | VV | 2 | 2 | True | 0 | ROZPOCET
| VV |  | 24 pokoj staniční sestry | [14 empty] | VV | 2 | 1 | True | 0 | ROZPOCET
| VV |  | (3,015+3,87+1,07+0,1+1,17+3,115+4,97) |  | 17.31 | [12 empty] | VV | 2 | 2 | True | 0 | ROZPOCET
| VV |  | -(0,8) |  | -0.8 | [12 empty] | VV | 2 | 2 | True | 0 | ROZPOCET
| VV |  | c/pokoj sester RZP1 a RZP2 | [14 empty] | VV | 2 | 1 | True | 0 | ROZPOCET
| VV |  | 28 pokoj | [14 empty] | VV | 2 | 1 | True | 0 | ROZPOCET
| VV |  | (3,05+6,06)*2 |  | 18.22 | [12 empty] | VV | 2 | 2 | True | 0 | ROZPOCET
| VV |  | -(0,8) |  | -0.8 | [12 empty] | VV | 2 | 2 | True | 0 | ROZPOCET
| VV |  | d/pokoj vedoucího lékaře a RV | [14 empty] | VV | 2 | 1 | True | 0 | ROZPOCET
| VV |  | 30 pokoj vedoucího lékaře | [14 empty] | VV | 2 | 1 | True | 0 | ROZPOCET
| VV |  | (5,01+3,1+1,16+0,1+1,06+3,87) |  | 14.3 | [12 empty] | VV | 2 | 2 | True | 0 | ROZPOCET
| VV |  | -(0,8) |  | -0.8 | [12 empty] | VV | 2 | 2 | True | 0 | ROZPOCET
| VV |  | 32 pokoj lékaře RV | [14 empty] | VV | 2 | 1 | True | 0 | ROZPOCET
| VV |  | (3,87+1,06+0,1+1,16+3,1+5,01) |  | 14.3 | [12 empty] | VV | 2 | 2 | True | 0 | ROZPOCET
| VV |  | -(0,8) |  | -0.8 | [12 empty] | VV | 2 | 2 | True | 0 | ROZPOCET
| VV |  | Mezisoučet |  | 107.9 | [12 empty] | VV | 2 | 3 | True | 0 | ROZPOCET
| VV |  | Součet |  | 107.9 | [12 empty] | VV | 2 | 4 | True | 1 | ROZPOCET
| VV |  | 107,9*1,02 'Přepočtené koeficientem množství |  | 110.058 | [12 empty] | VV | 2 | 2 | False | 1 | ROZPOCET
263 | K | 776991121 | Ostatní práce údržba nových podlahovin po pokládce čištění základní | m2 | 105.83 |  | 0 | CS ÚRS 2024 02 |  | základní |  | 0 | 0 | 0 | 0 | 0 | 16 | K | 2 |  |  |  | ROZPOCET | 0 | 0 | 0 | 0 | 0 | 1 | 0 | 16 | 1300429227
| Online PSC |  | https://podminky.urs.cz/item/CS_URS_2024_02/776991121 | [14 empty] | Online PSC | 2
| VV |  | půdorys 1.NP | [14 empty] | VV | 2 | 1 | True | 0 | ROZPOCET
| VV |  | 18,21+11,93+14,4+14,4+18,21+14,34+14,34 |  | 105.83 | [12 empty] | VV | 2 | 2 | True | 0 | ROZPOCET
| VV |  | Součet |  | 105.83 | [12 empty] | VV | 2 | 4 | True | 1 | ROZPOCET
264 | K | 998776102 | Přesun hmot pro podlahy povlakové stanovený z hmotnosti přesunovaného materiálu vodorovná dopravní vzdálenost do 50 m základní v objektech výšky přes 6 do 12 m | t | 1.572 |  | 0 | CS ÚRS 2024 02 |  | základní |  | 0 | 0 | 0 | 0 | 0 | 16 | K | 2 |  |  |  | ROZPOCET | 0 | 0 | 0 | 0 | 0 | 1 | 0 | 16 | -927411553
| Online PSC |  | https://podminky.urs.cz/item/CS_URS_2024_02/998776102 | [14 empty] | Online PSC | 2
| D | 781 | Dokončovací práce - obklady |  |  |  | 0 |  |  |  |  | 0 |  | 16.1814 |  | 0 | 2 | D | 1 |  |  |  | ROZPOCET | [6 empty] | 0
265 | K | 781121011 | Příprava podkladu před provedením obkladu nátěr penetrační na stěnu | m2 | 751.05 |  | 0 | CS ÚRS 2024 02 |  | základní |  | 0 | 0.0003 | 0.22531 | 0 | 0 | 16 | K | 2 |  |  |  | ROZPOCET | 0 | 0 | 0 | 0 | 0 | 1 | 0 | 16 | -1479217584
| Online PSC |  | https://podminky.urs.cz/item/CS_URS_2024_02/781121011 | [14 empty] | Online PSC | 2
| VV |  | půdorys 1.NP | [14 empty] | VV | 2 | 1 | True | 0 | ROZPOCET
| VV |  | I.a sociální zázemí výjezdové skupiny | [14 empty] | VV | 2 | 1 | True | 0 | ROZPOCET
| VV |  | 2 vnější chodba vestibul | [14 empty] | VV | 2 | 1 | True | 0 | ROZPOCET
| VV |  | (5,675*3)*2*2 |  | 68.1 | [12 empty] | VV | 2 | 2 | True | 0 | ROZPOCET
| VV |  | (0,9+1,97*2)*0,15 |  | 0.726 | [12 empty] | VV | 2 | 2 | True | 0 | ROZPOCET
| VV |  | (0,9+1,97*2)*0,15 |  | 0.726 | [12 empty] | VV | 2 | 2 | True | 0 | ROZPOCET
| VV |  | -(3,075*2+1,6*2+3*2+0,9*2*2+1,7*2) |  | -22.35 | [12 empty] | VV | 2 | 2 | True | 0 | ROZPOCET
| VV |  | 3 WC předsíň | [14 empty] | VV | 2 | 1 | True | 0 | ROZPOCET
| VV |  | (2,11+1,96)*2*2 |  | 16.28 | [12 empty] | VV | 2 | 2 | True | 0 | ROZPOCET
| VV |  | -(0,9*2+0,7*1,97*2) |  | -4.558 | [12 empty] | VV | 2 | 2 | True | 0 | ROZPOCET
| VV |  | 4 WC muži | [14 empty] | VV | 2 | 1 | True | 0 | ROZPOCET
| VV |  | (1,5+0,92)*2*2 |  | 9.68 | [12 empty] | VV | 2 | 2 | True | 0 | ROZPOCET
| VV |  | 0,925*0,15 |  | 0.139 | [12 empty] | VV | 2 | 2 | True | 0 | ROZPOCET
| VV |  | -(0,7*1,97) |  | -1.379 | [12 empty] | VV | 2 | 2 | True | 0 | ROZPOCET
| VV |  | 5 WC ženy | [14 empty] | VV | 2 | 1 | True | 0 | ROZPOCET
| VV |  | (1,5+0,925)*2*2 |  | 9.7 | [12 empty] | VV | 2 | 2 | True | 0 | ROZPOCET
| VV |  | 0,92*0,15 |  | 0.138 | [12 empty] | VV | 2 | 2 | True | 0 | ROZPOCET
| VV |  | -(0,7*1,97) |  | -1.379 | [12 empty] | VV | 2 | 2 | True | 0 | ROZPOCET
| VV |  | 6 úklid | [14 empty] | VV | 2 | 1 | True | 0 | ROZPOCET
| VV |  | (1,1+1,96)*2*2 |  | 12.24 | [12 empty] | VV | 2 | 2 | True | 0 | ROZPOCET
| VV |  | -(0,9*2) |  | -1.8 | [12 empty] | VV | 2 | 2 | True | 0 | ROZPOCET
| VV |  | 9 šatna muži | [14 empty] | VV | 2 | 1 | True | 0 | ROZPOCET
| VV |  | (7+5,09)*2*2,5 |  | 60.45 | [12 empty] | VV | 2 | 2 | True | 0 | ROZPOCET
| VV |  | (0,9+2,2*2)*0,15 |  | 0.795 | [12 empty] | VV | 2 | 2 | True | 0 | ROZPOCET
| VV |  | -(0,8*1,97+0,8*1,97+0,7*1,97+0,9*2) |  | -6.331 | [12 empty] | VV | 2 | 2 | True | 0 | ROZPOCET
| VV |  | 10 koupel muži | [14 empty] | VV | 2 | 1 | True | 0 | ROZPOCET
| VV |  | (2,345+1,7)*2*2,5 |  | 20.225 | [12 empty] | VV | 2 | 2 | True | 0 | ROZPOCET
| VV |  | (0,8+0,1+0,8)*2,5 |  | 4.25 | [12 empty] | VV | 2 | 2 | True | 0 | ROZPOCET
| VV |  | -(0,8*1,97) |  | -1.576 | [12 empty] | VV | 2 | 2 | True | 0 | ROZPOCET
| VV |  | 11 pohotovost WC muži | [14 empty] | VV | 2 | 1 | True | 0 | ROZPOCET
| VV |  | (0,9+1,7)*2*2,5 |  | 13 | [12 empty] | VV | 2 | 2 | True | 0 | ROZPOCET
| VV |  | -(0,7*1,97) |  | -1.379 | [12 empty] | VV | 2 | 2 | True | 0 | ROZPOCET
| VV |  | 12 šatna ženy | [14 empty] | VV | 2 | 1 | True | 0 | ROZPOCET
| VV |  | (7+2,89)*2*2,5 |  | 49.45 | [12 empty] | VV | 2 | 2 | True | 0 | ROZPOCET
| VV |  | (0,9+2*2)*0,15 |  | 0.735 | [12 empty] | VV | 2 | 2 | True | 0 | ROZPOCET
| VV |  | -(0,8*1,97+0,7*1,97+0,8*1,97+0,9*2) |  | -6.331 | [12 empty] | VV | 2 | 2 | True | 0 | ROZPOCET
| VV |  | 13 koupel ženy | [14 empty] | VV | 2 | 1 | True | 0 | ROZPOCET
| VV |  | (2,385+1,7)*2*2,5 |  | 20.425 | [12 empty] | VV | 2 | 2 | True | 0 | ROZPOCET
| VV |  | (0,8+0,1+0,8)*2,5 |  | 4.25 | [12 empty] | VV | 2 | 2 | True | 0 | ROZPOCET
| VV |  | -(0,8*1,97) |  | -1.576 | [12 empty] | VV | 2 | 2 | True | 0 | ROZPOCET
| VV |  | 14 WC ženy | [14 empty] | VV | 2 | 1 | True | 0 | ROZPOCET
| VV |  | (0,9+1,7)*2*2,5 |  | 13 | [12 empty] | VV | 2 | 2 | True | 0 | ROZPOCET
| VV |  | -(0,7*1,97) |  | -1.379 | [12 empty] | VV | 2 | 2 | True | 0 | ROZPOCET
| VV |  | Mezisoučet |  | 254.271 | [12 empty] | VV | 2 | 3 | True | 0 | ROZPOCET
| VV |  | II. administrativní část | [14 empty] | VV | 2 | 1 | True | 0 | ROZPOCET
| VV |  | a/řidiči RZP1,RZP2 a RV | [14 empty] | VV | 2 | 1 | True | 0 | ROZPOCET
| VV |  | 19 sanita | [14 empty] | VV | 2 | 1 | True | 0 | ROZPOCET
| VV |  | (1,965+2,15)*2*2 |  | 16.46 | [12 empty] | VV | 2 | 2 | True | 0 | ROZPOCET
| VV |  | (0,75+0,25*2)*0,2 |  | 0.25 | [12 empty] | VV | 2 | 2 | True | 0 | ROZPOCET
| VV |  | -(0,75*0,25+0,7*1,97) |  | -1.567 | [12 empty] | VV | 2 | 2 | True | 0 | ROZPOCET
| VV |  | b/ pokoje staniční sestry a řidiče | [14 empty] | VV | 2 | 1 | True | 0 | ROZPOCET
| VV |  | 23 sanita | [14 empty] | VV | 2 | 1 | True | 0 | ROZPOCET
| VV |  | (2+2,1)*2*2 |  | 16.4 | [12 empty] | VV | 2 | 2 | True | 0 | ROZPOCET
| VV |  | (0,75+0,25*2)*0,2 |  | 0.25 | [12 empty] | VV | 2 | 2 | True | 0 | ROZPOCET
| VV |  | -(0,75*0,25+0,7*1,97) |  | -1.567 | [12 empty] | VV | 2 | 2 | True | 0 | ROZPOCET
| VV |  | c/pokoj sester RZP1 a RZP2 | [14 empty] | VV | 2 | 1 | True | 0 | ROZPOCET
| VV |  | 27 koupel | [14 empty] | VV | 2 | 1 | True | 0 | ROZPOCET
| VV |  | (2+2,1)*2*2 |  | 16.4 | [12 empty] | VV | 2 | 2 | True | 0 | ROZPOCET
| VV |  | (0,75+0,25*2)*0,2 |  | 0.25 | [12 empty] | VV | 2 | 2 | True | 0 | ROZPOCET
| VV |  | -(0,75*0,25+0,7*1,97) |  | -1.567 | [12 empty] | VV | 2 | 2 | True | 0 | ROZPOCET
| VV |  | d/pokoj vedoucího lékaře a RV | [14 empty] | VV | 2 | 1 | True | 0 | ROZPOCET
| VV |  | 31 koupel | [14 empty] | VV | 2 | 1 | True | 0 | ROZPOCET
| VV |  | (2,1+2)*2*2 |  | 16.4 | [12 empty] | VV | 2 | 2 | True | 0 | ROZPOCET
| VV |  | (0,75+0,25*2)*0,2 |  | 0.25 | [12 empty] | VV | 2 | 2 | True | 0 | ROZPOCET
| VV |  | -(0,75*0,25+0,7*1,97) |  | -1.567 | [12 empty] | VV | 2 | 2 | True | 0 | ROZPOCET
| VV |  | Mezisoučet |  | 60.392 | [12 empty] | VV | 2 | 3 | True | 0 | ROZPOCET
| VV |  | I.b technické zázemí výjezdové skupiny | [14 empty] | VV | 2 | 1 | True | 0 | ROZPOCET
| VV |  | 33 provozní sklad hygien. a desinf. prostředků | [14 empty] | VV | 2 | 1 | True | 0 | ROZPOCET
| VV |  | (5,01+1,595)*2*2 |  | 26.42 | [12 empty] | VV | 2 | 2 | True | 0 | ROZPOCET
| VV |  | -(0,8*1,97) |  | -1.576 | [12 empty] | VV | 2 | 2 | True | 0 | ROZPOCET
| VV |  | 36 úklid | [14 empty] | VV | 2 | 1 | True | 0 | ROZPOCET
| VV |  | (1,87+0,91)*2*2 |  | 11.12 | [12 empty] | VV | 2 | 2 | True | 0 | ROZPOCET
| VV |  | -(0,8*1,97) |  | -1.576 | [12 empty] | VV | 2 | 2 | True | 0 | ROZPOCET
| VV |  | 40 dekontaminace | [14 empty] | VV | 2 | 1 | True | 0 | ROZPOCET
| VV |  | (5,18+2,4+5,18)*2,5 |  | 31.9 | [12 empty] | VV | 2 | 2 | True | 0 | ROZPOCET
| VV |  | (1+0,5*2)*0,2 |  | 0.4 | [12 empty] | VV | 2 | 2 | True | 0 | ROZPOCET
| VV |  | -(1*0,5+0,8*1,97*2) |  | -3.652 | [12 empty] | VV | 2 | 2 | True | 0 | ROZPOCET
| VV |  | 41 sklad dekontam.potřeb | [14 empty] | VV | 2 | 1 | True | 0 | ROZPOCET
| VV |  | (2,41+2,32)*2*2,5 |  | 23.65 | [12 empty] | VV | 2 | 2 | True | 0 | ROZPOCET
| VV |  | -(0,8*1,97) |  | -1.576 | [12 empty] | VV | 2 | 2 | True | 0 | ROZPOCET
| VV |  | 42 sklad dekontam.materiálu | [14 empty] | VV | 2 | 1 | True | 0 | ROZPOCET
| VV |  | (2,41+2,32)*2*2,5 |  | 23.65 | [12 empty] | VV | 2 | 2 | True | 0 | ROZPOCET
| VV |  | (1+0,5*2)*0,2 |  | 0.4 | [12 empty] | VV | 2 | 2 | True | 0 | ROZPOCET
| VV |  | (0,96+2,1*2)*0,2 |  | 1.032 | [12 empty] | VV | 2 | 2 | True | 0 | ROZPOCET
| VV |  | -(0,8*1,97+1*0,5+0,95*2,1) |  | -4.071 | [12 empty] | VV | 2 | 2 | True | 0 | ROZPOCET
| VV |  | Mezisoučet |  | 106.121 | [12 empty] | VV | 2 | 3 | True | 0 | ROZPOCET
| VV |  | III.Garáže ZZS | [14 empty] | VV | 2 | 1 | True | 0 | ROZPOCET
| VV |  | 43a garáž pro 2 stání | [14 empty] | VV | 2 | 1 | True | 0 | ROZPOCET
| VV |  | (12,71+2,11+2,42+10,15+0,25+7,1)*1,5 |  | 52.11 | [12 empty] | VV | 2 | 2 | True | 0 | ROZPOCET
| VV |  | (1,5*2)*0,2 |  | 0.6 | [12 empty] | VV | 2 | 2 | True | 0 | ROZPOCET
| VV |  | (1,5*2)*0,2 |  | 0.6 | [12 empty] | VV | 2 | 2 | True | 0 | ROZPOCET
| VV |  | -(4,5*1,5*2+1,6*1,5) |  | -15.9 | [12 empty] | VV | 2 | 2 | True | 0 | ROZPOCET
| VV |  | 43b garáž pro 5 stání | [14 empty] | VV | 2 | 1 | True | 0 | ROZPOCET
| VV |  | (7,728+10+10)*1,5 |  | 41.592 | [12 empty] | VV | 2 | 2 | True | 0 | ROZPOCET
| VV |  | (0,15*8)*1,5 |  | 1.8 | [12 empty] | VV | 2 | 2 | True | 0 | ROZPOCET
| VV |  | (1,5*2)*0,2 |  | 0.6 | [12 empty] | VV | 2 | 2 | True | 0 | ROZPOCET
| VV |  | (1,5*2)*0,2 |  | 0.6 | [12 empty] | VV | 2 | 2 | True | 0 | ROZPOCET
| VV |  | (1,5*2)*0,2 |  | 0.6 | [12 empty] | VV | 2 | 2 | True | 0 | ROZPOCET
| VV |  | (1,5*2)*0,2 |  | 0.6 | [12 empty] | VV | 2 | 2 | True | 0 | ROZPOCET
| VV |  | (1,5*2)*0,2 |  | 0.6 | [12 empty] | VV | 2 | 2 | True | 0 | ROZPOCET
| VV |  | -(0,9*1,5*3+4,6*1,5*2) |  | -17.85 | [12 empty] | VV | 2 | 2 | True | 0 | ROZPOCET
| VV |  | (15+10,45+10)*1,5 |  | 53.175 | [12 empty] | VV | 2 | 2 | True | 0 | ROZPOCET
| VV |  | (0,15*5)*1,5 |  | 1.125 | [12 empty] | VV | 2 | 2 | True | 0 | ROZPOCET
| VV |  | 0,2*1,5 |  | 0.3 | [12 empty] | VV | 2 | 2 | True | 0 | ROZPOCET
| VV |  | (0,15*4)*1,5 |  | 0.9 | [12 empty] | VV | 2 | 2 | True | 0 | ROZPOCET
| VV |  | (1,5*2)*0,2 |  | 0.6 | [12 empty] | VV | 2 | 2 | True | 0 | ROZPOCET
| VV |  | (1,5*2)*0,2 |  | 0.6 | [12 empty] | VV | 2 | 2 | True | 0 | ROZPOCET
| VV |  | (1,5*2)*0,2 |  | 0.6 | [12 empty] | VV | 2 | 2 | True | 0 | ROZPOCET
| VV |  | (1,5*2)*0,15 |  | 0.45 | [12 empty] | VV | 2 | 2 | True | 0 | ROZPOCET
| VV |  | (1,5*2)*0,15 |  | 0.45 | [12 empty] | VV | 2 | 2 | True | 0 | ROZPOCET
| VV |  | -(4,6*1,5*3+1,08*1,5+0,96*1,5*2) |  | -25.2 | [12 empty] | VV | 2 | 2 | True | 0 | ROZPOCET
| VV |  | Mezisoučet |  | 98.952 | [12 empty] | VV | 2 | 3 | True | 0 | ROZPOCET
| VV |  | IV. zázemí garáží ZZS | [14 empty] | VV | 2 | 1 | True | 0 | ROZPOCET
| VV |  | 44 myčka | [14 empty] | VV | 2 | 1 | True | 0 | ROZPOCET
| VV |  | (0,4+0,275+9,7+5+9,7+0,15+0,15+1,8+0,25)*5 |  | 137.125 | [12 empty] | VV | 2 | 2 | True | 0 | ROZPOCET
| VV |  | (4,6+3,3*2)*0,2 |  | 2.24 | [12 empty] | VV | 2 | 2 | True | 0 | ROZPOCET
| VV |  | (1+2,1*2)*0,2 |  | 1.04 | [12 empty] | VV | 2 | 2 | True | 0 | ROZPOCET
| VV |  | (2+1*2)*0,2 |  | 0.8 | [12 empty] | VV | 2 | 2 | True | 0 | ROZPOCET
| VV |  | -(1,08*2+4,6*3,3+1*2,1+2*1) |  | -21.44 | [12 empty] | VV | 2 | 2 | True | 0 | ROZPOCET
| VV |  | 45 prostor pro umístění agregátu vysokotl.mytí | [14 empty] | VV | 2 | 1 | True | 0 | ROZPOCET
| VV |  | (3,945+1,8+3,175+4,595)*5 |  | 67.575 | [12 empty] | VV | 2 | 2 | True | 0 | ROZPOCET
| VV |  | (3+3,3*2)*0,2 |  | 1.92 | [12 empty] | VV | 2 | 2 | True | 0 | ROZPOCET
| VV |  | -(0,9*1,97+3*3,3) |  | -11.673 | [12 empty] | VV | 2 | 2 | True | 0 | ROZPOCET
| VV |  | 46 sklad pneu | [14 empty] | VV | 2 | 1 | True | 0 | ROZPOCET
| VV |  | (3,745+1,805)*2*5 |  | 55.5 | [12 empty] | VV | 2 | 2 | True | 0 | ROZPOCET
| VV |  | -(0,9*1,97) |  | -1.773 | [12 empty] | VV | 2 | 2 | True | 0 | ROZPOCET
| VV |  | Mezisoučet |  | 231.314 | [12 empty] | VV | 2 | 3 | True | 0 | ROZPOCET
| VV |  | Součet |  | 751.05 | [12 empty] | VV | 2 | 4 | True | 1 | ROZPOCET
266 | K | 781131112 | Izolace stěny pod obklad izolace nátěrem nebo stěrkou ve dvou vrstvách | m2 | 751.05 |  | 0 | CS ÚRS 2024 02 |  | základní |  | 0 | 0.0015 | 1.1266 | 0 | 0 | 16 | K | 2 |  |  |  | ROZPOCET | 0 | 0 | 0 | 0 | 0 | 1 | 0 | 16 | -307362744
| Online PSC |  | https://podminky.urs.cz/item/CS_URS_2024_02/781131112 | [14 empty] | Online PSC | 2
| VV |  | půdorys 1.NP | [14 empty] | VV | 2 | 1 | True | 0 | ROZPOCET
| VV |  | I.a sociální zázemí výjezdové skupiny | [14 empty] | VV | 2 | 1 | True | 0 | ROZPOCET
| VV |  | 2 vnější chodba vestibul | [14 empty] | VV | 2 | 1 | True | 0 | ROZPOCET
| VV |  | (5,675*3)*2*2 |  | 68.1 | [12 empty] | VV | 2 | 2 | True | 0 | ROZPOCET
| VV |  | (0,9+1,97*2)*0,15 |  | 0.726 | [12 empty] | VV | 2 | 2 | True | 0 | ROZPOCET
| VV |  | (0,9+1,97*2)*0,15 |  | 0.726 | [12 empty] | VV | 2 | 2 | True | 0 | ROZPOCET
| VV |  | -(3,075*2+1,6*2+3*2+0,9*2*2+1,7*2) |  | -22.35 | [12 empty] | VV | 2 | 2 | True | 0 | ROZPOCET
| VV |  | 3 WC předsíň | [14 empty] | VV | 2 | 1 | True | 0 | ROZPOCET
| VV |  | (2,11+1,96)*2*2 |  | 16.28 | [12 empty] | VV | 2 | 2 | True | 0 | ROZPOCET
| VV |  | -(0,9*2+0,7*1,97*2) |  | -4.558 | [12 empty] | VV | 2 | 2 | True | 0 | ROZPOCET
| VV |  | 4 WC muži | [14 empty] | VV | 2 | 1 | True | 0 | ROZPOCET
| VV |  | (1,5+0,92)*2*2 |  | 9.68 | [12 empty] | VV | 2 | 2 | True | 0 | ROZPOCET
| VV |  | 0,925*0,15 |  | 0.139 | [12 empty] | VV | 2 | 2 | True | 0 | ROZPOCET
| VV |  | -(0,7*1,97) |  | -1.379 | [12 empty] | VV | 2 | 2 | True | 0 | ROZPOCET
| VV |  | 5 WC ženy | [14 empty] | VV | 2 | 1 | True | 0 | ROZPOCET
| VV |  | (1,5+0,925)*2*2 |  | 9.7 | [12 empty] | VV | 2 | 2 | True | 0 | ROZPOCET
| VV |  | 0,92*0,15 |  | 0.138 | [12 empty] | VV | 2 | 2 | True | 0 | ROZPOCET
| VV |  | -(0,7*1,97) |  | -1.379 | [12 empty] | VV | 2 | 2 | True | 0 | ROZPOCET
| VV |  | 6 úklid | [14 empty] | VV | 2 | 1 | True | 0 | ROZPOCET
| VV |  | (1,1+1,96)*2*2 |  | 12.24 | [12 empty] | VV | 2 | 2 | True | 0 | ROZPOCET
| VV |  | -(0,9*2) |  | -1.8 | [12 empty] | VV | 2 | 2 | True | 0 | ROZPOCET
| VV |  | 9 šatna muži | [14 empty] | VV | 2 | 1 | True | 0 | ROZPOCET
| VV |  | (7+5,09)*2*2,5 |  | 60.45 | [12 empty] | VV | 2 | 2 | True | 0 | ROZPOCET
| VV |  | (0,9+2,2*2)*0,15 |  | 0.795 | [12 empty] | VV | 2 | 2 | True | 0 | ROZPOCET
| VV |  | -(0,8*1,97+0,8*1,97+0,7*1,97+0,9*2) |  | -6.331 | [12 empty] | VV | 2 | 2 | True | 0 | ROZPOCET
| VV |  | 10 koupel muži | [14 empty] | VV | 2 | 1 | True | 0 | ROZPOCET
| VV |  | (2,345+1,7)*2*2,5 |  | 20.225 | [12 empty] | VV | 2 | 2 | True | 0 | ROZPOCET
| VV |  | (0,8+0,1+0,8)*2,5 |  | 4.25 | [12 empty] | VV | 2 | 2 | True | 0 | ROZPOCET
| VV |  | -(0,8*1,97) |  | -1.576 | [12 empty] | VV | 2 | 2 | True | 0 | ROZPOCET
| VV |  | 11 pohotovost WC muži | [14 empty] | VV | 2 | 1 | True | 0 | ROZPOCET
| VV |  | (0,9+1,7)*2*2,5 |  | 13 | [12 empty] | VV | 2 | 2 | True | 0 | ROZPOCET
| VV |  | -(0,7*1,97) |  | -1.379 | [12 empty] | VV | 2 | 2 | True | 0 | ROZPOCET
| VV |  | 12 šatna ženy | [14 empty] | VV | 2 | 1 | True | 0 | ROZPOCET
| VV |  | (7+2,89)*2*2,5 |  | 49.45 | [12 empty] | VV | 2 | 2 | True | 0 | ROZPOCET
| VV |  | (0,9+2*2)*0,15 |  | 0.735 | [12 empty] | VV | 2 | 2 | True | 0 | ROZPOCET
| VV |  | -(0,8*1,97+0,7*1,97+0,8*1,97+0,9*2) |  | -6.331 | [12 empty] | VV | 2 | 2 | True | 0 | ROZPOCET
| VV |  | 13 koupel ženy | [14 empty] | VV | 2 | 1 | True | 0 | ROZPOCET
| VV |  | (2,385+1,7)*2*2,5 |  | 20.425 | [12 empty] | VV | 2 | 2 | True | 0 | ROZPOCET
| VV |  | (0,8+0,1+0,8)*2,5 |  | 4.25 | [12 empty] | VV | 2 | 2 | True | 0 | ROZPOCET
| VV |  | -(0,8*1,97) |  | -1.576 | [12 empty] | VV | 2 | 2 | True | 0 | ROZPOCET
| VV |  | 14 WC ženy | [14 empty] | VV | 2 | 1 | True | 0 | ROZPOCET
| VV |  | (0,9+1,7)*2*2,5 |  | 13 | [12 empty] | VV | 2 | 2 | True | 0 | ROZPOCET
| VV |  | -(0,7*1,97) |  | -1.379 | [12 empty] | VV | 2 | 2 | True | 0 | ROZPOCET
| VV |  | Mezisoučet |  | 254.271 | [12 empty] | VV | 2 | 3 | True | 0 | ROZPOCET
| VV |  | II. administrativní část | [14 empty] | VV | 2 | 1 | True | 0 | ROZPOCET
| VV |  | a/řidiči RZP1,RZP2 a RV | [14 empty] | VV | 2 | 1 | True | 0 | ROZPOCET
| VV |  | 19 sanita | [14 empty] | VV | 2 | 1 | True | 0 | ROZPOCET
| VV |  | (1,965+2,15)*2*2 |  | 16.46 | [12 empty] | VV | 2 | 2 | True | 0 | ROZPOCET
| VV |  | (0,75+0,25*2)*0,2 |  | 0.25 | [12 empty] | VV | 2 | 2 | True | 0 | ROZPOCET
| VV |  | -(0,75*0,25+0,7*1,97) |  | -1.567 | [12 empty] | VV | 2 | 2 | True | 0 | ROZPOCET
| VV |  | b/ pokoje staniční sestry a řidiče | [14 empty] | VV | 2 | 1 | True | 0 | ROZPOCET
| VV |  | 23 sanita | [14 empty] | VV | 2 | 1 | True | 0 | ROZPOCET
| VV |  | (2+2,1)*2*2 |  | 16.4 | [12 empty] | VV | 2 | 2 | True | 0 | ROZPOCET
| VV |  | (0,75+0,25*2)*0,2 |  | 0.25 | [12 empty] | VV | 2 | 2 | True | 0 | ROZPOCET
| VV |  | -(0,75*0,25+0,7*1,97) |  | -1.567 | [12 empty] | VV | 2 | 2 | True | 0 | ROZPOCET
| VV |  | c/pokoj sester RZP1 a RZP2 | [14 empty] | VV | 2 | 1 | True | 0 | ROZPOCET
| VV |  | 27 koupel | [14 empty] | VV | 2 | 1 | True | 0 | ROZPOCET
| VV |  | (2+2,1)*2*2 |  | 16.4 | [12 empty] | VV | 2 | 2 | True | 0 | ROZPOCET
| VV |  | (0,75+0,25*2)*0,2 |  | 0.25 | [12 empty] | VV | 2 | 2 | True | 0 | ROZPOCET
| VV |  | -(0,75*0,25+0,7*1,97) |  | -1.567 | [12 empty] | VV | 2 | 2 | True | 0 | ROZPOCET
| VV |  | d/pokoj vedoucího lékaře a RV | [14 empty] | VV | 2 | 1 | True | 0 | ROZPOCET
| VV |  | 31 koupel | [14 empty] | VV | 2 | 1 | True | 0 | ROZPOCET
| VV |  | (2,1+2)*2*2 |  | 16.4 | [12 empty] | VV | 2 | 2 | True | 0 | ROZPOCET
| VV |  | (0,75+0,25*2)*0,2 |  | 0.25 | [12 empty] | VV | 2 | 2 | True | 0 | ROZPOCET
| VV |  | -(0,75*0,25+0,7*1,97) |  | -1.567 | [12 empty] | VV | 2 | 2 | True | 0 | ROZPOCET
| VV |  | Mezisoučet |  | 60.392 | [12 empty] | VV | 2 | 3 | True | 0 | ROZPOCET
| VV |  | I.b technické zázemí výjezdové skupiny | [14 empty] | VV | 2 | 1 | True | 0 | ROZPOCET
| VV |  | 33 provozní sklad hygien. a desinf. prostředků | [14 empty] | VV | 2 | 1 | True | 0 | ROZPOCET
| VV |  | (5,01+1,595)*2*2 |  | 26.42 | [12 empty] | VV | 2 | 2 | True | 0 | ROZPOCET
| VV |  | -(0,8*1,97) |  | -1.576 | [12 empty] | VV | 2 | 2 | True | 0 | ROZPOCET
| VV |  | 36 úklid | [14 empty] | VV | 2 | 1 | True | 0 | ROZPOCET
| VV |  | (1,87+0,91)*2*2 |  | 11.12 | [12 empty] | VV | 2 | 2 | True | 0 | ROZPOCET
| VV |  | -(0,8*1,97) |  | -1.576 | [12 empty] | VV | 2 | 2 | True | 0 | ROZPOCET
| VV |  | 40 dekontaminace | [14 empty] | VV | 2 | 1 | True | 0 | ROZPOCET
| VV |  | (5,18+2,4+5,18)*2,5 |  | 31.9 | [12 empty] | VV | 2 | 2 | True | 0 | ROZPOCET
| VV |  | (1+0,5*2)*0,2 |  | 0.4 | [12 empty] | VV | 2 | 2 | True | 0 | ROZPOCET
| VV |  | -(1*0,5+0,8*1,97*2) |  | -3.652 | [12 empty] | VV | 2 | 2 | True | 0 | ROZPOCET
| VV |  | 41 sklad dekontam.potřeb | [14 empty] | VV | 2 | 1 | True | 0 | ROZPOCET
| VV |  | (2,41+2,32)*2*2,5 |  | 23.65 | [12 empty] | VV | 2 | 2 | True | 0 | ROZPOCET
| VV |  | -(0,8*1,97) |  | -1.576 | [12 empty] | VV | 2 | 2 | True | 0 | ROZPOCET
| VV |  | 42 sklad dekontam.materiálu | [14 empty] | VV | 2 | 1 | True | 0 | ROZPOCET
| VV |  | (2,41+2,32)*2*2,5 |  | 23.65 | [12 empty] | VV | 2 | 2 | True | 0 | ROZPOCET
| VV |  | (1+0,5*2)*0,2 |  | 0.4 | [12 empty] | VV | 2 | 2 | True | 0 | ROZPOCET
| VV |  | (0,96+2,1*2)*0,2 |  | 1.032 | [12 empty] | VV | 2 | 2 | True | 0 | ROZPOCET
| VV |  | -(0,8*1,97+1*0,5+0,95*2,1) |  | -4.071 | [12 empty] | VV | 2 | 2 | True | 0 | ROZPOCET
| VV |  | Mezisoučet |  | 106.121 | [12 empty] | VV | 2 | 3 | True | 0 | ROZPOCET
| VV |  | III.Garáže ZZS | [14 empty] | VV | 2 | 1 | True | 0 | ROZPOCET
| VV |  | 43a garáž pro 2 stání | [14 empty] | VV | 2 | 1 | True | 0 | ROZPOCET
| VV |  | (12,71+2,11+2,42+10,15+0,25+7,1)*1,5 |  | 52.11 | [12 empty] | VV | 2 | 2 | True | 0 | ROZPOCET
| VV |  | (1,5*2)*0,2 |  | 0.6 | [12 empty] | VV | 2 | 2 | True | 0 | ROZPOCET
| VV |  | (1,5*2)*0,2 |  | 0.6 | [12 empty] | VV | 2 | 2 | True | 0 | ROZPOCET
| VV |  | -(4,5*1,5*2+1,6*1,5) |  | -15.9 | [12 empty] | VV | 2 | 2 | True | 0 | ROZPOCET
| VV |  | 43b garáž pro 5 stání | [14 empty] | VV | 2 | 1 | True | 0 | ROZPOCET
| VV |  | (7,728+10+10)*1,5 |  | 41.592 | [12 empty] | VV | 2 | 2 | True | 0 | ROZPOCET
| VV |  | (0,15*8)*1,5 |  | 1.8 | [12 empty] | VV | 2 | 2 | True | 0 | ROZPOCET
| VV |  | (1,5*2)*0,2 |  | 0.6 | [12 empty] | VV | 2 | 2 | True | 0 | ROZPOCET
| VV |  | (1,5*2)*0,2 |  | 0.6 | [12 empty] | VV | 2 | 2 | True | 0 | ROZPOCET
| VV |  | (1,5*2)*0,2 |  | 0.6 | [12 empty] | VV | 2 | 2 | True | 0 | ROZPOCET
| VV |  | (1,5*2)*0,2 |  | 0.6 | [12 empty] | VV | 2 | 2 | True | 0 | ROZPOCET
| VV |  | (1,5*2)*0,2 |  | 0.6 | [12 empty] | VV | 2 | 2 | True | 0 | ROZPOCET
| VV |  | -(0,9*1,5*3+4,6*1,5*2) |  | -17.85 | [12 empty] | VV | 2 | 2 | True | 0 | ROZPOCET
| VV |  | (15+10,45+10)*1,5 |  | 53.175 | [12 empty] | VV | 2 | 2 | True | 0 | ROZPOCET
| VV |  | (0,15*5)*1,5 |  | 1.125 | [12 empty] | VV | 2 | 2 | True | 0 | ROZPOCET
| VV |  | 0,2*1,5 |  | 0.3 | [12 empty] | VV | 2 | 2 | True | 0 | ROZPOCET
| VV |  | (0,15*4)*1,5 |  | 0.9 | [12 empty] | VV | 2 | 2 | True | 0 | ROZPOCET
| VV |  | (1,5*2)*0,2 |  | 0.6 | [12 empty] | VV | 2 | 2 | True | 0 | ROZPOCET
| VV |  | (1,5*2)*0,2 |  | 0.6 | [12 empty] | VV | 2 | 2 | True | 0 | ROZPOCET
| VV |  | (1,5*2)*0,2 |  | 0.6 | [12 empty] | VV | 2 | 2 | True | 0 | ROZPOCET
| VV |  | (1,5*2)*0,15 |  | 0.45 | [12 empty] | VV | 2 | 2 | True | 0 | ROZPOCET
| VV |  | (1,5*2)*0,15 |  | 0.45 | [12 empty] | VV | 2 | 2 | True | 0 | ROZPOCET
| VV |  | -(4,6*1,5*3+1,08*1,5+0,96*1,5*2) |  | -25.2 | [12 empty] | VV | 2 | 2 | True | 0 | ROZPOCET
| VV |  | Mezisoučet |  | 98.952 | [12 empty] | VV | 2 | 3 | True | 0 | ROZPOCET
| VV |  | IV. zázemí garáží ZZS | [14 empty] | VV | 2 | 1 | True | 0 | ROZPOCET
| VV |  | 44 myčka | [14 empty] | VV | 2 | 1 | True | 0 | ROZPOCET
| VV |  | (0,4+0,275+9,7+5+9,7+0,15+0,15+1,8+0,25)*5 |  | 137.125 | [12 empty] | VV | 2 | 2 | True | 0 | ROZPOCET
| VV |  | (4,6+3,3*2)*0,2 |  | 2.24 | [12 empty] | VV | 2 | 2 | True | 0 | ROZPOCET
| VV |  | (1+2,1*2)*0,2 |  | 1.04 | [12 empty] | VV | 2 | 2 | True | 0 | ROZPOCET
| VV |  | (2+1*2)*0,2 |  | 0.8 | [12 empty] | VV | 2 | 2 | True | 0 | ROZPOCET
| VV |  | -(1,08*2+4,6*3,3+1*2,1+2*1) |  | -21.44 | [12 empty] | VV | 2 | 2 | True | 0 | ROZPOCET
| VV |  | 45 prostor pro umístění agregátu vysokotl.mytí | [14 empty] | VV | 2 | 1 | True | 0 | ROZPOCET
| VV |  | (3,945+1,8+3,175+4,595)*5 |  | 67.575 | [12 empty] | VV | 2 | 2 | True | 0 | ROZPOCET
| VV |  | (3+3,3*2)*0,2 |  | 1.92 | [12 empty] | VV | 2 | 2 | True | 0 | ROZPOCET
| VV |  | -(0,9*1,97+3*3,3) |  | -11.673 | [12 empty] | VV | 2 | 2 | True | 0 | ROZPOCET
| VV |  | 46 sklad pneu | [14 empty] | VV | 2 | 1 | True | 0 | ROZPOCET
| VV |  | (3,745+1,805)*2*5 |  | 55.5 | [12 empty] | VV | 2 | 2 | True | 0 | ROZPOCET
| VV |  | -(0,9*1,97) |  | -1.773 | [12 empty] | VV | 2 | 2 | True | 0 | ROZPOCET
| VV |  | Mezisoučet |  | 231.314 | [12 empty] | VV | 2 | 3 | True | 0 | ROZPOCET
| VV |  | Součet |  | 751.05 | [12 empty] | VV | 2 | 4 | True | 1 | ROZPOCET
267 | K | 781472218 | Montáž keramických obkladů stěn lepených cementovým flexibilním lepidlem hladkých přes 19 do 22 ks/m2 | m2 | 732.336 |  | 0 | CS ÚRS 2024 02 |  | základní |  | 0 | 0.00535 | 3.918 | 0 | 0 | 16 | K | 2 |  |  |  | ROZPOCET | 0 | 0 | 0 | 0 | 0 | 1 | 0 | 16 | 1073205491
| Online PSC |  | https://podminky.urs.cz/item/CS_URS_2024_02/781472218 | [14 empty] | Online PSC | 2
| VV |  | půdorys 1.NP | [14 empty] | VV | 2 | 1 | True | 0 | ROZPOCET
| VV |  | I.a sociální zázemí výjezdové skupiny | [14 empty] | VV | 2 | 1 | True | 0 | ROZPOCET
| VV |  | 2 vnější chodba vestibul | [14 empty] | VV | 2 | 1 | True | 0 | ROZPOCET
| VV |  | (5,675*3)*2*2 |  | 68.1 | [12 empty] | VV | 2 | 2 | True | 0 | ROZPOCET
| VV |  | -(3,075*2+1,6*2+3*2+0,9*2*2+1,7*2) |  | -22.35 | [12 empty] | VV | 2 | 2 | True | 0 | ROZPOCET
| VV |  | 3 WC předsíň | [14 empty] | VV | 2 | 1 | True | 0 | ROZPOCET
| VV |  | (2,11+1,96)*2*2 |  | 16.28 | [12 empty] | VV | 2 | 2 | True | 0 | ROZPOCET
| VV |  | -(0,9*2+0,7*1,97*2) |  | -4.558 | [12 empty] | VV | 2 | 2 | True | 0 | ROZPOCET
| VV |  | 4 WC muži | [14 empty] | VV | 2 | 1 | True | 0 | ROZPOCET
| VV |  | (1,5+0,92)*2*2 |  | 9.68 | [12 empty] | VV | 2 | 2 | True | 0 | ROZPOCET
| VV |  | 0,925*0,15 |  | 0.139 | [12 empty] | VV | 2 | 2 | True | 0 | ROZPOCET
| VV |  | -(0,7*1,97) |  | -1.379 | [12 empty] | VV | 2 | 2 | True | 0 | ROZPOCET
| VV |  | 5 WC ženy | [14 empty] | VV | 2 | 1 | True | 0 | ROZPOCET
| VV |  | (1,5+0,925)*2*2 |  | 9.7 | [12 empty] | VV | 2 | 2 | True | 0 | ROZPOCET
| VV |  | 0,92*0,15 |  | 0.138 | [12 empty] | VV | 2 | 2 | True | 0 | ROZPOCET
| VV |  | -(0,7*1,97) |  | -1.379 | [12 empty] | VV | 2 | 2 | True | 0 | ROZPOCET
| VV |  | 6 úklid | [14 empty] | VV | 2 | 1 | True | 0 | ROZPOCET
| VV |  | (1,1+1,96)*2*2 |  | 12.24 | [12 empty] | VV | 2 | 2 | True | 0 | ROZPOCET
| VV |  | -(0,9*2) |  | -1.8 | [12 empty] | VV | 2 | 2 | True | 0 | ROZPOCET
| VV |  | 9 šatna muži | [14 empty] | VV | 2 | 1 | True | 0 | ROZPOCET
| VV |  | (7+5,09)*2*2,5 |  | 60.45 | [12 empty] | VV | 2 | 2 | True | 0 | ROZPOCET
| VV |  | -(0,8*1,97+0,8*1,97+0,7*1,97+0,9*2) |  | -6.331 | [12 empty] | VV | 2 | 2 | True | 0 | ROZPOCET
| VV |  | 10 koupel muži | [14 empty] | VV | 2 | 1 | True | 0 | ROZPOCET
| VV |  | (2,345+1,7)*2*2,5 |  | 20.225 | [12 empty] | VV | 2 | 2 | True | 0 | ROZPOCET
| VV |  | (0,8+0,1+0,8)*2,5 |  | 4.25 | [12 empty] | VV | 2 | 2 | True | 0 | ROZPOCET
| VV |  | -(0,8*1,97) |  | -1.576 | [12 empty] | VV | 2 | 2 | True | 0 | ROZPOCET
| VV |  | 11 pohotovost WC muži | [14 empty] | VV | 2 | 1 | True | 0 | ROZPOCET
| VV |  | (0,9+1,7)*2*2,5 |  | 13 | [12 empty] | VV | 2 | 2 | True | 0 | ROZPOCET
| VV |  | -(0,7*1,97) |  | -1.379 | [12 empty] | VV | 2 | 2 | True | 0 | ROZPOCET
| VV |  | 12 šatna ženy | [14 empty] | VV | 2 | 1 | True | 0 | ROZPOCET
| VV |  | (7+2,89)*2*2,5 |  | 49.45 | [12 empty] | VV | 2 | 2 | True | 0 | ROZPOCET
| VV |  | -(0,8*1,97+0,7*1,97+0,8*1,97+0,9*2) |  | -6.331 | [12 empty] | VV | 2 | 2 | True | 0 | ROZPOCET
| VV |  | 13 koupel ženy | [14 empty] | VV | 2 | 1 | True | 0 | ROZPOCET
| VV |  | (2,385+1,7)*2*2,5 |  | 20.425 | [12 empty] | VV | 2 | 2 | True | 0 | ROZPOCET
| VV |  | (0,8+0,1+0,8)*2,5 |  | 4.25 | [12 empty] | VV | 2 | 2 | True | 0 | ROZPOCET
| VV |  | -(0,8*1,97) |  | -1.576 | [12 empty] | VV | 2 | 2 | True | 0 | ROZPOCET
| VV |  | 14 WC ženy | [14 empty] | VV | 2 | 1 | True | 0 | ROZPOCET
| VV |  | (0,9+1,7)*2*2,5 |  | 13 | [12 empty] | VV | 2 | 2 | True | 0 | ROZPOCET
| VV |  | -(0,7*1,97) |  | -1.379 | [12 empty] | VV | 2 | 2 | True | 0 | ROZPOCET
| VV |  | Mezisoučet |  | 251.289 | [12 empty] | VV | 2 | 3 | True | 0 | ROZPOCET
| VV |  | II. administrativní část | [14 empty] | VV | 2 | 1 | True | 0 | ROZPOCET
| VV |  | a/řidiči RZP1,RZP2 a RV | [14 empty] | VV | 2 | 1 | True | 0 | ROZPOCET
| VV |  | 19 sanita | [14 empty] | VV | 2 | 1 | True | 0 | ROZPOCET
| VV |  | (1,965+2,15)*2*2 |  | 16.46 | [12 empty] | VV | 2 | 2 | True | 0 | ROZPOCET
| VV |  | -(0,75*0,25+0,7*1,97) |  | -1.567 | [12 empty] | VV | 2 | 2 | True | 0 | ROZPOCET
| VV |  | b/ pokoje staniční sestry a řidiče | [14 empty] | VV | 2 | 1 | True | 0 | ROZPOCET
| VV |  | 23 sanita | [14 empty] | VV | 2 | 1 | True | 0 | ROZPOCET
| VV |  | (2+2,1)*2*2 |  | 16.4 | [12 empty] | VV | 2 | 2 | True | 0 | ROZPOCET
| VV |  | -(0,75*0,25+0,7*1,97) |  | -1.567 | [12 empty] | VV | 2 | 2 | True | 0 | ROZPOCET
| VV |  | c/pokoj sester RZP1 a RZP2 | [14 empty] | VV | 2 | 1 | True | 0 | ROZPOCET
| VV |  | 27 koupel | [14 empty] | VV | 2 | 1 | True | 0 | ROZPOCET
| VV |  | (2+2,1)*2*2 |  | 16.4 | [12 empty] | VV | 2 | 2 | True | 0 | ROZPOCET
| VV |  | -(0,75*0,25+0,7*1,97) |  | -1.567 | [12 empty] | VV | 2 | 2 | True | 0 | ROZPOCET
| VV |  | d/pokoj vedoucího lékaře a RV | [14 empty] | VV | 2 | 1 | True | 0 | ROZPOCET
| VV |  | 31 koupel | [14 empty] | VV | 2 | 1 | True | 0 | ROZPOCET
| VV |  | (2,1+2)*2*2 |  | 16.4 | [12 empty] | VV | 2 | 2 | True | 0 | ROZPOCET
| VV |  | -(0,75*0,25+0,7*1,97) |  | -1.567 | [12 empty] | VV | 2 | 2 | True | 0 | ROZPOCET
| VV |  | Mezisoučet |  | 59.392 | [12 empty] | VV | 2 | 3 | True | 0 | ROZPOCET
| VV |  | I.b technické zázemí výjezdové skupiny | [14 empty] | VV | 2 | 1 | True | 0 | ROZPOCET
| VV |  | 33 provozní sklad hygien. a desinf. prostředků | [14 empty] | VV | 2 | 1 | True | 0 | ROZPOCET
| VV |  | (5,01+1,595)*2*2 |  | 26.42 | [12 empty] | VV | 2 | 2 | True | 0 | ROZPOCET
| VV |  | -(0,8*1,97) |  | -1.576 | [12 empty] | VV | 2 | 2 | True | 0 | ROZPOCET
| VV |  | 36 úklid | [14 empty] | VV | 2 | 1 | True | 0 | ROZPOCET
| VV |  | (1,87+0,91)*2*2 |  | 11.12 | [12 empty] | VV | 2 | 2 | True | 0 | ROZPOCET
| VV |  | -(0,8*1,97) |  | -1.576 | [12 empty] | VV | 2 | 2 | True | 0 | ROZPOCET
| VV |  | 40 dekontaminace | [14 empty] | VV | 2 | 1 | True | 0 | ROZPOCET
| VV |  | (5,18+2,4+5,18)*2,5 |  | 31.9 | [12 empty] | VV | 2 | 2 | True | 0 | ROZPOCET
| VV |  | -(1*0,5+0,8*1,97*2) |  | -3.652 | [12 empty] | VV | 2 | 2 | True | 0 | ROZPOCET
| VV |  | 41 sklad dekontam.potřeb | [14 empty] | VV | 2 | 1 | True | 0 | ROZPOCET
| VV |  | (2,41+2,32)*2*2,5 |  | 23.65 | [12 empty] | VV | 2 | 2 | True | 0 | ROZPOCET
| VV |  | -(0,8*1,97) |  | -1.576 | [12 empty] | VV | 2 | 2 | True | 0 | ROZPOCET
| VV |  | 42 sklad dekontam.materiálu | [14 empty] | VV | 2 | 1 | True | 0 | ROZPOCET
| VV |  | (2,41+2,32)*2*2,5 |  | 23.65 | [12 empty] | VV | 2 | 2 | True | 0 | ROZPOCET
| VV |  | -(0,8*1,97+1*0,5+0,95*2,1) |  | -4.071 | [12 empty] | VV | 2 | 2 | True | 0 | ROZPOCET
| VV |  | Mezisoučet |  | 104.289 | [12 empty] | VV | 2 | 3 | True | 0 | ROZPOCET
| VV |  | III.Garáže ZZS | [14 empty] | VV | 2 | 1 | True | 0 | ROZPOCET
| VV |  | 43a garáž pro 2 stání | [14 empty] | VV | 2 | 1 | True | 0 | ROZPOCET
| VV |  | (12,71+2,11+2,42+10,15+0,25+7,1)*1,5 |  | 52.11 | [12 empty] | VV | 2 | 2 | True | 0 | ROZPOCET
| VV |  | -(4,5*1,5*2+1,6*1,5) |  | -15.9 | [12 empty] | VV | 2 | 2 | True | 0 | ROZPOCET
| VV |  | 43b garáž pro 5 stání | [14 empty] | VV | 2 | 1 | True | 0 | ROZPOCET
| VV |  | (7,728+10+10)*1,5 |  | 41.592 | [12 empty] | VV | 2 | 2 | True | 0 | ROZPOCET
| VV |  | (0,15*8)*1,5 |  | 1.8 | [12 empty] | VV | 2 | 2 | True | 0 | ROZPOCET
| VV |  | -(0,9*1,5*3+4,6*1,5*2) |  | -17.85 | [12 empty] | VV | 2 | 2 | True | 0 | ROZPOCET
| VV |  | (15+10,45+10)*1,5 |  | 53.175 | [12 empty] | VV | 2 | 2 | True | 0 | ROZPOCET
| VV |  | (0,15*5)*1,5 |  | 1.125 | [12 empty] | VV | 2 | 2 | True | 0 | ROZPOCET
| VV |  | 0,2*1,5 |  | 0.3 | [12 empty] | VV | 2 | 2 | True | 0 | ROZPOCET
| VV |  | (0,15*4)*1,5 |  | 0.9 | [12 empty] | VV | 2 | 2 | True | 0 | ROZPOCET
| VV |  | -(4,6*1,5*3+1,08*1,5+0,96*1,5*2) |  | -25.2 | [12 empty] | VV | 2 | 2 | True | 0 | ROZPOCET
| VV |  | Mezisoučet |  | 92.052 | [12 empty] | VV | 2 | 3 | True | 0 | ROZPOCET
| VV |  | IV. zázemí garáží ZZS | [14 empty] | VV | 2 | 1 | True | 0 | ROZPOCET
| VV |  | 44 myčka | [14 empty] | VV | 2 | 1 | True | 0 | ROZPOCET
| VV |  | (0,4+0,275+9,7+5+9,7+0,15+0,15+1,8+0,25)*5 |  | 137.125 | [12 empty] | VV | 2 | 2 | True | 0 | ROZPOCET
| VV |  | -(1,08*2+4,6*3,3+1*2,1+2*1) |  | -21.44 | [12 empty] | VV | 2 | 2 | True | 0 | ROZPOCET
| VV |  | 45 prostor pro umístění agregátu vysokotl.mytí | [14 empty] | VV | 2 | 1 | True | 0 | ROZPOCET
| VV |  | (3,945+1,8+3,175+4,595)*5 |  | 67.575 | [12 empty] | VV | 2 | 2 | True | 0 | ROZPOCET
| VV |  | -(0,9*1,97+3*3,3) |  | -11.673 | [12 empty] | VV | 2 | 2 | True | 0 | ROZPOCET
| VV |  | 46 sklad pneu | [14 empty] | VV | 2 | 1 | True | 0 | ROZPOCET
| VV |  | (3,745+1,805)*2*5 |  | 55.5 | [12 empty] | VV | 2 | 2 | True | 0 | ROZPOCET
| VV |  | -(0,9*1,97) |  | -1.773 | [12 empty] | VV | 2 | 2 | True | 0 | ROZPOCET
| VV |  | Mezisoučet |  | 225.314 | [12 empty] | VV | 2 | 3 | True | 0 | ROZPOCET
| VV |  | Součet |  | 732.336 | [12 empty] | VV | 2 | 4 | True | 1 | ROZPOCET
268 | M | 59761709 | obklad keramický nemrazuvzdorný povrch hladký/mat/lesk tl do 10mm přes 19 do 22ks/m2 | m2 | 805.57 |  | 0 | CS ÚRS 2024 02 |  | základní |  | 0 | 0.0128 | 10.3113 | 0 | 0 | 32 | M | 2 |  |  |  | ROZPOCET | 0 | 0 | 0 | 0 | 0 | 1 | 0 | 16 | -1961990734
| VV |  | půdorys 1.NP | [14 empty] | VV | 2 | 1 | True | 0 | ROZPOCET
| VV |  | I.a sociální zázemí výjezdové skupiny | [14 empty] | VV | 2 | 1 | True | 0 | ROZPOCET
| VV |  | 2 vnější chodba vestibul | [14 empty] | VV | 2 | 1 | True | 0 | ROZPOCET
| VV |  | (5,675*3)*2*2 |  | 68.1 | [12 empty] | VV | 2 | 2 | True | 0 | ROZPOCET
| VV |  | -(3,075*2+1,6*2+3*2+0,9*2*2+1,7*2) |  | -22.35 | [12 empty] | VV | 2 | 2 | True | 0 | ROZPOCET
| VV |  | 3 WC předsíň | [14 empty] | VV | 2 | 1 | True | 0 | ROZPOCET
| VV |  | (2,11+1,96)*2*2 |  | 16.28 | [12 empty] | VV | 2 | 2 | True | 0 | ROZPOCET
| VV |  | -(0,9*2+0,7*1,97*2) |  | -4.558 | [12 empty] | VV | 2 | 2 | True | 0 | ROZPOCET
| VV |  | 4 WC muži | [14 empty] | VV | 2 | 1 | True | 0 | ROZPOCET
| VV |  | (1,5+0,92)*2*2 |  | 9.68 | [12 empty] | VV | 2 | 2 | True | 0 | ROZPOCET
| VV |  | 0,925*0,15 |  | 0.139 | [12 empty] | VV | 2 | 2 | True | 0 | ROZPOCET
| VV |  | -(0,7*1,97) |  | -1.379 | [12 empty] | VV | 2 | 2 | True | 0 | ROZPOCET
| VV |  | 5 WC ženy | [14 empty] | VV | 2 | 1 | True | 0 | ROZPOCET
| VV |  | (1,5+0,925)*2*2 |  | 9.7 | [12 empty] | VV | 2 | 2 | True | 0 | ROZPOCET
| VV |  | 0,92*0,15 |  | 0.138 | [12 empty] | VV | 2 | 2 | True | 0 | ROZPOCET
| VV |  | -(0,7*1,97) |  | -1.379 | [12 empty] | VV | 2 | 2 | True | 0 | ROZPOCET
| VV |  | 6 úklid | [14 empty] | VV | 2 | 1 | True | 0 | ROZPOCET
| VV |  | (1,1+1,96)*2*2 |  | 12.24 | [12 empty] | VV | 2 | 2 | True | 0 | ROZPOCET
| VV |  | -(0,9*2) |  | -1.8 | [12 empty] | VV | 2 | 2 | True | 0 | ROZPOCET
| VV |  | 9 šatna muži | [14 empty] | VV | 2 | 1 | True | 0 | ROZPOCET
| VV |  | (7+5,09)*2*2,5 |  | 60.45 | [12 empty] | VV | 2 | 2 | True | 0 | ROZPOCET
| VV |  | -(0,8*1,97+0,8*1,97+0,7*1,97+0,9*2) |  | -6.331 | [12 empty] | VV | 2 | 2 | True | 0 | ROZPOCET
| VV |  | 10 koupel muži | [14 empty] | VV | 2 | 1 | True | 0 | ROZPOCET
| VV |  | (2,345+1,7)*2*2,5 |  | 20.225 | [12 empty] | VV | 2 | 2 | True | 0 | ROZPOCET
| VV |  | (0,8+0,1+0,8)*2,5 |  | 4.25 | [12 empty] | VV | 2 | 2 | True | 0 | ROZPOCET
| VV |  | -(0,8*1,97) |  | -1.576 | [12 empty] | VV | 2 | 2 | True | 0 | ROZPOCET
| VV |  | 11 pohotovost WC muži | [14 empty] | VV | 2 | 1 | True | 0 | ROZPOCET
| VV |  | (0,9+1,7)*2*2,5 |  | 13 | [12 empty] | VV | 2 | 2 | True | 0 | ROZPOCET
| VV |  | -(0,7*1,97) |  | -1.379 | [12 empty] | VV | 2 | 2 | True | 0 | ROZPOCET
| VV |  | 12 šatna ženy | [14 empty] | VV | 2 | 1 | True | 0 | ROZPOCET
| VV |  | (7+2,89)*2*2,5 |  | 49.45 | [12 empty] | VV | 2 | 2 | True | 0 | ROZPOCET
| VV |  | -(0,8*1,97+0,7*1,97+0,8*1,97+0,9*2) |  | -6.331 | [12 empty] | VV | 2 | 2 | True | 0 | ROZPOCET
| VV |  | 13 koupel ženy | [14 empty] | VV | 2 | 1 | True | 0 | ROZPOCET
| VV |  | (2,385+1,7)*2*2,5 |  | 20.425 | [12 empty] | VV | 2 | 2 | True | 0 | ROZPOCET
| VV |  | (0,8+0,1+0,8)*2,5 |  | 4.25 | [12 empty] | VV | 2 | 2 | True | 0 | ROZPOCET
| VV |  | -(0,8*1,97) |  | -1.576 | [12 empty] | VV | 2 | 2 | True | 0 | ROZPOCET
| VV |  | 14 WC ženy | [14 empty] | VV | 2 | 1 | True | 0 | ROZPOCET
| VV |  | (0,9+1,7)*2*2,5 |  | 13 | [12 empty] | VV | 2 | 2 | True | 0 | ROZPOCET
| VV |  | -(0,7*1,97) |  | -1.379 | [12 empty] | VV | 2 | 2 | True | 0 | ROZPOCET
| VV |  | Mezisoučet |  | 251.289 | [12 empty] | VV | 2 | 3 | True | 0 | ROZPOCET
| VV |  | II. administrativní část | [14 empty] | VV | 2 | 1 | True | 0 | ROZPOCET
| VV |  | a/řidiči RZP1,RZP2 a RV | [14 empty] | VV | 2 | 1 | True | 0 | ROZPOCET
| VV |  | 19 sanita | [14 empty] | VV | 2 | 1 | True | 0 | ROZPOCET
| VV |  | (1,965+2,15)*2*2 |  | 16.46 | [12 empty] | VV | 2 | 2 | True | 0 | ROZPOCET
| VV |  | -(0,75*0,25+0,7*1,97) |  | -1.567 | [12 empty] | VV | 2 | 2 | True | 0 | ROZPOCET
| VV |  | b/ pokoje staniční sestry a řidiče | [14 empty] | VV | 2 | 1 | True | 0 | ROZPOCET
| VV |  | 23 sanita | [14 empty] | VV | 2 | 1 | True | 0 | ROZPOCET
| VV |  | (2+2,1)*2*2 |  | 16.4 | [12 empty] | VV | 2 | 2 | True | 0 | ROZPOCET
| VV |  | -(0,75*0,25+0,7*1,97) |  | -1.567 | [12 empty] | VV | 2 | 2 | True | 0 | ROZPOCET
| VV |  | c/pokoj sester RZP1 a RZP2 | [14 empty] | VV | 2 | 1 | True | 0 | ROZPOCET
| VV |  | 27 koupel | [14 empty] | VV | 2 | 1 | True | 0 | ROZPOCET
| VV |  | (2+2,1)*2*2 |  | 16.4 | [12 empty] | VV | 2 | 2 | True | 0 | ROZPOCET
| VV |  | -(0,75*0,25+0,7*1,97) |  | -1.567 | [12 empty] | VV | 2 | 2 | True | 0 | ROZPOCET
| VV |  | d/pokoj vedoucího lékaře a RV | [14 empty] | VV | 2 | 1 | True | 0 | ROZPOCET
| VV |  | 31 koupel | [14 empty] | VV | 2 | 1 | True | 0 | ROZPOCET
| VV |  | (2,1+2)*2*2 |  | 16.4 | [12 empty] | VV | 2 | 2 | True | 0 | ROZPOCET
| VV |  | -(0,75*0,25+0,7*1,97) |  | -1.567 | [12 empty] | VV | 2 | 2 | True | 0 | ROZPOCET
| VV |  | Mezisoučet |  | 59.392 | [12 empty] | VV | 2 | 3 | True | 0 | ROZPOCET
| VV |  | I.b technické zázemí výjezdové skupiny | [14 empty] | VV | 2 | 1 | True | 0 | ROZPOCET
| VV |  | 33 provozní sklad hygien. a desinf. prostředků | [14 empty] | VV | 2 | 1 | True | 0 | ROZPOCET
| VV |  | (5,01+1,595)*2*2 |  | 26.42 | [12 empty] | VV | 2 | 2 | True | 0 | ROZPOCET
| VV |  | -(0,8*1,97) |  | -1.576 | [12 empty] | VV | 2 | 2 | True | 0 | ROZPOCET
| VV |  | 36 úklid | [14 empty] | VV | 2 | 1 | True | 0 | ROZPOCET
| VV |  | (1,87+0,91)*2*2 |  | 11.12 | [12 empty] | VV | 2 | 2 | True | 0 | ROZPOCET
| VV |  | -(0,8*1,97) |  | -1.576 | [12 empty] | VV | 2 | 2 | True | 0 | ROZPOCET
| VV |  | 40 dekontaminace | [14 empty] | VV | 2 | 1 | True | 0 | ROZPOCET
| VV |  | (5,18+2,4+5,18)*2,5 |  | 31.9 | [12 empty] | VV | 2 | 2 | True | 0 | ROZPOCET
| VV |  | -(1*0,5+0,8*1,97*2) |  | -3.652 | [12 empty] | VV | 2 | 2 | True | 0 | ROZPOCET
| VV |  | 41 sklad dekontam.potřeb | [14 empty] | VV | 2 | 1 | True | 0 | ROZPOCET
| VV |  | (2,41+2,32)*2*2,5 |  | 23.65 | [12 empty] | VV | 2 | 2 | True | 0 | ROZPOCET
| VV |  | -(0,8*1,97) |  | -1.576 | [12 empty] | VV | 2 | 2 | True | 0 | ROZPOCET
| VV |  | 42 sklad dekontam.materiálu | [14 empty] | VV | 2 | 1 | True | 0 | ROZPOCET
| VV |  | (2,41+2,32)*2*2,5 |  | 23.65 | [12 empty] | VV | 2 | 2 | True | 0 | ROZPOCET
| VV |  | -(0,8*1,97+1*0,5+0,95*2,1) |  | -4.071 | [12 empty] | VV | 2 | 2 | True | 0 | ROZPOCET
| VV |  | Mezisoučet |  | 104.289 | [12 empty] | VV | 2 | 3 | True | 0 | ROZPOCET
| VV |  | III.Garáže ZZS | [14 empty] | VV | 2 | 1 | True | 0 | ROZPOCET
| VV |  | 43a garáž pro 2 stání | [14 empty] | VV | 2 | 1 | True | 0 | ROZPOCET
| VV |  | (12,71+2,11+2,42+10,15+0,25+7,1)*1,5 |  | 52.11 | [12 empty] | VV | 2 | 2 | True | 0 | ROZPOCET
| VV |  | -(4,5*1,5*2+1,6*1,5) |  | -15.9 | [12 empty] | VV | 2 | 2 | True | 0 | ROZPOCET
| VV |  | 43b garáž pro 5 stání | [14 empty] | VV | 2 | 1 | True | 0 | ROZPOCET
| VV |  | (7,728+10+10)*1,5 |  | 41.592 | [12 empty] | VV | 2 | 2 | True | 0 | ROZPOCET
| VV |  | (0,15*8)*1,5 |  | 1.8 | [12 empty] | VV | 2 | 2 | True | 0 | ROZPOCET
| VV |  | -(0,9*1,5*3+4,6*1,5*2) |  | -17.85 | [12 empty] | VV | 2 | 2 | True | 0 | ROZPOCET
| VV |  | (15+10,45+10)*1,5 |  | 53.175 | [12 empty] | VV | 2 | 2 | True | 0 | ROZPOCET
| VV |  | (0,15*5)*1,5 |  | 1.125 | [12 empty] | VV | 2 | 2 | True | 0 | ROZPOCET
| VV |  | 0,2*1,5 |  | 0.3 | [12 empty] | VV | 2 | 2 | True | 0 | ROZPOCET
| VV |  | (0,15*4)*1,5 |  | 0.9 | [12 empty] | VV | 2 | 2 | True | 0 | ROZPOCET
| VV |  | -(4,6*1,5*3+1,08*1,5+0,96*1,5*2) |  | -25.2 | [12 empty] | VV | 2 | 2 | True | 0 | ROZPOCET
| VV |  | Mezisoučet |  | 92.052 | [12 empty] | VV | 2 | 3 | True | 0 | ROZPOCET
| VV |  | IV. zázemí garáží ZZS | [14 empty] | VV | 2 | 1 | True | 0 | ROZPOCET
| VV |  | 44 myčka | [14 empty] | VV | 2 | 1 | True | 0 | ROZPOCET
| VV |  | (0,4+0,275+9,7+5+9,7+0,15+0,15+1,8+0,25)*5 |  | 137.125 | [12 empty] | VV | 2 | 2 | True | 0 | ROZPOCET
| VV |  | -(1,08*2+4,6*3,3+1*2,1+2*1) |  | -21.44 | [12 empty] | VV | 2 | 2 | True | 0 | ROZPOCET
| VV |  | 45 prostor pro umístění agregátu vysokotl.mytí | [14 empty] | VV | 2 | 1 | True | 0 | ROZPOCET
| VV |  | (3,945+1,8+3,175+4,595)*5 |  | 67.575 | [12 empty] | VV | 2 | 2 | True | 0 | ROZPOCET
| VV |  | -(0,9*1,97+3*3,3) |  | -11.673 | [12 empty] | VV | 2 | 2 | True | 0 | ROZPOCET
| VV |  | 46 sklad pneu | [14 empty] | VV | 2 | 1 | True | 0 | ROZPOCET
| VV |  | (3,745+1,805)*2*5 |  | 55.5 | [12 empty] | VV | 2 | 2 | True | 0 | ROZPOCET
| VV |  | -(0,9*1,97) |  | -1.773 | [12 empty] | VV | 2 | 2 | True | 0 | ROZPOCET
| VV |  | Mezisoučet |  | 225.314 | [12 empty] | VV | 2 | 3 | True | 0 | ROZPOCET
| VV |  | Součet |  | 732.336 | [12 empty] | VV | 2 | 4 | True | 1 | ROZPOCET
| VV |  | 732,336*1,1 'Přepočtené koeficientem množství |  | 805.57 | [12 empty] | VV | 2 | 2 | False | 1 | ROZPOCET
269 | K | 781492211 | Obklad - dokončující práce montáž profilu lepeného flexibilním cementovým lepidlem rohového | m | 158.885 |  | 0 | CS ÚRS 2024 02 |  | základní |  | 0 | 0.0002 | 0.031777 | 0 | 0 | 16 | K | 2 |  |  |  | ROZPOCET | 0 | 0 | 0 | 0 | 0 | 1 | 0 | 16 | -1835493336
| Online PSC |  | https://podminky.urs.cz/item/CS_URS_2024_02/781492211 | [14 empty] | Online PSC | 2
| VV |  | půdorys 1.NP | [14 empty] | VV | 2 | 1 | True | 0 | ROZPOCET
| VV |  | I.a sociální zázemí výjezdové skupiny | [14 empty] | VV | 2 | 1 | True | 0 | ROZPOCET
| VV |  | 2 vnější chodba vestibul | [14 empty] | VV | 2 | 1 | True | 0 | ROZPOCET
| VV |  | (0,9+1,97*2) |  | 4.84 | [12 empty] | VV | 2 | 2 | True | 0 | ROZPOCET
| VV |  | (0,9+1,97*2) |  | 4.84 | [12 empty] | VV | 2 | 2 | True | 0 | ROZPOCET
| VV |  | 4 WC muži | [14 empty] | VV | 2 | 1 | True | 0 | ROZPOCET
| VV |  | 0,925 |  | 0.925 | [12 empty] | VV | 2 | 2 | True | 0 | ROZPOCET
| VV |  | 5 WC ženy | [14 empty] | VV | 2 | 1 | True | 0 | ROZPOCET
| VV |  | 0,92 |  | 0.92 | [12 empty] | VV | 2 | 2 | True | 0 | ROZPOCET
| VV |  | 9 šatna muži | [14 empty] | VV | 2 | 1 | True | 0 | ROZPOCET
| VV |  | (0,9+2,2*2) |  | 5.3 | [12 empty] | VV | 2 | 2 | True | 0 | ROZPOCET
| VV |  | 10 koupel muži | [14 empty] | VV | 2 | 1 | True | 0 | ROZPOCET
| VV |  | 2*2,5 |  | 5 | [12 empty] | VV | 2 | 2 | True | 0 | ROZPOCET
| VV |  | 12 šatna ženy | [14 empty] | VV | 2 | 1 | True | 0 | ROZPOCET
| VV |  | (0,9+2*2) |  | 4.9 | [12 empty] | VV | 2 | 2 | True | 0 | ROZPOCET
| VV |  | 13 koupel ženy | [14 empty] | VV | 2 | 1 | True | 0 | ROZPOCET
| VV |  | 2*2,5 |  | 5 | [12 empty] | VV | 2 | 2 | True | 0 | ROZPOCET
| VV |  | Mezisoučet |  | 31.725 | [12 empty] | VV | 2 | 3 | True | 0 | ROZPOCET
| VV |  | II. administrativní část | [14 empty] | VV | 2 | 1 | True | 0 | ROZPOCET
| VV |  | a/řidiči RZP1,RZP2 a RV | [14 empty] | VV | 2 | 1 | True | 0 | ROZPOCET
| VV |  | 19 sanita | [14 empty] | VV | 2 | 1 | True | 0 | ROZPOCET
| VV |  | (0,75+0,25*2) |  | 1.25 | [12 empty] | VV | 2 | 2 | True | 0 | ROZPOCET
| VV |  | b/ pokoje staniční sestry a řidiče | [14 empty] | VV | 2 | 1 | True | 0 | ROZPOCET
| VV |  | 23 sanita | [14 empty] | VV | 2 | 1 | True | 0 | ROZPOCET
| VV |  | (0,75+0,25*2) |  | 1.25 | [12 empty] | VV | 2 | 2 | True | 0 | ROZPOCET
| VV |  | c/pokoj sester RZP1 a RZP2 | [14 empty] | VV | 2 | 1 | True | 0 | ROZPOCET
| VV |  | 27 koupel | [14 empty] | VV | 2 | 1 | True | 0 | ROZPOCET
| VV |  | (0,75+0,25*2) |  | 1.25 | [12 empty] | VV | 2 | 2 | True | 0 | ROZPOCET
| VV |  | d/pokoj vedoucího lékaře a RV | [14 empty] | VV | 2 | 1 | True | 0 | ROZPOCET
| VV |  | 31 koupel | [14 empty] | VV | 2 | 1 | True | 0 | ROZPOCET
| VV |  | (0,75+0,25*2) |  | 1.25 | [12 empty] | VV | 2 | 2 | True | 0 | ROZPOCET
| VV |  | Mezisoučet |  | 5 | [12 empty] | VV | 2 | 3 | True | 0 | ROZPOCET
| VV |  | I.b technické zázemí výjezdové skupiny | [14 empty] | VV | 2 | 1 | True | 0 | ROZPOCET
| VV |  | 40 dekontaminace | [14 empty] | VV | 2 | 1 | True | 0 | ROZPOCET
| VV |  | (1+0,5*2) |  | 2 | [12 empty] | VV | 2 | 2 | True | 0 | ROZPOCET
| VV |  | 42 sklad dekontam.materiálu | [14 empty] | VV | 2 | 1 | True | 0 | ROZPOCET
| VV |  | (1+0,5*2) |  | 2 | [12 empty] | VV | 2 | 2 | True | 0 | ROZPOCET
| VV |  | (0,96+2,1*2) |  | 5.16 | [12 empty] | VV | 2 | 2 | True | 0 | ROZPOCET
| VV |  | Mezisoučet |  | 9.16 | [12 empty] | VV | 2 | 3 | True | 0 | ROZPOCET
| VV |  | III.Garáže ZZS | [14 empty] | VV | 2 | 1 | True | 0 | ROZPOCET
| VV |  | 43a garáž pro 2 stání | [14 empty] | VV | 2 | 1 | True | 0 | ROZPOCET
| VV |  | (1,5*2) |  | 3 | [12 empty] | VV | 2 | 2 | True | 0 | ROZPOCET
| VV |  | (1,5*2) |  | 3 | [12 empty] | VV | 2 | 2 | True | 0 | ROZPOCET
| VV |  | 43b garáž pro 5 stání | [14 empty] | VV | 2 | 1 | True | 0 | ROZPOCET
| VV |  | 8*1,5 |  | 12 | [12 empty] | VV | 2 | 2 | True | 0 | ROZPOCET
| VV |  | (1,5*2) |  | 3 | [12 empty] | VV | 2 | 2 | True | 0 | ROZPOCET
| VV |  | (1,5*2) |  | 3 | [12 empty] | VV | 2 | 2 | True | 0 | ROZPOCET
| VV |  | (1,5*2) |  | 3 | [12 empty] | VV | 2 | 2 | True | 0 | ROZPOCET
| VV |  | (1,5*2) |  | 3 | [12 empty] | VV | 2 | 2 | True | 0 | ROZPOCET
| VV |  | (1,5*2) |  | 3 | [12 empty] | VV | 2 | 2 | True | 0 | ROZPOCET
| VV |  | 5*1,5 |  | 7.5 | [12 empty] | VV | 2 | 2 | True | 0 | ROZPOCET
| VV |  | 1,5 |  | 1.5 | [12 empty] | VV | 2 | 2 | True | 0 | ROZPOCET
| VV |  | 4*1,5 |  | 6 | [12 empty] | VV | 2 | 2 | True | 0 | ROZPOCET
| VV |  | (1,5*2) |  | 3 | [12 empty] | VV | 2 | 2 | True | 0 | ROZPOCET
| VV |  | (1,5*2) |  | 3 | [12 empty] | VV | 2 | 2 | True | 0 | ROZPOCET
| VV |  | (1,5*2) |  | 3 | [12 empty] | VV | 2 | 2 | True | 0 | ROZPOCET
| VV |  | (1,5*2) |  | 3 | [12 empty] | VV | 2 | 2 | True | 0 | ROZPOCET
| VV |  | (1,5*2) |  | 3 | [12 empty] | VV | 2 | 2 | True | 0 | ROZPOCET
| VV |  | Mezisoučet |  | 63 | [12 empty] | VV | 2 | 3 | True | 0 | ROZPOCET
| VV |  | IV. zázemí garáží ZZS | [14 empty] | VV | 2 | 1 | True | 0 | ROZPOCET
| VV |  | 44 myčka | [14 empty] | VV | 2 | 1 | True | 0 | ROZPOCET
| VV |  | (4,6+3,3*2) |  | 11.2 | [12 empty] | VV | 2 | 2 | True | 0 | ROZPOCET
| VV |  | (1+2,1*2) |  | 5.2 | [12 empty] | VV | 2 | 2 | True | 0 | ROZPOCET
| VV |  | (2+1*2) |  | 4 | [12 empty] | VV | 2 | 2 | True | 0 | ROZPOCET
| VV |  | 4*5 |  | 20 | [12 empty] | VV | 2 | 2 | True | 0 | ROZPOCET
| VV |  | 45 prostor pro umístění agregátu vysokotl.mytí | [14 empty] | VV | 2 | 1 | True | 0 | ROZPOCET
| VV |  | (3+3,3*2) |  | 9.6 | [12 empty] | VV | 2 | 2 | True | 0 | ROZPOCET
| VV |  | Mezisoučet |  | 50 | [12 empty] | VV | 2 | 3 | True | 0 | ROZPOCET
| VV |  | Součet |  | 158.885 | [12 empty] | VV | 2 | 4 | True | 1 | ROZPOCET
270 | M | 28342003 | lišta ukončovací z PVC 10mm | m | 166.829 |  | 0 | CS ÚRS 2024 02 |  | základní |  | 0 | 0.0003 | 0.050049 | 0 | 0 | 32 | M | 2 |  |  |  | ROZPOCET | 0 | 0 | 0 | 0 | 0 | 1 | 0 | 16 | 2004105643
| VV |  | půdorys 1.NP | [14 empty] | VV | 2 | 1 | True | 0 | ROZPOCET
| VV |  | I.a sociální zázemí výjezdové skupiny | [14 empty] | VV | 2 | 1 | True | 0 | ROZPOCET
| VV |  | 2 vnější chodba vestibul | [14 empty] | VV | 2 | 1 | True | 0 | ROZPOCET
| VV |  | (0,9+1,97*2) |  | 4.84 | [12 empty] | VV | 2 | 2 | True | 0 | ROZPOCET
| VV |  | (0,9+1,97*2) |  | 4.84 | [12 empty] | VV | 2 | 2 | True | 0 | ROZPOCET
| VV |  | 4 WC muži | [14 empty] | VV | 2 | 1 | True | 0 | ROZPOCET
| VV |  | 0,925 |  | 0.925 | [12 empty] | VV | 2 | 2 | True | 0 | ROZPOCET
| VV |  | 5 WC ženy | [14 empty] | VV | 2 | 1 | True | 0 | ROZPOCET
| VV |  | 0,92 |  | 0.92 | [12 empty] | VV | 2 | 2 | True | 0 | ROZPOCET
| VV |  | 9 šatna muži | [14 empty] | VV | 2 | 1 | True | 0 | ROZPOCET
| VV |  | (0,9+2,2*2) |  | 5.3 | [12 empty] | VV | 2 | 2 | True | 0 | ROZPOCET
| VV |  | 10 koupel muži | [14 empty] | VV | 2 | 1 | True | 0 | ROZPOCET
| VV |  | 2*2,5 |  | 5 | [12 empty] | VV | 2 | 2 | True | 0 | ROZPOCET
| VV |  | 12 šatna ženy | [14 empty] | VV | 2 | 1 | True | 0 | ROZPOCET
| VV |  | (0,9+2*2) |  | 4.9 | [12 empty] | VV | 2 | 2 | True | 0 | ROZPOCET
| VV |  | 13 koupel ženy | [14 empty] | VV | 2 | 1 | True | 0 | ROZPOCET
| VV |  | 2*2,5 |  | 5 | [12 empty] | VV | 2 | 2 | True | 0 | ROZPOCET
| VV |  | Mezisoučet |  | 31.725 | [12 empty] | VV | 2 | 3 | True | 0 | ROZPOCET
| VV |  | II. administrativní část | [14 empty] | VV | 2 | 1 | True | 0 | ROZPOCET
| VV |  | a/řidiči RZP1,RZP2 a RV | [14 empty] | VV | 2 | 1 | True | 0 | ROZPOCET
| VV |  | 19 sanita | [14 empty] | VV | 2 | 1 | True | 0 | ROZPOCET
| VV |  | (0,75+0,25*2) |  | 1.25 | [12 empty] | VV | 2 | 2 | True | 0 | ROZPOCET
| VV |  | b/ pokoje staniční sestry a řidiče | [14 empty] | VV | 2 | 1 | True | 0 | ROZPOCET
| VV |  | 23 sanita | [14 empty] | VV | 2 | 1 | True | 0 | ROZPOCET
| VV |  | (0,75+0,25*2) |  | 1.25 | [12 empty] | VV | 2 | 2 | True | 0 | ROZPOCET
| VV |  | c/pokoj sester RZP1 a RZP2 | [14 empty] | VV | 2 | 1 | True | 0 | ROZPOCET
| VV |  | 27 koupel | [14 empty] | VV | 2 | 1 | True | 0 | ROZPOCET
| VV |  | (0,75+0,25*2) |  | 1.25 | [12 empty] | VV | 2 | 2 | True | 0 | ROZPOCET
| VV |  | d/pokoj vedoucího lékaře a RV | [14 empty] | VV | 2 | 1 | True | 0 | ROZPOCET
| VV |  | 31 koupel | [14 empty] | VV | 2 | 1 | True | 0 | ROZPOCET
| VV |  | (0,75+0,25*2) |  | 1.25 | [12 empty] | VV | 2 | 2 | True | 0 | ROZPOCET
| VV |  | Mezisoučet |  | 5 | [12 empty] | VV | 2 | 3 | True | 0 | ROZPOCET
| VV |  | I.b technické zázemí výjezdové skupiny | [14 empty] | VV | 2 | 1 | True | 0 | ROZPOCET
| VV |  | 40 dekontaminace | [14 empty] | VV | 2 | 1 | True | 0 | ROZPOCET
| VV |  | (1+0,5*2) |  | 2 | [12 empty] | VV | 2 | 2 | True | 0 | ROZPOCET
| VV |  | 42 sklad dekontam.materiálu | [14 empty] | VV | 2 | 1 | True | 0 | ROZPOCET
| VV |  | (1+0,5*2) |  | 2 | [12 empty] | VV | 2 | 2 | True | 0 | ROZPOCET
| VV |  | (0,96+2,1*2) |  | 5.16 | [12 empty] | VV | 2 | 2 | True | 0 | ROZPOCET
| VV |  | Mezisoučet |  | 9.16 | [12 empty] | VV | 2 | 3 | True | 0 | ROZPOCET
| VV |  | III.Garáže ZZS | [14 empty] | VV | 2 | 1 | True | 0 | ROZPOCET
| VV |  | 43a garáž pro 2 stání | [14 empty] | VV | 2 | 1 | True | 0 | ROZPOCET
| VV |  | (1,5*2) |  | 3 | [12 empty] | VV | 2 | 2 | True | 0 | ROZPOCET
| VV |  | (1,5*2) |  | 3 | [12 empty] | VV | 2 | 2 | True | 0 | ROZPOCET
| VV |  | 43b garáž pro 5 stání | [14 empty] | VV | 2 | 1 | True | 0 | ROZPOCET
| VV |  | 8*1,5 |  | 12 | [12 empty] | VV | 2 | 2 | True | 0 | ROZPOCET
| VV |  | (1,5*2) |  | 3 | [12 empty] | VV | 2 | 2 | True | 0 | ROZPOCET
| VV |  | (1,5*2) |  | 3 | [12 empty] | VV | 2 | 2 | True | 0 | ROZPOCET
| VV |  | (1,5*2) |  | 3 | [12 empty] | VV | 2 | 2 | True | 0 | ROZPOCET
| VV |  | (1,5*2) |  | 3 | [12 empty] | VV | 2 | 2 | True | 0 | ROZPOCET
| VV |  | (1,5*2) |  | 3 | [12 empty] | VV | 2 | 2 | True | 0 | ROZPOCET
| VV |  | 5*1,5 |  | 7.5 | [12 empty] | VV | 2 | 2 | True | 0 | ROZPOCET
| VV |  | 1,5 |  | 1.5 | [12 empty] | VV | 2 | 2 | True | 0 | ROZPOCET
| VV |  | 4*1,5 |  | 6 | [12 empty] | VV | 2 | 2 | True | 0 | ROZPOCET
| VV |  | (1,5*2) |  | 3 | [12 empty] | VV | 2 | 2 | True | 0 | ROZPOCET
| VV |  | (1,5*2) |  | 3 | [12 empty] | VV | 2 | 2 | True | 0 | ROZPOCET
| VV |  | (1,5*2) |  | 3 | [12 empty] | VV | 2 | 2 | True | 0 | ROZPOCET
| VV |  | (1,5*2) |  | 3 | [12 empty] | VV | 2 | 2 | True | 0 | ROZPOCET
| VV |  | (1,5*2) |  | 3 | [12 empty] | VV | 2 | 2 | True | 0 | ROZPOCET
| VV |  | Mezisoučet |  | 63 | [12 empty] | VV | 2 | 3 | True | 0 | ROZPOCET
| VV |  | IV. zázemí garáží ZZS | [14 empty] | VV | 2 | 1 | True | 0 | ROZPOCET
| VV |  | 44 myčka | [14 empty] | VV | 2 | 1 | True | 0 | ROZPOCET
| VV |  | (4,6+3,3*2) |  | 11.2 | [12 empty] | VV | 2 | 2 | True | 0 | ROZPOCET
| VV |  | (1+2,1*2) |  | 5.2 | [12 empty] | VV | 2 | 2 | True | 0 | ROZPOCET
| VV |  | (2+1*2) |  | 4 | [12 empty] | VV | 2 | 2 | True | 0 | ROZPOCET
| VV |  | 4*5 |  | 20 | [12 empty] | VV | 2 | 2 | True | 0 | ROZPOCET
| VV |  | 45 prostor pro umístění agregátu vysokotl.mytí | [14 empty] | VV | 2 | 1 | True | 0 | ROZPOCET
| VV |  | (3+3,3*2) |  | 9.6 | [12 empty] | VV | 2 | 2 | True | 0 | ROZPOCET
| VV |  | Mezisoučet |  | 50 | [12 empty] | VV | 2 | 3 | True | 0 | ROZPOCET
| VV |  | Součet |  | 158.885 | [12 empty] | VV | 2 | 4 | True | 1 | ROZPOCET
| VV |  | 158,885*1,05 'Přepočtené koeficientem množství |  | 166.829 | [12 empty] | VV | 2 | 2 | False | 1 | ROZPOCET
271 | K | 781492251 | Obklad - dokončující práce montáž profilu lepeného flexibilním cementovým lepidlem ukončovacího | m | 269.293 |  | 0 | CS ÚRS 2024 02 |  | základní |  | 0 | 0.00018 | 0.048473 | 0 | 0 | 16 | K | 2 |  |  |  | ROZPOCET | 0 | 0 | 0 | 0 | 0 | 1 | 0 | 16 | 688774582
| Online PSC |  | https://podminky.urs.cz/item/CS_URS_2024_02/781492251 | [14 empty] | Online PSC | 2
| VV |  | půdorys 1.NP | [14 empty] | VV | 2 | 1 | True | 0 | ROZPOCET
| VV |  | I.a sociální zázemí výjezdové skupiny | [14 empty] | VV | 2 | 1 | True | 0 | ROZPOCET
| VV |  | 2 vnější chodba vestibul | [14 empty] | VV | 2 | 1 | True | 0 | ROZPOCET
| VV |  | (5,675*3)*2 |  | 34.05 | [12 empty] | VV | 2 | 2 | True | 0 | ROZPOCET
| VV |  | -(3,075+1,6+3+1,7) |  | -9.375 | [12 empty] | VV | 2 | 2 | True | 0 | ROZPOCET
| VV |  | 3 WC předsíň | [14 empty] | VV | 2 | 1 | True | 0 | ROZPOCET
| VV |  | (2,11+1,96)*2 |  | 8.14 | [12 empty] | VV | 2 | 2 | True | 0 | ROZPOCET
| VV |  | 4 WC muži | [14 empty] | VV | 2 | 1 | True | 0 | ROZPOCET
| VV |  | (1,5+0,92)*2 |  | 4.84 | [12 empty] | VV | 2 | 2 | True | 0 | ROZPOCET
| VV |  | 5 WC ženy | [14 empty] | VV | 2 | 1 | True | 0 | ROZPOCET
| VV |  | (1,5+0,925)*2 |  | 4.85 | [12 empty] | VV | 2 | 2 | True | 0 | ROZPOCET
| VV |  | 6 úklid | [14 empty] | VV | 2 | 1 | True | 0 | ROZPOCET
| VV |  | (1,1+1,96)*2 |  | 6.12 | [12 empty] | VV | 2 | 2 | True | 0 | ROZPOCET
| VV |  | 9 šatna muži | [14 empty] | VV | 2 | 1 | True | 0 | ROZPOCET
| VV |  | (7+5,09)*2 |  | 24.18 | [12 empty] | VV | 2 | 2 | True | 0 | ROZPOCET
| VV |  | 10 koupel muži | [14 empty] | VV | 2 | 1 | True | 0 | ROZPOCET
| VV |  | (2,345+1,7)*2 |  | 8.09 | [12 empty] | VV | 2 | 2 | True | 0 | ROZPOCET
| VV |  | (0,8+0,1+0,8) |  | 1.7 | [12 empty] | VV | 2 | 2 | True | 0 | ROZPOCET
| VV |  | 11 pohotovost WC muži | [14 empty] | VV | 2 | 1 | True | 0 | ROZPOCET
| VV |  | (0,9+1,7)*2 |  | 5.2 | [12 empty] | VV | 2 | 2 | True | 0 | ROZPOCET
| VV |  | 12 šatna ženy | [14 empty] | VV | 2 | 1 | True | 0 | ROZPOCET
| VV |  | (7+2,89)*2 |  | 19.78 | [12 empty] | VV | 2 | 2 | True | 0 | ROZPOCET
| VV |  | 13 koupel ženy | [14 empty] | VV | 2 | 1 | True | 0 | ROZPOCET
| VV |  | (2,385+1,7)*2 |  | 8.17 | [12 empty] | VV | 2 | 2 | True | 0 | ROZPOCET
| VV |  | (0,8+0,1+0,8) |  | 1.7 | [12 empty] | VV | 2 | 2 | True | 0 | ROZPOCET
| VV |  | 14 WC ženy | [14 empty] | VV | 2 | 1 | True | 0 | ROZPOCET
| VV |  | (0,9+1,7)*2 |  | 5.2 | [12 empty] | VV | 2 | 2 | True | 0 | ROZPOCET
| VV |  | Mezisoučet |  | 122.645 | [12 empty] | VV | 2 | 3 | True | 0 | ROZPOCET
| VV |  | II. administrativní část | [14 empty] | VV | 2 | 1 | True | 0 | ROZPOCET
| VV |  | a/řidiči RZP1,RZP2 a RV | [14 empty] | VV | 2 | 1 | True | 0 | ROZPOCET
| VV |  | 19 sanita | [14 empty] | VV | 2 | 1 | True | 0 | ROZPOCET
| VV |  | (1,965+2,15)*2 |  | 8.23 | [12 empty] | VV | 2 | 2 | True | 0 | ROZPOCET
| VV |  | 2*0,2 |  | 0.4 | [12 empty] | VV | 2 | 2 | True | 0 | ROZPOCET
| VV |  | -(0,75) |  | -0.75 | [12 empty] | VV | 2 | 2 | True | 0 | ROZPOCET
| VV |  | b/ pokoje staniční sestry a řidiče | [14 empty] | VV | 2 | 1 | True | 0 | ROZPOCET
| VV |  | 23 sanita | [14 empty] | VV | 2 | 1 | True | 0 | ROZPOCET
| VV |  | (2+2,1)*2 |  | 8.2 | [12 empty] | VV | 2 | 2 | True | 0 | ROZPOCET
| VV |  | 2*0,2 |  | 0.4 | [12 empty] | VV | 2 | 2 | True | 0 | ROZPOCET
| VV |  | -(0,75) |  | -0.75 | [12 empty] | VV | 2 | 2 | True | 0 | ROZPOCET
| VV |  | c/pokoj sester RZP1 a RZP2 | [14 empty] | VV | 2 | 1 | True | 0 | ROZPOCET
| VV |  | 27 koupel | [14 empty] | VV | 2 | 1 | True | 0 | ROZPOCET
| VV |  | (2+2,1)*2 |  | 8.2 | [12 empty] | VV | 2 | 2 | True | 0 | ROZPOCET
| VV |  | 2*0,2 |  | 0.4 | [12 empty] | VV | 2 | 2 | True | 0 | ROZPOCET
| VV |  | -(0,75) |  | -0.75 | [12 empty] | VV | 2 | 2 | True | 0 | ROZPOCET
| VV |  | d/pokoj vedoucího lékaře a RV | [14 empty] | VV | 2 | 1 | True | 0 | ROZPOCET
| VV |  | 31 koupel | [14 empty] | VV | 2 | 1 | True | 0 | ROZPOCET
| VV |  | (2,1+2)*2 |  | 8.2 | [12 empty] | VV | 2 | 2 | True | 0 | ROZPOCET
| VV |  | 2*0,2 |  | 0.4 | [12 empty] | VV | 2 | 2 | True | 0 | ROZPOCET
| VV |  | -(0,75) |  | -0.75 | [12 empty] | VV | 2 | 2 | True | 0 | ROZPOCET
| VV |  | Mezisoučet |  | 31.43 | [12 empty] | VV | 2 | 3 | True | 0 | ROZPOCET
| VV |  | I.b technické zázemí výjezdové skupiny | [14 empty] | VV | 2 | 1 | True | 0 | ROZPOCET
| VV |  | 33 provozní sklad hygien. a desinf. prostředků | [14 empty] | VV | 2 | 1 | True | 0 | ROZPOCET
| VV |  | (5,01+1,595)*2 |  | 13.21 | [12 empty] | VV | 2 | 2 | True | 0 | ROZPOCET
| VV |  | 36 úklid | [14 empty] | VV | 2 | 1 | True | 0 | ROZPOCET
| VV |  | (1,87+0,91)*2 |  | 5.56 | [12 empty] | VV | 2 | 2 | True | 0 | ROZPOCET
| VV |  | 40 dekontaminace | [14 empty] | VV | 2 | 1 | True | 0 | ROZPOCET
| VV |  | (5,18+2,4+5,18) |  | 12.76 | [12 empty] | VV | 2 | 2 | True | 0 | ROZPOCET
| VV |  | 2*0,2 |  | 0.4 | [12 empty] | VV | 2 | 2 | True | 0 | ROZPOCET
| VV |  | -(1) |  | -1 | [12 empty] | VV | 2 | 2 | True | 0 | ROZPOCET
| VV |  | 41 sklad dekontam.potřeb | [14 empty] | VV | 2 | 1 | True | 0 | ROZPOCET
| VV |  | (2,41+2,32)*2 |  | 9.46 | [12 empty] | VV | 2 | 2 | True | 0 | ROZPOCET
| VV |  | 42 sklad dekontam.materiálu | [14 empty] | VV | 2 | 1 | True | 0 | ROZPOCET
| VV |  | (2,41+2,32)*2 |  | 9.46 | [12 empty] | VV | 2 | 2 | True | 0 | ROZPOCET
| VV |  | 2*0,2 |  | 0.4 | [12 empty] | VV | 2 | 2 | True | 0 | ROZPOCET
| VV |  | -(1) |  | -1 | [12 empty] | VV | 2 | 2 | True | 0 | ROZPOCET
| VV |  | Mezisoučet |  | 49.25 | [12 empty] | VV | 2 | 3 | True | 0 | ROZPOCET
| VV |  | III.Garáže ZZS | [14 empty] | VV | 2 | 1 | True | 0 | ROZPOCET
| VV |  | 43a garáž pro 2 stání | [14 empty] | VV | 2 | 1 | True | 0 | ROZPOCET
| VV |  | (12,71+2,11+2,42+10,15+0,25+7,1) |  | 34.74 | [12 empty] | VV | 2 | 2 | True | 0 | ROZPOCET
| VV |  | 2*0,2 |  | 0.4 | [12 empty] | VV | 2 | 2 | True | 0 | ROZPOCET
| VV |  | 2*0,2 |  | 0.4 | [12 empty] | VV | 2 | 2 | True | 0 | ROZPOCET
| VV |  | -(4,5*2+1,6) |  | -10.6 | [12 empty] | VV | 2 | 2 | True | 0 | ROZPOCET
| VV |  | 43b garáž pro 5 stání | [14 empty] | VV | 2 | 1 | True | 0 | ROZPOCET
| VV |  | (7,728+10+10) |  | 27.728 | [12 empty] | VV | 2 | 2 | True | 0 | ROZPOCET
| VV |  | (0,15*8) |  | 1.2 | [12 empty] | VV | 2 | 2 | True | 0 | ROZPOCET
| VV |  | 2*0,2 |  | 0.4 | [12 empty] | VV | 2 | 2 | True | 0 | ROZPOCET
| VV |  | 2*0,2 |  | 0.4 | [12 empty] | VV | 2 | 2 | True | 0 | ROZPOCET
| VV |  | 2*0,2 |  | 0.4 | [12 empty] | VV | 2 | 2 | True | 0 | ROZPOCET
| VV |  | 2*0,2 |  | 0.4 | [12 empty] | VV | 2 | 2 | True | 0 | ROZPOCET
| VV |  | 2*0,2 |  | 0.4 | [12 empty] | VV | 2 | 2 | True | 0 | ROZPOCET
| VV |  | -(0,9*3+4,6*2) |  | -11.9 | [12 empty] | VV | 2 | 2 | True | 0 | ROZPOCET
| VV |  | (15+10,45+10) |  | 35.45 | [12 empty] | VV | 2 | 2 | True | 0 | ROZPOCET
| VV |  | (0,15*5) |  | 0.75 | [12 empty] | VV | 2 | 2 | True | 0 | ROZPOCET
| VV |  | 0,2 |  | 0.2 | [12 empty] | VV | 2 | 2 | True | 0 | ROZPOCET
| VV |  | (0,15*4) |  | 0.6 | [12 empty] | VV | 2 | 2 | True | 0 | ROZPOCET
| VV |  | 2*0,2 |  | 0.4 | [12 empty] | VV | 2 | 2 | True | 0 | ROZPOCET
| VV |  | 2*0,2 |  | 0.4 | [12 empty] | VV | 2 | 2 | True | 0 | ROZPOCET
| VV |  | 2*0,2 |  | 0.4 | [12 empty] | VV | 2 | 2 | True | 0 | ROZPOCET
| VV |  | 2*0,15 |  | 0.3 | [12 empty] | VV | 2 | 2 | True | 0 | ROZPOCET
| VV |  | 2*0,15 |  | 0.3 | [12 empty] | VV | 2 | 2 | True | 0 | ROZPOCET
| VV |  | -(4,6*3+1,08+0,96*2) |  | -16.8 | [12 empty] | VV | 2 | 2 | True | 0 | ROZPOCET
| VV |  | Mezisoučet |  | 65.968 | [12 empty] | VV | 2 | 3 | True | 0 | ROZPOCET
| VV |  | Součet |  | 269.293 | [12 empty] | VV | 2 | 4 | True | 1 | ROZPOCET
272 | M | 28342003 | lišta ukončovací z PVC 10mm | m | 282.758 |  | 0 | CS ÚRS 2024 02 |  | základní |  | 0 | 0.0003 | 0.084827 | 0 | 0 | 32 | M | 2 |  |  |  | ROZPOCET | 0 | 0 | 0 | 0 | 0 | 1 | 0 | 16 | 1691254716
| VV |  | půdorys 1.NP | [14 empty] | VV | 2 | 1 | True | 0 | ROZPOCET
| VV |  | I.a sociální zázemí výjezdové skupiny | [14 empty] | VV | 2 | 1 | True | 0 | ROZPOCET
| VV |  | 2 vnější chodba vestibul | [14 empty] | VV | 2 | 1 | True | 0 | ROZPOCET
| VV |  | (5,675*3)*2 |  | 34.05 | [12 empty] | VV | 2 | 2 | True | 0 | ROZPOCET
| VV |  | -(3,075+1,6+3+1,7) |  | -9.375 | [12 empty] | VV | 2 | 2 | True | 0 | ROZPOCET
| VV |  | 3 WC předsíň | [14 empty] | VV | 2 | 1 | True | 0 | ROZPOCET
| VV |  | (2,11+1,96)*2 |  | 8.14 | [12 empty] | VV | 2 | 2 | True | 0 | ROZPOCET
| VV |  | 4 WC muži | [14 empty] | VV | 2 | 1 | True | 0 | ROZPOCET
| VV |  | (1,5+0,92)*2 |  | 4.84 | [12 empty] | VV | 2 | 2 | True | 0 | ROZPOCET
| VV |  | 5 WC ženy | [14 empty] | VV | 2 | 1 | True | 0 | ROZPOCET
| VV |  | (1,5+0,925)*2 |  | 4.85 | [12 empty] | VV | 2 | 2 | True | 0 | ROZPOCET
| VV |  | 6 úklid | [14 empty] | VV | 2 | 1 | True | 0 | ROZPOCET
| VV |  | (1,1+1,96)*2 |  | 6.12 | [12 empty] | VV | 2 | 2 | True | 0 | ROZPOCET
| VV |  | 9 šatna muži | [14 empty] | VV | 2 | 1 | True | 0 | ROZPOCET
| VV |  | (7+5,09)*2 |  | 24.18 | [12 empty] | VV | 2 | 2 | True | 0 | ROZPOCET
| VV |  | 10 koupel muži | [14 empty] | VV | 2 | 1 | True | 0 | ROZPOCET
| VV |  | (2,345+1,7)*2 |  | 8.09 | [12 empty] | VV | 2 | 2 | True | 0 | ROZPOCET
| VV |  | (0,8+0,1+0,8) |  | 1.7 | [12 empty] | VV | 2 | 2 | True | 0 | ROZPOCET
| VV |  | 11 pohotovost WC muži | [14 empty] | VV | 2 | 1 | True | 0 | ROZPOCET
| VV |  | (0,9+1,7)*2 |  | 5.2 | [12 empty] | VV | 2 | 2 | True | 0 | ROZPOCET
| VV |  | 12 šatna ženy | [14 empty] | VV | 2 | 1 | True | 0 | ROZPOCET
| VV |  | (7+2,89)*2 |  | 19.78 | [12 empty] | VV | 2 | 2 | True | 0 | ROZPOCET
| VV |  | 13 koupel ženy | [14 empty] | VV | 2 | 1 | True | 0 | ROZPOCET
| VV |  | (2,385+1,7)*2 |  | 8.17 | [12 empty] | VV | 2 | 2 | True | 0 | ROZPOCET
| VV |  | (0,8+0,1+0,8) |  | 1.7 | [12 empty] | VV | 2 | 2 | True | 0 | ROZPOCET
| VV |  | 14 WC ženy | [14 empty] | VV | 2 | 1 | True | 0 | ROZPOCET
| VV |  | (0,9+1,7)*2 |  | 5.2 | [12 empty] | VV | 2 | 2 | True | 0 | ROZPOCET
| VV |  | Mezisoučet |  | 122.645 | [12 empty] | VV | 2 | 3 | True | 0 | ROZPOCET
| VV |  | II. administrativní část | [14 empty] | VV | 2 | 1 | True | 0 | ROZPOCET
| VV |  | a/řidiči RZP1,RZP2 a RV | [14 empty] | VV | 2 | 1 | True | 0 | ROZPOCET
| VV |  | 19 sanita | [14 empty] | VV | 2 | 1 | True | 0 | ROZPOCET
| VV |  | (1,965+2,15)*2 |  | 8.23 | [12 empty] | VV | 2 | 2 | True | 0 | ROZPOCET
| VV |  | 2*0,2 |  | 0.4 | [12 empty] | VV | 2 | 2 | True | 0 | ROZPOCET
| VV |  | -(0,75) |  | -0.75 | [12 empty] | VV | 2 | 2 | True | 0 | ROZPOCET
| VV |  | b/ pokoje staniční sestry a řidiče | [14 empty] | VV | 2 | 1 | True | 0 | ROZPOCET
| VV |  | 23 sanita | [14 empty] | VV | 2 | 1 | True | 0 | ROZPOCET
| VV |  | (2+2,1)*2 |  | 8.2 | [12 empty] | VV | 2 | 2 | True | 0 | ROZPOCET
| VV |  | 2*0,2 |  | 0.4 | [12 empty] | VV | 2 | 2 | True | 0 | ROZPOCET
| VV |  | -(0,75) |  | -0.75 | [12 empty] | VV | 2 | 2 | True | 0 | ROZPOCET
| VV |  | c/pokoj sester RZP1 a RZP2 | [14 empty] | VV | 2 | 1 | True | 0 | ROZPOCET
| VV |  | 27 koupel | [14 empty] | VV | 2 | 1 | True | 0 | ROZPOCET
| VV |  | (2+2,1)*2 |  | 8.2 | [12 empty] | VV | 2 | 2 | True | 0 | ROZPOCET
| VV |  | 2*0,2 |  | 0.4 | [12 empty] | VV | 2 | 2 | True | 0 | ROZPOCET
| VV |  | -(0,75) |  | -0.75 | [12 empty] | VV | 2 | 2 | True | 0 | ROZPOCET
| VV |  | d/pokoj vedoucího lékaře a RV | [14 empty] | VV | 2 | 1 | True | 0 | ROZPOCET
| VV |  | 31 koupel | [14 empty] | VV | 2 | 1 | True | 0 | ROZPOCET
| VV |  | (2,1+2)*2 |  | 8.2 | [12 empty] | VV | 2 | 2 | True | 0 | ROZPOCET
| VV |  | 2*0,2 |  | 0.4 | [12 empty] | VV | 2 | 2 | True | 0 | ROZPOCET
| VV |  | -(0,75) |  | -0.75 | [12 empty] | VV | 2 | 2 | True | 0 | ROZPOCET
| VV |  | Mezisoučet |  | 31.43 | [12 empty] | VV | 2 | 3 | True | 0 | ROZPOCET
| VV |  | I.b technické zázemí výjezdové skupiny | [14 empty] | VV | 2 | 1 | True | 0 | ROZPOCET
| VV |  | 33 provozní sklad hygien. a desinf. prostředků | [14 empty] | VV | 2 | 1 | True | 0 | ROZPOCET
| VV |  | (5,01+1,595)*2 |  | 13.21 | [12 empty] | VV | 2 | 2 | True | 0 | ROZPOCET
| VV |  | 36 úklid | [14 empty] | VV | 2 | 1 | True | 0 | ROZPOCET
| VV |  | (1,87+0,91)*2 |  | 5.56 | [12 empty] | VV | 2 | 2 | True | 0 | ROZPOCET
| VV |  | 40 dekontaminace | [14 empty] | VV | 2 | 1 | True | 0 | ROZPOCET
| VV |  | (5,18+2,4+5,18) |  | 12.76 | [12 empty] | VV | 2 | 2 | True | 0 | ROZPOCET
| VV |  | 2*0,2 |  | 0.4 | [12 empty] | VV | 2 | 2 | True | 0 | ROZPOCET
| VV |  | -(1) |  | -1 | [12 empty] | VV | 2 | 2 | True | 0 | ROZPOCET
| VV |  | 41 sklad dekontam.potřeb | [14 empty] | VV | 2 | 1 | True | 0 | ROZPOCET
| VV |  | (2,41+2,32)*2 |  | 9.46 | [12 empty] | VV | 2 | 2 | True | 0 | ROZPOCET
| VV |  | 42 sklad dekontam.materiálu | [14 empty] | VV | 2 | 1 | True | 0 | ROZPOCET
| VV |  | (2,41+2,32)*2 |  | 9.46 | [12 empty] | VV | 2 | 2 | True | 0 | ROZPOCET
| VV |  | 2*0,2 |  | 0.4 | [12 empty] | VV | 2 | 2 | True | 0 | ROZPOCET
| VV |  | -(1) |  | -1 | [12 empty] | VV | 2 | 2 | True | 0 | ROZPOCET
| VV |  | Mezisoučet |  | 49.25 | [12 empty] | VV | 2 | 3 | True | 0 | ROZPOCET
| VV |  | III.Garáže ZZS | [14 empty] | VV | 2 | 1 | True | 0 | ROZPOCET
| VV |  | 43a garáž pro 2 stání | [14 empty] | VV | 2 | 1 | True | 0 | ROZPOCET
| VV |  | (12,71+2,11+2,42+10,15+0,25+7,1) |  | 34.74 | [12 empty] | VV | 2 | 2 | True | 0 | ROZPOCET
| VV |  | 2*0,2 |  | 0.4 | [12 empty] | VV | 2 | 2 | True | 0 | ROZPOCET
| VV |  | 2*0,2 |  | 0.4 | [12 empty] | VV | 2 | 2 | True | 0 | ROZPOCET
| VV |  | -(4,5*2+1,6) |  | -10.6 | [12 empty] | VV | 2 | 2 | True | 0 | ROZPOCET
| VV |  | 43b garáž pro 5 stání | [14 empty] | VV | 2 | 1 | True | 0 | ROZPOCET
| VV |  | (7,728+10+10) |  | 27.728 | [12 empty] | VV | 2 | 2 | True | 0 | ROZPOCET
| VV |  | (0,15*8) |  | 1.2 | [12 empty] | VV | 2 | 2 | True | 0 | ROZPOCET
| VV |  | 2*0,2 |  | 0.4 | [12 empty] | VV | 2 | 2 | True | 0 | ROZPOCET
| VV |  | 2*0,2 |  | 0.4 | [12 empty] | VV | 2 | 2 | True | 0 | ROZPOCET
| VV |  | 2*0,2 |  | 0.4 | [12 empty] | VV | 2 | 2 | True | 0 | ROZPOCET
| VV |  | 2*0,2 |  | 0.4 | [12 empty] | VV | 2 | 2 | True | 0 | ROZPOCET
| VV |  | 2*0,2 |  | 0.4 | [12 empty] | VV | 2 | 2 | True | 0 | ROZPOCET
| VV |  | -(0,9*3+4,6*2) |  | -11.9 | [12 empty] | VV | 2 | 2 | True | 0 | ROZPOCET
| VV |  | (15+10,45+10) |  | 35.45 | [12 empty] | VV | 2 | 2 | True | 0 | ROZPOCET
| VV |  | (0,15*5) |  | 0.75 | [12 empty] | VV | 2 | 2 | True | 0 | ROZPOCET
| VV |  | 0,2 |  | 0.2 | [12 empty] | VV | 2 | 2 | True | 0 | ROZPOCET
| VV |  | (0,15*4) |  | 0.6 | [12 empty] | VV | 2 | 2 | True | 0 | ROZPOCET
| VV |  | 2*0,2 |  | 0.4 | [12 empty] | VV | 2 | 2 | True | 0 | ROZPOCET
| VV |  | 2*0,2 |  | 0.4 | [12 empty] | VV | 2 | 2 | True | 0 | ROZPOCET
| VV |  | 2*0,2 |  | 0.4 | [12 empty] | VV | 2 | 2 | True | 0 | ROZPOCET
| VV |  | 2*0,15 |  | 0.3 | [12 empty] | VV | 2 | 2 | True | 0 | ROZPOCET
| VV |  | 2*0,15 |  | 0.3 | [12 empty] | VV | 2 | 2 | True | 0 | ROZPOCET
| VV |  | -(4,6*3+1,08+0,96*2) |  | -16.8 | [12 empty] | VV | 2 | 2 | True | 0 | ROZPOCET
| VV |  | Mezisoučet |  | 65.968 | [12 empty] | VV | 2 | 3 | True | 0 | ROZPOCET
| VV |  | Součet |  | 269.293 | [12 empty] | VV | 2 | 4 | True | 1 | ROZPOCET
| VV |  | 269,293*1,05 'Přepočtené koeficientem množství |  | 282.758 | [12 empty] | VV | 2 | 2 | False | 1 | ROZPOCET
273 | K | 781571131 | Montáž keramických obkladů ostění lepených flexibilním lepidlem šířky ostění do 200 mm | m | 98.64 |  | 0 | CS ÚRS 2024 02 |  | základní |  | 0 | 0.00095 | 0.093708 | 0 | 0 | 16 | K | 2 |  |  |  | ROZPOCET | 0 | 0 | 0 | 0 | 0 | 1 | 0 | 16 | 1923905726
| Online PSC |  | https://podminky.urs.cz/item/CS_URS_2024_02/781571131 | [14 empty] | Online PSC | 2
| VV |  | půdorys 1.NP | [14 empty] | VV | 2 | 1 | True | 0 | ROZPOCET
| VV |  | I.a sociální zázemí výjezdové skupiny | [14 empty] | VV | 2 | 1 | True | 0 | ROZPOCET
| VV |  | 2 vnější chodba vestibul | [14 empty] | VV | 2 | 1 | True | 0 | ROZPOCET
| VV |  | (0,9+1,97*2) |  | 4.84 | [12 empty] | VV | 2 | 2 | True | 0 | ROZPOCET
| VV |  | (0,9+1,97*2) |  | 4.84 | [12 empty] | VV | 2 | 2 | True | 0 | ROZPOCET
| VV |  | Mezisoučet |  | 9.68 | [12 empty] | VV | 2 | 3 | True | 0 | ROZPOCET
| VV |  | II. administrativní část | [14 empty] | VV | 2 | 1 | True | 0 | ROZPOCET
| VV |  | a/řidiči RZP1,RZP2 a RV | [14 empty] | VV | 2 | 1 | True | 0 | ROZPOCET
| VV |  | 19 sanita | [14 empty] | VV | 2 | 1 | True | 0 | ROZPOCET
| VV |  | (0,25*2) |  | 0.5 | [12 empty] | VV | 2 | 2 | True | 0 | ROZPOCET
| VV |  | b/ pokoje staniční sestry a řidiče | [14 empty] | VV | 2 | 1 | True | 0 | ROZPOCET
| VV |  | 23 sanita | [14 empty] | VV | 2 | 1 | True | 0 | ROZPOCET
| VV |  | (0,25*2) |  | 0.5 | [12 empty] | VV | 2 | 2 | True | 0 | ROZPOCET
| VV |  | c/pokoj sester RZP1 a RZP2 | [14 empty] | VV | 2 | 1 | True | 0 | ROZPOCET
| VV |  | 27 koupel | [14 empty] | VV | 2 | 1 | True | 0 | ROZPOCET
| VV |  | (0,25*2) |  | 0.5 | [12 empty] | VV | 2 | 2 | True | 0 | ROZPOCET
| VV |  | d/pokoj vedoucího lékaře a RV | [14 empty] | VV | 2 | 1 | True | 0 | ROZPOCET
| VV |  | 31 koupel | [14 empty] | VV | 2 | 1 | True | 0 | ROZPOCET
| VV |  | (0,25*2) |  | 0.5 | [12 empty] | VV | 2 | 2 | True | 0 | ROZPOCET
| VV |  | Mezisoučet |  | 2 | [12 empty] | VV | 2 | 3 | True | 0 | ROZPOCET
| VV |  | I.b technické zázemí výjezdové skupiny | [14 empty] | VV | 2 | 1 | True | 0 | ROZPOCET
| VV |  | 40 dekontaminace | [14 empty] | VV | 2 | 1 | True | 0 | ROZPOCET
| VV |  | (0,5*2) |  | 1 | [12 empty] | VV | 2 | 2 | True | 0 | ROZPOCET
| VV |  | 42 sklad dekontam.materiálu | [14 empty] | VV | 2 | 1 | True | 0 | ROZPOCET
| VV |  | (0,5*2) |  | 1 | [12 empty] | VV | 2 | 2 | True | 0 | ROZPOCET
| VV |  | (0,96+2,1*2) |  | 5.16 | [12 empty] | VV | 2 | 2 | True | 0 | ROZPOCET
| VV |  | Mezisoučet |  | 7.16 | [12 empty] | VV | 2 | 3 | True | 0 | ROZPOCET
| VV |  | III.Garáže ZZS | [14 empty] | VV | 2 | 1 | True | 0 | ROZPOCET
| VV |  | 43a garáž pro 2 stání | [14 empty] | VV | 2 | 1 | True | 0 | ROZPOCET
| VV |  | (1,5*2) |  | 3 | [12 empty] | VV | 2 | 2 | True | 0 | ROZPOCET
| VV |  | (1,5*2) |  | 3 | [12 empty] | VV | 2 | 2 | True | 0 | ROZPOCET
| VV |  | 43b garáž pro 5 stání | [14 empty] | VV | 2 | 1 | True | 0 | ROZPOCET
| VV |  | (1,5*2) |  | 3 | [12 empty] | VV | 2 | 2 | True | 0 | ROZPOCET
| VV |  | (1,5*2) |  | 3 | [12 empty] | VV | 2 | 2 | True | 0 | ROZPOCET
| VV |  | (1,5*2) |  | 3 | [12 empty] | VV | 2 | 2 | True | 0 | ROZPOCET
| VV |  | (1,5*2) |  | 3 | [12 empty] | VV | 2 | 2 | True | 0 | ROZPOCET
| VV |  | (1,5*2) |  | 3 | [12 empty] | VV | 2 | 2 | True | 0 | ROZPOCET
| VV |  | (1,5*2) |  | 3 | [12 empty] | VV | 2 | 2 | True | 0 | ROZPOCET
| VV |  | (1,5*2) |  | 3 | [12 empty] | VV | 2 | 2 | True | 0 | ROZPOCET
| VV |  | (1,5*2) |  | 3 | [12 empty] | VV | 2 | 2 | True | 0 | ROZPOCET
| VV |  | (1,5*2) |  | 3 | [12 empty] | VV | 2 | 2 | True | 0 | ROZPOCET
| VV |  | (1,5*2) |  | 3 | [12 empty] | VV | 2 | 2 | True | 0 | ROZPOCET
| VV |  | Mezisoučet |  | 36 | [12 empty] | VV | 2 | 3 | True | 0 | ROZPOCET
| VV |  | IV. zázemí garáží ZZS | [14 empty] | VV | 2 | 1 | True | 0 | ROZPOCET
| VV |  | 44 myčka | [14 empty] | VV | 2 | 1 | True | 0 | ROZPOCET
| VV |  | (4,6+3,3)*2 |  | 15.8 | [12 empty] | VV | 2 | 2 | True | 0 | ROZPOCET
| VV |  | (4,6+3,3*2) |  | 11.2 | [12 empty] | VV | 2 | 2 | True | 0 | ROZPOCET
| VV |  | (1+2,1*2) |  | 5.2 | [12 empty] | VV | 2 | 2 | True | 0 | ROZPOCET
| VV |  | (2) |  | 2 | [12 empty] | VV | 2 | 2 | True | 0 | ROZPOCET
| VV |  | 45 prostor pro umístění agregátu vysokotl.mytí | [14 empty] | VV | 2 | 1 | True | 0 | ROZPOCET
| VV |  | (3+3,3*2) |  | 9.6 | [12 empty] | VV | 2 | 2 | True | 0 | ROZPOCET
| VV |  | Mezisoučet |  | 43.8 | [12 empty] | VV | 2 | 3 | True | 0 | ROZPOCET
| VV |  | Součet |  | 98.64 | [12 empty] | VV | 2 | 4 | True | 1 | ROZPOCET
274 | M | 59761709 | obklad keramický nemrazuvzdorný povrch hladký/mat/lesk tl do 10mm přes 19 do 22ks/m2 | m2 | 20.689 |  | 0 | CS ÚRS 2024 02 |  | základní |  | 0 | 0.0128 | 0.26482 | 0 | 0 | 32 | M | 2 |  |  |  | ROZPOCET | 0 | 0 | 0 | 0 | 0 | 1 | 0 | 16 | -1556255547
| VV |  | půdorys 1.NP | [14 empty] | VV | 2 | 1 | True | 0 | ROZPOCET
| VV |  | I.a sociální zázemí výjezdové skupiny | [14 empty] | VV | 2 | 1 | True | 0 | ROZPOCET
| VV |  | 2 vnější chodba vestibul | [14 empty] | VV | 2 | 1 | True | 0 | ROZPOCET
| VV |  | (0,9+1,97*2) |  | 4.84 | [12 empty] | VV | 2 | 2 | True | 0 | ROZPOCET
| VV |  | (0,9+1,97*2) |  | 4.84 | [12 empty] | VV | 2 | 2 | True | 0 | ROZPOCET
| VV |  | Mezisoučet |  | 9.68 | [12 empty] | VV | 2 | 3 | True | 0 | ROZPOCET
| VV |  | II. administrativní část | [14 empty] | VV | 2 | 1 | True | 0 | ROZPOCET
| VV |  | a/řidiči RZP1,RZP2 a RV | [14 empty] | VV | 2 | 1 | True | 0 | ROZPOCET
| VV |  | 19 sanita | [14 empty] | VV | 2 | 1 | True | 0 | ROZPOCET
| VV |  | (0,25*2) |  | 0.5 | [12 empty] | VV | 2 | 2 | True | 0 | ROZPOCET
| VV |  | b/ pokoje staniční sestry a řidiče | [14 empty] | VV | 2 | 1 | True | 0 | ROZPOCET
| VV |  | 23 sanita | [14 empty] | VV | 2 | 1 | True | 0 | ROZPOCET
| VV |  | (0,25*2) |  | 0.5 | [12 empty] | VV | 2 | 2 | True | 0 | ROZPOCET
| VV |  | c/pokoj sester RZP1 a RZP2 | [14 empty] | VV | 2 | 1 | True | 0 | ROZPOCET
| VV |  | 27 koupel | [14 empty] | VV | 2 | 1 | True | 0 | ROZPOCET
| VV |  | (0,25*2) |  | 0.5 | [12 empty] | VV | 2 | 2 | True | 0 | ROZPOCET
| VV |  | d/pokoj vedoucího lékaře a RV | [14 empty] | VV | 2 | 1 | True | 0 | ROZPOCET
| VV |  | 31 koupel | [14 empty] | VV | 2 | 1 | True | 0 | ROZPOCET
| VV |  | (0,25*2) |  | 0.5 | [12 empty] | VV | 2 | 2 | True | 0 | ROZPOCET
| VV |  | Mezisoučet |  | 2 | [12 empty] | VV | 2 | 3 | True | 0 | ROZPOCET
| VV |  | I.b technické zázemí výjezdové skupiny | [14 empty] | VV | 2 | 1 | True | 0 | ROZPOCET
| VV |  | 40 dekontaminace | [14 empty] | VV | 2 | 1 | True | 0 | ROZPOCET
| VV |  | (0,5*2) |  | 1 | [12 empty] | VV | 2 | 2 | True | 0 | ROZPOCET
| VV |  | 42 sklad dekontam.materiálu | [14 empty] | VV | 2 | 1 | True | 0 | ROZPOCET
| VV |  | (0,5*2) |  | 1 | [12 empty] | VV | 2 | 2 | True | 0 | ROZPOCET
| VV |  | (0,96+2,1*2) |  | 5.16 | [12 empty] | VV | 2 | 2 | True | 0 | ROZPOCET
| VV |  | Mezisoučet |  | 7.16 | [12 empty] | VV | 2 | 3 | True | 0 | ROZPOCET
| VV |  | III.Garáže ZZS | [14 empty] | VV | 2 | 1 | True | 0 | ROZPOCET
| VV |  | 43a garáž pro 2 stání | [14 empty] | VV | 2 | 1 | True | 0 | ROZPOCET
| VV |  | (1,5*2) |  | 3 | [12 empty] | VV | 2 | 2 | True | 0 | ROZPOCET
| VV |  | (1,5*2) |  | 3 | [12 empty] | VV | 2 | 2 | True | 0 | ROZPOCET
| VV |  | 43b garáž pro 5 stání | [14 empty] | VV | 2 | 1 | True | 0 | ROZPOCET
| VV |  | (1,5*2) |  | 3 | [12 empty] | VV | 2 | 2 | True | 0 | ROZPOCET
| VV |  | (1,5*2) |  | 3 | [12 empty] | VV | 2 | 2 | True | 0 | ROZPOCET
| VV |  | (1,5*2) |  | 3 | [12 empty] | VV | 2 | 2 | True | 0 | ROZPOCET
| VV |  | (1,5*2) |  | 3 | [12 empty] | VV | 2 | 2 | True | 0 | ROZPOCET
| VV |  | (1,5*2) |  | 3 | [12 empty] | VV | 2 | 2 | True | 0 | ROZPOCET
| VV |  | (1,5*2) |  | 3 | [12 empty] | VV | 2 | 2 | True | 0 | ROZPOCET
| VV |  | (1,5*2) |  | 3 | [12 empty] | VV | 2 | 2 | True | 0 | ROZPOCET
| VV |  | (1,5*2) |  | 3 | [12 empty] | VV | 2 | 2 | True | 0 | ROZPOCET
| VV |  | (1,5*2) |  | 3 | [12 empty] | VV | 2 | 2 | True | 0 | ROZPOCET
| VV |  | (1,5*2) |  | 3 | [12 empty] | VV | 2 | 2 | True | 0 | ROZPOCET
| VV |  | Mezisoučet |  | 36 | [12 empty] | VV | 2 | 3 | True | 0 | ROZPOCET
| VV |  | IV. zázemí garáží ZZS | [14 empty] | VV | 2 | 1 | True | 0 | ROZPOCET
| VV |  | 44 myčka | [14 empty] | VV | 2 | 1 | True | 0 | ROZPOCET
| VV |  | (4,6+3,3*2) |  | 11.2 | [12 empty] | VV | 2 | 2 | True | 0 | ROZPOCET
| VV |  | (4,6+3,3*2) |  | 11.2 | [12 empty] | VV | 2 | 2 | True | 0 | ROZPOCET
| VV |  | (1+2,1*2) |  | 5.2 | [12 empty] | VV | 2 | 2 | True | 0 | ROZPOCET
| VV |  | (2) |  | 2 | [12 empty] | VV | 2 | 2 | True | 0 | ROZPOCET
| VV |  | 45 prostor pro umístění agregátu vysokotl.mytí | [14 empty] | VV | 2 | 1 | True | 0 | ROZPOCET
| VV |  | (3+3,3*2) |  | 9.6 | [12 empty] | VV | 2 | 2 | True | 0 | ROZPOCET
| VV |  | Mezisoučet |  | 39.2 | [12 empty] | VV | 2 | 3 | True | 0 | ROZPOCET
| VV |  | Součet |  | 94.04 | [12 empty] | VV | 2 | 4 | True | 1 | ROZPOCET
| VV |  | 94,04*0,22 'Přepočtené koeficientem množství |  | 20.689 | [12 empty] | VV | 2 | 2 | False | 1 | ROZPOCET
275 | K | 781674113 | Montáž keramických obkladů parapetů lepených flexibilním lepidlem, šířky parapetu přes 150 do 200 mm | m | 7 |  | 0 | CS ÚRS 2024 02 |  | základní |  | 0 | 0.00098 | 0.00686 | 0 | 0 | 16 | K | 2 |  |  |  | ROZPOCET | 0 | 0 | 0 | 0 | 0 | 1 | 0 | 16 | 1969969454
| Online PSC |  | https://podminky.urs.cz/item/CS_URS_2024_02/781674113 | [14 empty] | Online PSC | 2
| VV |  | půdorys 1.NP | [14 empty] | VV | 2 | 1 | True | 0 | ROZPOCET
| VV |  | II. administrativní část | [14 empty] | VV | 2 | 1 | True | 0 | ROZPOCET
| VV |  | a/řidiči RZP1,RZP2 a RV | [14 empty] | VV | 2 | 1 | True | 0 | ROZPOCET
| VV |  | 19 sanita | [14 empty] | VV | 2 | 1 | True | 0 | ROZPOCET
| VV |  | (0,75) |  | 0.75 | [12 empty] | VV | 2 | 2 | True | 0 | ROZPOCET
| VV |  | b/ pokoje staniční sestry a řidiče | [14 empty] | VV | 2 | 1 | True | 0 | ROZPOCET
| VV |  | 23 sanita | [14 empty] | VV | 2 | 1 | True | 0 | ROZPOCET
| VV |  | (0,75) |  | 0.75 | [12 empty] | VV | 2 | 2 | True | 0 | ROZPOCET
| VV |  | c/pokoj sester RZP1 a RZP2 | [14 empty] | VV | 2 | 1 | True | 0 | ROZPOCET
| VV |  | 27 koupel | [14 empty] | VV | 2 | 1 | True | 0 | ROZPOCET
| VV |  | (0,75) |  | 0.75 | [12 empty] | VV | 2 | 2 | True | 0 | ROZPOCET
| VV |  | d/pokoj vedoucího lékaře a RV | [14 empty] | VV | 2 | 1 | True | 0 | ROZPOCET
| VV |  | (0,75) |  | 0.75 | [12 empty] | VV | 2 | 2 | True | 0 | ROZPOCET
| VV |  | Mezisoučet |  | 3 | [12 empty] | VV | 2 | 3 | True | 0 | ROZPOCET
| VV |  | I.b technické zázemí výjezdové skupiny | [14 empty] | VV | 2 | 1 | True | 0 | ROZPOCET
| VV |  | 40 dekontaminace | [14 empty] | VV | 2 | 1 | True | 0 | ROZPOCET
| VV |  | (1) |  | 1 | [12 empty] | VV | 2 | 2 | True | 0 | ROZPOCET
| VV |  | 42 sklad dekontam.materiálu | [14 empty] | VV | 2 | 1 | True | 0 | ROZPOCET
| VV |  | (1) |  | 1 | [12 empty] | VV | 2 | 2 | True | 0 | ROZPOCET
| VV |  | Mezisoučet |  | 2 | [12 empty] | VV | 2 | 3 | True | 0 | ROZPOCET
| VV |  | IV. zázemí garáží ZZS | [14 empty] | VV | 2 | 1 | True | 0 | ROZPOCET
| VV |  | 44 myčka | [14 empty] | VV | 2 | 1 | True | 0 | ROZPOCET
| VV |  | (2) |  | 2 | [12 empty] | VV | 2 | 2 | True | 0 | ROZPOCET
| VV |  | Součet |  | 7 | [12 empty] | VV | 2 | 4 | True | 1 | ROZPOCET
276 | M | 59761709 | obklad keramický nemrazuvzdorný povrch hladký/mat/lesk tl do 10mm přes 19 do 22ks/m2 | m2 | 1.54 |  | 0 | CS ÚRS 2024 02 |  | základní |  | 0 | 0.0128 | 0.019712 | 0 | 0 | 32 | M | 2 |  |  |  | ROZPOCET | 0 | 0 | 0 | 0 | 0 | 1 | 0 | 16 | 1858482034
| VV |  | půdorys 1.NP | [14 empty] | VV | 2 | 1 | True | 0 | ROZPOCET
| VV |  | II. administrativní část | [14 empty] | VV | 2 | 1 | True | 0 | ROZPOCET
| VV |  | a/řidiči RZP1,RZP2 a RV | [14 empty] | VV | 2 | 1 | True | 0 | ROZPOCET
| VV |  | 19 sanita | [14 empty] | VV | 2 | 1 | True | 0 | ROZPOCET
| VV |  | (0,75) |  | 0.75 | [12 empty] | VV | 2 | 2 | True | 0 | ROZPOCET
| VV |  | b/ pokoje staniční sestry a řidiče | [14 empty] | VV | 2 | 1 | True | 0 | ROZPOCET
| VV |  | 23 sanita | [14 empty] | VV | 2 | 1 | True | 0 | ROZPOCET
| VV |  | (0,75) |  | 0.75 | [12 empty] | VV | 2 | 2 | True | 0 | ROZPOCET
| VV |  | c/pokoj sester RZP1 a RZP2 | [14 empty] | VV | 2 | 1 | True | 0 | ROZPOCET
| VV |  | 27 koupel | [14 empty] | VV | 2 | 1 | True | 0 | ROZPOCET
| VV |  | (0,75) |  | 0.75 | [12 empty] | VV | 2 | 2 | True | 0 | ROZPOCET
| VV |  | d/pokoj vedoucího lékaře a RV | [14 empty] | VV | 2 | 1 | True | 0 | ROZPOCET
| VV |  | (0,75) |  | 0.75 | [12 empty] | VV | 2 | 2 | True | 0 | ROZPOCET
| VV |  | Mezisoučet |  | 3 | [12 empty] | VV | 2 | 3 | True | 0 | ROZPOCET
| VV |  | I.b technické zázemí výjezdové skupiny | [14 empty] | VV | 2 | 1 | True | 0 | ROZPOCET
| VV |  | 40 dekontaminace | [14 empty] | VV | 2 | 1 | True | 0 | ROZPOCET
| VV |  | (1) |  | 1 | [12 empty] | VV | 2 | 2 | True | 0 | ROZPOCET
| VV |  | 42 sklad dekontam.materiálu | [14 empty] | VV | 2 | 1 | True | 0 | ROZPOCET
| VV |  | (1) |  | 1 | [12 empty] | VV | 2 | 2 | True | 0 | ROZPOCET
| VV |  | Mezisoučet |  | 2 | [12 empty] | VV | 2 | 3 | True | 0 | ROZPOCET
| VV |  | IV. zázemí garáží ZZS | [14 empty] | VV | 2 | 1 | True | 0 | ROZPOCET
| VV |  | 44 myčka | [14 empty] | VV | 2 | 1 | True | 0 | ROZPOCET
| VV |  | (2) |  | 2 | [12 empty] | VV | 2 | 2 | True | 0 | ROZPOCET
| VV |  | Součet |  | 7 | [12 empty] | VV | 2 | 4 | True | 1 | ROZPOCET
| VV |  | 7*0,22 'Přepočtené koeficientem množství |  | 1.54 | [12 empty] | VV | 2 | 2 | False | 1 | ROZPOCET
277 | K | 998781102 | Přesun hmot pro obklady keramické stanovený z hmotnosti přesunovaného materiálu vodorovná dopravní vzdálenost do 50 m základní v objektech výšky přes 6 do 12 m | t | 16.181 |  | 0 | CS ÚRS 2024 02 |  | základní |  | 0 | 0 | 0 | 0 | 0 | 16 | K | 2 |  |  |  | ROZPOCET | 0 | 0 | 0 | 0 | 0 | 1 | 0 | 16 | -735580155
| Online PSC |  | https://podminky.urs.cz/item/CS_URS_2024_02/998781102 | [14 empty] | Online PSC | 2
| D | 783 | Dokončovací práce - nátěry |  |  |  | 0 |  |  |  |  | 0 |  | 0.04214 |  | 0 | 2 | D | 1 |  |  |  | ROZPOCET | [6 empty] | 0
278 | K | 783301311 | Příprava podkladu zámečnických konstrukcí před provedením nátěru odmaštění odmašťovačem vodou ředitelným | m2 | 86 |  | 0 | CS ÚRS 2024 02 |  | základní |  | 0 | 8e-05 | 0.00688 | 0 | 0 | 16 | K | 2 |  |  |  | ROZPOCET | 0 | 0 | 0 | 0 | 0 | 1 | 0 | 16 | 486144172
| Online PSC |  | https://podminky.urs.cz/item/CS_URS_2024_02/783301311 | [14 empty] | Online PSC | 2
| VV |  | vnitřní dveře zárubně | [14 empty] | VV | 2 | 1 | True | 0 | ROZPOCET
| VV |  | D/3 700/1970 | [14 empty] | VV | 2 | 1 | True | 0 | ROZPOCET
| VV |  | 8*2 |  | 16 | [12 empty] | VV | 2 | 2 | True | 0 | ROZPOCET
| VV |  | Mezisoučet |  | 16 | [12 empty] | VV | 2 | 3 | True | 0 | ROZPOCET
| VV |  | D/1 800/1970 | [14 empty] | VV | 2 | 1 | True | 0 | ROZPOCET
| VV |  | 7*2 |  | 14 | [12 empty] | VV | 2 | 2 | True | 0 | ROZPOCET
| VV |  | D/4 800/1970 | [14 empty] | VV | 2 | 1 | True | 0 | ROZPOCET
| VV |  | 2*2 |  | 4 | [12 empty] | VV | 2 | 2 | True | 0 | ROZPOCET
| VV |  | Mezisoučet |  | 18 | [12 empty] | VV | 2 | 3 | True | 0 | ROZPOCET
| VV |  | D/1 800/1970 | [14 empty] | VV | 2 | 1 | True | 0 | ROZPOCET
| VV |  | 2*2 |  | 4 | [12 empty] | VV | 2 | 2 | True | 0 | ROZPOCET
| VV |  | Mezisoučet |  | 4 | [12 empty] | VV | 2 | 3 | True | 0 | ROZPOCET
| VV |  | vnitřní dveře | [14 empty] | VV | 2 | 1 | True | 0 | ROZPOCET
| VV |  | D/2 800/1970 | [14 empty] | VV | 2 | 1 | True | 0 | ROZPOCET
| VV |  | 6*2 |  | 12 | [12 empty] | VV | 2 | 2 | True | 0 | ROZPOCET
| VV |  | Mezisoučet |  | 12 | [12 empty] | VV | 2 | 3 | True | 0 | ROZPOCET
| VV |  | D/2 800/1970 | [14 empty] | VV | 2 | 1 | True | 0 | ROZPOCET
| VV |  | 9*2 |  | 18 | [12 empty] | VV | 2 | 2 | True | 0 | ROZPOCET
| VV |  | 2*2 |  | 4 | [12 empty] | VV | 2 | 2 | True | 0 | ROZPOCET
| VV |  | Mezisoučet |  | 22 | [12 empty] | VV | 2 | 3 | True | 0 | ROZPOCET
| VV |  | D/2 800/1970 | [14 empty] | VV | 2 | 1 | True | 0 | ROZPOCET
| VV |  | 3*2 |  | 6 | [12 empty] | VV | 2 | 2 | True | 0 | ROZPOCET
| VV |  | Mezisoučet |  | 6 | [12 empty] | VV | 2 | 3 | True | 0 | ROZPOCET
| VV |  | D/5 900/1970 | [14 empty] | VV | 2 | 1 | True | 0 | ROZPOCET
| VV |  | 2*2 |  | 4 | [12 empty] | VV | 2 | 2 | True | 0 | ROZPOCET
| VV |  | Mezisoučet |  | 4 | [12 empty] | VV | 2 | 3 | True | 0 | ROZPOCET
| VV |  | D/5 900/1970 | [14 empty] | VV | 2 | 1 | True | 0 | ROZPOCET
| VV |  | 2*2 |  | 4 | [12 empty] | VV | 2 | 2 | True | 0 | ROZPOCET
| VV |  | Mezisoučet |  | 4 | [12 empty] | VV | 2 | 3 | True | 0 | ROZPOCET
| VV |  | Součet |  | 86 | [12 empty] | VV | 2 | 4 | True | 1 | ROZPOCET
279 | K | 783314205 | Základní antikorozní nátěr zámečnických konstrukcí jednonásobný syntetický samozákladující s obsahem železité slídy (kovářský) | m2 | 86 |  | 0 | CS ÚRS 2024 02 |  | základní |  | 0 | 0.00022 | 0.01892 | 0 | 0 | 16 | K | 2 |  |  |  | ROZPOCET | 0 | 0 | 0 | 0 | 0 | 1 | 0 | 16 | -1615912097
| Online PSC |  | https://podminky.urs.cz/item/CS_URS_2024_02/783314205 | [14 empty] | Online PSC | 2
| VV |  | vnitřní dveře zárubně | [14 empty] | VV | 2 | 1 | True | 0 | ROZPOCET
| VV |  | D/3 700/1970 | [14 empty] | VV | 2 | 1 | True | 0 | ROZPOCET
| VV |  | 8*2 |  | 16 | [12 empty] | VV | 2 | 2 | True | 0 | ROZPOCET
| VV |  | Mezisoučet |  | 16 | [12 empty] | VV | 2 | 3 | True | 0 | ROZPOCET
| VV |  | D/1 800/1970 | [14 empty] | VV | 2 | 1 | True | 0 | ROZPOCET
| VV |  | 7*2 |  | 14 | [12 empty] | VV | 2 | 2 | True | 0 | ROZPOCET
| VV |  | D/4 800/1970 | [14 empty] | VV | 2 | 1 | True | 0 | ROZPOCET
| VV |  | 2*2 |  | 4 | [12 empty] | VV | 2 | 2 | True | 0 | ROZPOCET
| VV |  | Mezisoučet |  | 18 | [12 empty] | VV | 2 | 3 | True | 0 | ROZPOCET
| VV |  | D/1 800/1970 | [14 empty] | VV | 2 | 1 | True | 0 | ROZPOCET
| VV |  | 2*2 |  | 4 | [12 empty] | VV | 2 | 2 | True | 0 | ROZPOCET
| VV |  | Mezisoučet |  | 4 | [12 empty] | VV | 2 | 3 | True | 0 | ROZPOCET
| VV |  | vnitřní dveře | [14 empty] | VV | 2 | 1 | True | 0 | ROZPOCET
| VV |  | D/2 800/1970 | [14 empty] | VV | 2 | 1 | True | 0 | ROZPOCET
| VV |  | 6*2 |  | 12 | [12 empty] | VV | 2 | 2 | True | 0 | ROZPOCET
| VV |  | Mezisoučet |  | 12 | [12 empty] | VV | 2 | 3 | True | 0 | ROZPOCET
| VV |  | D/2 800/1970 | [14 empty] | VV | 2 | 1 | True | 0 | ROZPOCET
| VV |  | 9*2 |  | 18 | [12 empty] | VV | 2 | 2 | True | 0 | ROZPOCET
| VV |  | 2*2 |  | 4 | [12 empty] | VV | 2 | 2 | True | 0 | ROZPOCET
| VV |  | Mezisoučet |  | 22 | [12 empty] | VV | 2 | 3 | True | 0 | ROZPOCET
| VV |  | D/2 800/1970 | [14 empty] | VV | 2 | 1 | True | 0 | ROZPOCET
| VV |  | 3*2 |  | 6 | [12 empty] | VV | 2 | 2 | True | 0 | ROZPOCET
| VV |  | Mezisoučet |  | 6 | [12 empty] | VV | 2 | 3 | True | 0 | ROZPOCET
| VV |  | D/5 900/1970 | [14 empty] | VV | 2 | 1 | True | 0 | ROZPOCET
| VV |  | 2*2 |  | 4 | [12 empty] | VV | 2 | 2 | True | 0 | ROZPOCET
| VV |  | Mezisoučet |  | 4 | [12 empty] | VV | 2 | 3 | True | 0 | ROZPOCET
| VV |  | D/5 900/1970 | [14 empty] | VV | 2 | 1 | True | 0 | ROZPOCET
| VV |  | 2*2 |  | 4 | [12 empty] | VV | 2 | 2 | True | 0 | ROZPOCET
| VV |  | Mezisoučet |  | 4 | [12 empty] | VV | 2 | 3 | True | 0 | ROZPOCET
| VV |  | Součet |  | 86 | [12 empty] | VV | 2 | 4 | True | 1 | ROZPOCET
280 | K | 783317107 | Krycí nátěr (email) zámečnických konstrukcí jednonásobný syntetický samozákladující s obsahem železité slídy (kovářský) | m2 | 86 |  | 0 | CS ÚRS 2024 02 |  | základní |  | 0 | 0.00019 | 0.01634 | 0 | 0 | 16 | K | 2 |  |  |  | ROZPOCET | 0 | 0 | 0 | 0 | 0 | 1 | 0 | 16 | 1653656127
| Online PSC |  | https://podminky.urs.cz/item/CS_URS_2024_02/783317107 | [14 empty] | Online PSC | 2
| VV |  | vnitřní dveře zárubně | [14 empty] | VV | 2 | 1 | True | 0 | ROZPOCET
| VV |  | D/3 700/1970 | [14 empty] | VV | 2 | 1 | True | 0 | ROZPOCET
| VV |  | 8*2 |  | 16 | [12 empty] | VV | 2 | 2 | True | 0 | ROZPOCET
| VV |  | Mezisoučet |  | 16 | [12 empty] | VV | 2 | 3 | True | 0 | ROZPOCET
| VV |  | D/1 800/1970 | [14 empty] | VV | 2 | 1 | True | 0 | ROZPOCET
| VV |  | 7*2 |  | 14 | [12 empty] | VV | 2 | 2 | True | 0 | ROZPOCET
| VV |  | D/4 800/1970 | [14 empty] | VV | 2 | 1 | True | 0 | ROZPOCET
| VV |  | 2*2 |  | 4 | [12 empty] | VV | 2 | 2 | True | 0 | ROZPOCET
| VV |  | Mezisoučet |  | 18 | [12 empty] | VV | 2 | 3 | True | 0 | ROZPOCET
| VV |  | D/1 800/1970 | [14 empty] | VV | 2 | 1 | True | 0 | ROZPOCET
| VV |  | 2*2 |  | 4 | [12 empty] | VV | 2 | 2 | True | 0 | ROZPOCET
| VV |  | Mezisoučet |  | 4 | [12 empty] | VV | 2 | 3 | True | 0 | ROZPOCET
| VV |  | vnitřní dveře | [14 empty] | VV | 2 | 1 | True | 0 | ROZPOCET
| VV |  | D/2 800/1970 | [14 empty] | VV | 2 | 1 | True | 0 | ROZPOCET
| VV |  | 6*2 |  | 12 | [12 empty] | VV | 2 | 2 | True | 0 | ROZPOCET
| VV |  | Mezisoučet |  | 12 | [12 empty] | VV | 2 | 3 | True | 0 | ROZPOCET
| VV |  | D/2 800/1970 | [14 empty] | VV | 2 | 1 | True | 0 | ROZPOCET
| VV |  | 9*2 |  | 18 | [12 empty] | VV | 2 | 2 | True | 0 | ROZPOCET
| VV |  | 2*2 |  | 4 | [12 empty] | VV | 2 | 2 | True | 0 | ROZPOCET
| VV |  | Mezisoučet |  | 22 | [12 empty] | VV | 2 | 3 | True | 0 | ROZPOCET
| VV |  | D/2 800/1970 | [14 empty] | VV | 2 | 1 | True | 0 | ROZPOCET
| VV |  | 3*2 |  | 6 | [12 empty] | VV | 2 | 2 | True | 0 | ROZPOCET
| VV |  | Mezisoučet |  | 6 | [12 empty] | VV | 2 | 3 | True | 0 | ROZPOCET
| VV |  | D/5 900/1970 | [14 empty] | VV | 2 | 1 | True | 0 | ROZPOCET
| VV |  | 2*2 |  | 4 | [12 empty] | VV | 2 | 2 | True | 0 | ROZPOCET
| VV |  | Mezisoučet |  | 4 | [12 empty] | VV | 2 | 3 | True | 0 | ROZPOCET
| VV |  | D/5 900/1970 | [14 empty] | VV | 2 | 1 | True | 0 | ROZPOCET
| VV |  | 2*2 |  | 4 | [12 empty] | VV | 2 | 2 | True | 0 | ROZPOCET
| VV |  | Mezisoučet |  | 4 | [12 empty] | VV | 2 | 3 | True | 0 | ROZPOCET
| VV |  | Součet |  | 86 | [12 empty] | VV | 2 | 4 | True | 1 | ROZPOCET
| D | 784 | Dokončovací práce - malby a tapety |  |  |  | 0 |  |  |  |  | 0 |  | 1.2652 |  | 0 | 2 | D | 1 |  |  |  | ROZPOCET | [6 empty] | 0
281 | K | 784181101 | Penetrace podkladu jednonásobná základní akrylátová bezbarvá v místnostech výšky do 3,80 m | m2 | 2514.217 |  | 0 | CS ÚRS 2024 02 |  | základní |  | 0 | 0.00021 | 0.52799 | 0 | 0 | 16 | K | 2 |  |  |  | ROZPOCET | 0 | 0 | 0 | 0 | 0 | 1 | 0 | 16 | -664300806
| Online PSC |  | https://podminky.urs.cz/item/CS_URS_2024_02/784181101 | [14 empty] | Online PSC | 2
| VV |  | půdorys 1.NP | [14 empty] | VV | 2 | 1 | True | 0 | ROZPOCET
| VV |  | stropy | [14 empty] | VV | 2 | 1 | True | 0 | ROZPOCET
| VV |  | 43b garáž pro 5 stání | [14 empty] | VV | 2 | 1 | True | 0 | ROZPOCET
| VV |  | 249,81 |  | 249.81 | [12 empty] | VV | 2 | 2 | True | 0 | ROZPOCET
| VV |  | 44 myčka | [14 empty] | VV | 2 | 1 | True | 0 | ROZPOCET
| VV |  | 62,52 |  | 62.52 | [12 empty] | VV | 2 | 2 | True | 0 | ROZPOCET
| VV |  | 45 místnost pro umístění agregátu | [14 empty] | VV | 2 | 1 | True | 0 | ROZPOCET
| VV |  | 5,24 |  | 5.24 | [12 empty] | VV | 2 | 2 | True | 0 | ROZPOCET
| VV |  | 46 sklad pneu | [14 empty] | VV | 2 | 1 | True | 0 | ROZPOCET
| VV |  | 6,76 |  | 6.76 | [12 empty] | VV | 2 | 2 | True | 0 | ROZPOCET
| VV |  | 47 náhradní zdroj eng. | [14 empty] | VV | 2 | 1 | True | 0 | ROZPOCET
| VV |  | 10,54 |  | 10.54 | [12 empty] | VV | 2 | 2 | True | 0 | ROZPOCET
| VV |  | 48 TZB | [14 empty] | VV | 2 | 1 | True | 0 | ROZPOCET
| VV |  | 11,42 |  | 11.42 | [12 empty] | VV | 2 | 2 | True | 0 | ROZPOCET
| VV |  | Mezisoučet |  | 346.29 | [12 empty] | VV | 2 | 3 | True | 0 | ROZPOCET
| VV |  | půdorys 1.NP | [14 empty] | VV | 2 | 1 | True | 0 | ROZPOCET
| VV |  | I.a sociální zázemí výjezdové skupiny | [14 empty] | VV | 2 | 1 | True | 0 | ROZPOCET
| VV |  | 1 zádveří | [14 empty] | VV | 2 | 1 | True | 0 | ROZPOCET
| VV |  | (2,475+3)*2*4,2 |  | 45.99 | [12 empty] | VV | 2 | 2 | True | 0 | ROZPOCET
| VV |  | (3+3*2)*0,2 |  | 1.8 | [12 empty] | VV | 2 | 2 | True | 0 | ROZPOCET
| VV |  | -(3*3+3*3) |  | -18 | [12 empty] | VV | 2 | 2 | True | 0 | ROZPOCET
| VV |  | 2 vnější chodba vestibul | [14 empty] | VV | 2 | 1 | True | 0 | ROZPOCET
| VV |  | (5,675*3)*2*4,2 |  | 143.01 | [12 empty] | VV | 2 | 2 | True | 0 | ROZPOCET
| VV |  | (0,9+1,97*2)*0,15 |  | 0.726 | [12 empty] | VV | 2 | 2 | True | 0 | ROZPOCET
| VV |  | (0,9+1,97*2)*0,15 |  | 0.726 | [12 empty] | VV | 2 | 2 | True | 0 | ROZPOCET
| VV |  | -(1,65*2,2+3*3+0,9*2*2+1,7*2,2) |  | -19.97 | [12 empty] | VV | 2 | 2 | True | 0 | ROZPOCET
| VV |  | 3 WC předsíň | [14 empty] | VV | 2 | 1 | True | 0 | ROZPOCET
| VV |  | (2,11+1,96)*2*4,2 |  | 34.188 | [12 empty] | VV | 2 | 2 | True | 0 | ROZPOCET
| VV |  | -(0,9*2+0,7*1,97*2) |  | -4.558 | [12 empty] | VV | 2 | 2 | True | 0 | ROZPOCET
| VV |  | 4 WC muži | [14 empty] | VV | 2 | 1 | True | 0 | ROZPOCET
| VV |  | (1,5+0,92)*2*4,2 |  | 20.328 | [12 empty] | VV | 2 | 2 | True | 0 | ROZPOCET
| VV |  | (1+1*2)*0,2 |  | 0.6 | [12 empty] | VV | 2 | 2 | True | 0 | ROZPOCET
| VV |  | -(0,7*1,97+1*1) |  | -2.379 | [12 empty] | VV | 2 | 2 | True | 0 | ROZPOCET
| VV |  | 5 WC ženy | [14 empty] | VV | 2 | 1 | True | 0 | ROZPOCET
| VV |  | (1,5+0,925)*2*4,2 |  | 20.37 | [12 empty] | VV | 2 | 2 | True | 0 | ROZPOCET
| VV |  | -(0,7*1,97) |  | -1.379 | [12 empty] | VV | 2 | 2 | True | 0 | ROZPOCET
| VV |  | 6 úklid | [14 empty] | VV | 2 | 1 | True | 0 | ROZPOCET
| VV |  | (1,1+1,96)*2*4,2 |  | 25.704 | [12 empty] | VV | 2 | 2 | True | 0 | ROZPOCET
| VV |  | -(0,9*2) |  | -1.8 | [12 empty] | VV | 2 | 2 | True | 0 | ROZPOCET
| VV |  | 7 denní místnost, zasedačka | [14 empty] | VV | 2 | 1 | True | 0 | ROZPOCET
| VV |  | (8,225+6,805)*2*4,2 |  | 126.252 | [12 empty] | VV | 2 | 2 | True | 0 | ROZPOCET
| VV |  | (4+3*2)*0,2 |  | 2 | [12 empty] | VV | 2 | 2 | True | 0 | ROZPOCET
| VV |  | -(1,7*2,15+4*3+1,65*2,2) |  | -19.285 | [12 empty] | VV | 2 | 2 | True | 0 | ROZPOCET
| VV |  | 8 vnitřní chodba 1 | [14 empty] | VV | 2 | 1 | True | 0 | ROZPOCET
| VV |  | (2,3+9,925)*2*4,2 |  | 102.69 | [12 empty] | VV | 2 | 2 | True | 0 | ROZPOCET
| VV |  | (1,7+2,2*2)*0,15 |  | 0.915 | [12 empty] | VV | 2 | 2 | True | 0 | ROZPOCET
| VV |  | (1,7+2,2*2)*0,15 |  | 0.915 | [12 empty] | VV | 2 | 2 | True | 0 | ROZPOCET
| VV |  | -(1,7*2,2+1,7*2,2+1,7*2,2+0,8*1,97*2) |  | -14.372 | [12 empty] | VV | 2 | 2 | True | 0 | ROZPOCET
| VV |  | 9 šatna muži | [14 empty] | VV | 2 | 1 | True | 0 | ROZPOCET
| VV |  | (7+5,09)*2*4,2 |  | 101.556 | [12 empty] | VV | 2 | 2 | True | 0 | ROZPOCET
| VV |  | (0,9+2,2*2)*0,15 |  | 0.795 | [12 empty] | VV | 2 | 2 | True | 0 | ROZPOCET
| VV |  | -(0,8*1,97+0,8*1,97+0,7*1,97+0,9*2) |  | -6.331 | [12 empty] | VV | 2 | 2 | True | 0 | ROZPOCET
| VV |  | 10 koupel muži | [14 empty] | VV | 2 | 1 | True | 0 | ROZPOCET
| VV |  | (2,345+1,7)*2*4,2 |  | 33.978 | [12 empty] | VV | 2 | 2 | True | 0 | ROZPOCET
| VV |  | (0,8+0,1+0,8)*2,5 |  | 4.25 | [12 empty] | VV | 2 | 2 | True | 0 | ROZPOCET
| VV |  | -(0,8*1,97) |  | -1.576 | [12 empty] | VV | 2 | 2 | True | 0 | ROZPOCET
| VV |  | 11 pohotovost WC muži | [14 empty] | VV | 2 | 1 | True | 0 | ROZPOCET
| VV |  | (0,9+1,7)*2*4,2 |  | 21.84 | [12 empty] | VV | 2 | 2 | True | 0 | ROZPOCET
| VV |  | -(0,7*1,97) |  | -1.379 | [12 empty] | VV | 2 | 2 | True | 0 | ROZPOCET
| VV |  | 12 šatna ženy | [14 empty] | VV | 2 | 1 | True | 0 | ROZPOCET
| VV |  | (7+2,89)*2*4,2 |  | 83.076 | [12 empty] | VV | 2 | 2 | True | 0 | ROZPOCET
| VV |  | (0,9+2*2)*0,15 |  | 0.735 | [12 empty] | VV | 2 | 2 | True | 0 | ROZPOCET
| VV |  | -(0,8*1,97+0,7*1,97+0,8*1,97+0,9*2) |  | -6.331 | [12 empty] | VV | 2 | 2 | True | 0 | ROZPOCET
| VV |  | 13 koupel ženy | [14 empty] | VV | 2 | 1 | True | 0 | ROZPOCET
| VV |  | (2,385+1,7)*2*4,2 |  | 34.314 | [12 empty] | VV | 2 | 2 | True | 0 | ROZPOCET
| VV |  | (0,8+0,1+0,8)*2,5 |  | 4.25 | [12 empty] | VV | 2 | 2 | True | 0 | ROZPOCET
| VV |  | -(0,8*1,97) |  | -1.576 | [12 empty] | VV | 2 | 2 | True | 0 | ROZPOCET
| VV |  | 14 WC ženy | [14 empty] | VV | 2 | 1 | True | 0 | ROZPOCET
| VV |  | (0,9+1,7)*2*4,2 |  | 21.84 | [12 empty] | VV | 2 | 2 | True | 0 | ROZPOCET
| VV |  | -(0,7*1,97) |  | -1.379 | [12 empty] | VV | 2 | 2 | True | 0 | ROZPOCET
| VV |  | 15 rack | [14 empty] | VV | 2 | 1 | True | 0 | ROZPOCET
| VV |  | (2,01+0,94)*2*4,2 |  | 24.78 | [12 empty] | VV | 2 | 2 | True | 0 | ROZPOCET
| VV |  | -(0,8*1,97) |  | -1.576 | [12 empty] | VV | 2 | 2 | True | 0 | ROZPOCET
| VV |  | 16 vnitřní komunikace | [14 empty] | VV | 2 | 1 | True | 0 | ROZPOCET
| VV |  | (14,8+1,935+12,85+12,15+1,925+14,085)*4,2 |  | 242.529 | [12 empty] | VV | 2 | 2 | True | 0 | ROZPOCET
| VV |  | (1,7+2,2*2)*0,15 |  | 0.915 | [12 empty] | VV | 2 | 2 | True | 0 | ROZPOCET
| VV |  | (1,7+2,2*2)*0,15 |  | 0.915 | [12 empty] | VV | 2 | 2 | True | 0 | ROZPOCET
| VV |  | (0,9+2*2)*0,15 |  | 0.735 | [12 empty] | VV | 2 | 2 | True | 0 | ROZPOCET
| VV |  | (1,7+2,2*2)*0,15 |  | 0.915 | [12 empty] | VV | 2 | 2 | True | 0 | ROZPOCET
| VV |  | -(0,8*1,97*4+1,7*2,2*2+0,9*2*2+1,7*2,2+0,8*1,97*6) |  | -30.58 | [12 empty] | VV | 2 | 2 | True | 0 | ROZPOCET
| VV |  | Mezisoučet |  | 971.166 | [12 empty] | VV | 2 | 3 | True | 0 | ROZPOCET
| VV |  | II. administrativní část | [14 empty] | VV | 2 | 1 | True | 0 | ROZPOCET
| VV |  | a/řidiči RZP1,RZP2 a RV | [14 empty] | VV | 2 | 1 | True | 0 | ROZPOCET
| VV |  | 17 předsíň | [14 empty] | VV | 2 | 1 | True | 0 | ROZPOCET
| VV |  | (2,01+1,78+0,585+0,075+0,585+1,015+2,01+2,87)*4,2 |  | 45.906 | [12 empty] | VV | 2 | 2 | True | 0 | ROZPOCET
| VV |  | -(0,7*1,97+0,8*1,97*3) |  | -6.107 | [12 empty] | VV | 2 | 2 | True | 0 | ROZPOCET
| VV |  | 18 pokoj řidičů RZP 1+2 | [14 empty] | VV | 2 | 1 | True | 0 | ROZPOCET
| VV |  | (3,005+6,06)*2*4,2 |  | 76.146 | [12 empty] | VV | 2 | 2 | True | 0 | ROZPOCET
| VV |  | (1,5+1*2)*0,2 |  | 0.7 | [12 empty] | VV | 2 | 2 | True | 0 | ROZPOCET
| VV |  | -(1,5*1+0,8*1,97) |  | -3.076 | [12 empty] | VV | 2 | 2 | True | 0 | ROZPOCET
| VV |  | 19 sanita | [14 empty] | VV | 2 | 1 | True | 0 | ROZPOCET
| VV |  | (1,965+2,15)*2*4,2 |  | 34.566 | [12 empty] | VV | 2 | 2 | True | 0 | ROZPOCET
| VV |  | (0,75+0,5*2)*0,2 |  | 0.35 | [12 empty] | VV | 2 | 2 | True | 0 | ROZPOCET
| VV |  | -(0,75*0,5+0,7*1,97) |  | -1.754 | [12 empty] | VV | 2 | 2 | True | 0 | ROZPOCET
| VV |  | 20 pokoj řidiče RV | [14 empty] | VV | 2 | 1 | True | 0 | ROZPOCET
| VV |  | (3+3,975)*2*4,2 |  | 58.59 | [12 empty] | VV | 2 | 2 | True | 0 | ROZPOCET
| VV |  | (1,5+1*2)*0,2 |  | 0.7 | [12 empty] | VV | 2 | 2 | True | 0 | ROZPOCET
| VV |  | -(1,5*1+0,8*1,97) |  | -3.076 | [12 empty] | VV | 2 | 2 | True | 0 | ROZPOCET
| VV |  | b/ pokoje staniční sestry a řidiče | [14 empty] | VV | 2 | 1 | True | 0 | ROZPOCET
| VV |  | 21 předsíň | [14 empty] | VV | 2 | 1 | True | 0 | ROZPOCET
| VV |  | (2+1,77+2+1,77)*4,2 |  | 31.668 | [12 empty] | VV | 2 | 2 | True | 0 | ROZPOCET
| VV |  | -(0,7*1,97+0,8*1,97*3) |  | -6.107 | [12 empty] | VV | 2 | 2 | True | 0 | ROZPOCET
| VV |  | 22 pokoj staničního řidiče | [14 empty] | VV | 2 | 1 | True | 0 | ROZPOCET
| VV |  | (3,015+4,97+3,115+1,16+0,1+1,06+3,87)*4,2 |  | 72.618 | [12 empty] | VV | 2 | 2 | True | 0 | ROZPOCET
| VV |  | (1,5+1*2)*0,2 |  | 0.7 | [12 empty] | VV | 2 | 2 | True | 0 | ROZPOCET
| VV |  | -(1,5*1+0,8*1,97) |  | -3.076 | [12 empty] | VV | 2 | 2 | True | 0 | ROZPOCET
| VV |  | 23 sanita | [14 empty] | VV | 2 | 1 | True | 0 | ROZPOCET
| VV |  | (2+2,1)*2*4,2 |  | 34.44 | [12 empty] | VV | 2 | 2 | True | 0 | ROZPOCET
| VV |  | (0,75+0,5*2)*0,2 |  | 0.35 | [12 empty] | VV | 2 | 2 | True | 0 | ROZPOCET
| VV |  | -(0,75*0,5+0,7*1,97) |  | -1.754 | [12 empty] | VV | 2 | 2 | True | 0 | ROZPOCET
| VV |  | 24 pokoj staniční sestry | [14 empty] | VV | 2 | 1 | True | 0 | ROZPOCET
| VV |  | (3,015+3,87+1,07+0,1+1,17+3,115+4,97)*4,2 |  | 72.702 | [12 empty] | VV | 2 | 2 | True | 0 | ROZPOCET
| VV |  | (1,5+1*2)*0,2 |  | 0.7 | [12 empty] | VV | 2 | 2 | True | 0 | ROZPOCET
| VV |  | -(1,5*1+0,8*1,97) |  | -3.076 | [12 empty] | VV | 2 | 2 | True | 0 | ROZPOCET
| VV |  | 25 sklad staniční sestra | [14 empty] | VV | 2 | 1 | True | 0 | ROZPOCET
| VV |  | (3,05+3,975)*2*4,2 |  | 59.01 | [12 empty] | VV | 2 | 2 | True | 0 | ROZPOCET
| VV |  | (1,5+1*2)*0,2 |  | 0.7 | [12 empty] | VV | 2 | 2 | True | 0 | ROZPOCET
| VV |  | -(1,5*1+0,8*1,97) |  | -3.076 | [12 empty] | VV | 2 | 2 | True | 0 | ROZPOCET
| VV |  | c/pokoj sester RZP1 a RZP2 | [14 empty] | VV | 2 | 1 | True | 0 | ROZPOCET
| VV |  | 26 předsíň | [14 empty] | VV | 2 | 1 | True | 0 | ROZPOCET
| VV |  | (1,95+1,8+0,1+1,05+1,9+1+0,585+0,1+0,585+1,7)*4,2 |  | 45.234 | [12 empty] | VV | 2 | 2 | True | 0 | ROZPOCET
| VV |  | -(0,7*1,97+0,8*1,97*2) |  | -4.531 | [12 empty] | VV | 2 | 2 | True | 0 | ROZPOCET
| VV |  | 27 koupel | [14 empty] | VV | 2 | 1 | True | 0 | ROZPOCET
| VV |  | (2+2,1)*2*4,2 |  | 34.44 | [12 empty] | VV | 2 | 2 | True | 0 | ROZPOCET
| VV |  | (0,75+0,5*2)*0,2 |  | 0.35 | [12 empty] | VV | 2 | 2 | True | 0 | ROZPOCET
| VV |  | -(0,75*0,5+0,7*1,97) |  | -1.754 | [12 empty] | VV | 2 | 2 | True | 0 | ROZPOCET
| VV |  | 28 pokoj | [14 empty] | VV | 2 | 1 | True | 0 | ROZPOCET
| VV |  | (3,05+6,06)*2*4,2 |  | 76.524 | [12 empty] | VV | 2 | 2 | True | 0 | ROZPOCET
| VV |  | (1,5+1*2)*0,2 |  | 0.7 | [12 empty] | VV | 2 | 2 | True | 0 | ROZPOCET
| VV |  | -(1,5*1+0,8*1,97) |  | -3.076 | [12 empty] | VV | 2 | 2 | True | 0 | ROZPOCET
| VV |  | d/pokoj vedoucího lékaře a RV | [14 empty] | VV | 2 | 1 | True | 0 | ROZPOCET
| VV |  | 29 předsíň | [14 empty] | VV | 2 | 1 | True | 0 | ROZPOCET
| VV |  | (2+2,78)*2*4,2 |  | 40.152 | [12 empty] | VV | 2 | 2 | True | 0 | ROZPOCET
| VV |  | -(0,7*1,97+0,8*1,97*3) |  | -6.107 | [12 empty] | VV | 2 | 2 | True | 0 | ROZPOCET
| VV |  | 30 pokoj vedoucího lékaře | [14 empty] | VV | 2 | 1 | True | 0 | ROZPOCET
| VV |  | (5,01+3,1+1,16+0,1+1,06+3,87)*4,2 |  | 60.06 | [12 empty] | VV | 2 | 2 | True | 0 | ROZPOCET
| VV |  | (1,5+1*2)*0,2 |  | 0.7 | [12 empty] | VV | 2 | 2 | True | 0 | ROZPOCET
| VV |  | -(1,5*1+0,8*1,97) |  | -3.076 | [12 empty] | VV | 2 | 2 | True | 0 | ROZPOCET
| VV |  | 31 koupel | [14 empty] | VV | 2 | 1 | True | 0 | ROZPOCET
| VV |  | (2,1+2)*2*4,2 |  | 34.44 | [12 empty] | VV | 2 | 2 | True | 0 | ROZPOCET
| VV |  | (0,75+0,5*2)*0,2 |  | 0.35 | [12 empty] | VV | 2 | 2 | True | 0 | ROZPOCET
| VV |  | -(0,75*0,5+0,7*1,97) |  | -1.754 | [12 empty] | VV | 2 | 2 | True | 0 | ROZPOCET
| VV |  | 32 pokoj lékaře RV | [14 empty] | VV | 2 | 1 | True | 0 | ROZPOCET
| VV |  | (3,87+1,06+0,1+1,16+3,1+5,01)*4,2 |  | 60.06 | [12 empty] | VV | 2 | 2 | True | 0 | ROZPOCET
| VV |  | (1,5+1*2)*0,2 |  | 0.7 | [12 empty] | VV | 2 | 2 | True | 0 | ROZPOCET
| VV |  | -(1,5*1+0,8*1,97) |  | -3.076 | [12 empty] | VV | 2 | 2 | True | 0 | ROZPOCET
| VV |  | Mezisoučet |  | 789.08 | [12 empty] | VV | 2 | 3 | True | 0 | ROZPOCET
| VV |  | I.b technické zázemí výjezdové skupiny | [14 empty] | VV | 2 | 1 | True | 0 | ROZPOCET
| VV |  | 33 provozní sklad hygien. a desinf. prostředků | [14 empty] | VV | 2 | 1 | True | 0 | ROZPOCET
| VV |  | (5,01+1,595)*2*4,2 |  | 55.482 | [12 empty] | VV | 2 | 2 | True | 0 | ROZPOCET
| VV |  | (1+1*2)*0,2 |  | 0.6 | [12 empty] | VV | 2 | 2 | True | 0 | ROZPOCET
| VV |  | -(1*1+0,8*1,97) |  | -2.576 | [12 empty] | VV | 2 | 2 | True | 0 | ROZPOCET
| VV |  | 34 sklad zdravotnického materiálu | [14 empty] | VV | 2 | 1 | True | 0 | ROZPOCET
| VV |  | (5,01+1,76)*2*4,2 |  | 56.868 | [12 empty] | VV | 2 | 2 | True | 0 | ROZPOCET
| VV |  | (1+1*2)*0,2 |  | 0.6 | [12 empty] | VV | 2 | 2 | True | 0 | ROZPOCET
| VV |  | -(1*1+0,8*1,97) |  | -2.576 | [12 empty] | VV | 2 | 2 | True | 0 | ROZPOCET
| VV |  | 35 sklad OOP | [14 empty] | VV | 2 | 1 | True | 0 | ROZPOCET
| VV |  | (1,925+2,39)*2*4,2 |  | 36.246 | [12 empty] | VV | 2 | 2 | True | 0 | ROZPOCET
| VV |  | -(0,8*1,97) |  | -1.576 | [12 empty] | VV | 2 | 2 | True | 0 | ROZPOCET
| VV |  | 36 úklid | [14 empty] | VV | 2 | 1 | True | 0 | ROZPOCET
| VV |  | (1,87+0,91)*2*4,2 |  | 23.352 | [12 empty] | VV | 2 | 2 | True | 0 | ROZPOCET
| VV |  | -(0,8*1,97) |  | -1.576 | [12 empty] | VV | 2 | 2 | True | 0 | ROZPOCET
| VV |  | 37 technický sklad | [14 empty] | VV | 2 | 1 | True | 0 | ROZPOCET
| VV |  | (2,4+5,01)*2*4,2 |  | 62.244 | [12 empty] | VV | 2 | 2 | True | 0 | ROZPOCET
| VV |  | (4+1*2)*0,2 |  | 1.2 | [12 empty] | VV | 2 | 2 | True | 0 | ROZPOCET
| VV |  | -(4*1+0,9*2) |  | -5.8 | [12 empty] | VV | 2 | 2 | True | 0 | ROZPOCET
| VV |  | 38 velký zdravotnický sklad | [14 empty] | VV | 2 | 1 | True | 0 | ROZPOCET
| VV |  | (2,44+5,01)*2*4,2 |  | 62.58 | [12 empty] | VV | 2 | 2 | True | 0 | ROZPOCET
| VV |  | -(0,9*2) |  | -1.8 | [12 empty] | VV | 2 | 2 | True | 0 | ROZPOCET
| VV |  | 39 malý zdravotnický sklad - čistý | [14 empty] | VV | 2 | 1 | True | 0 | ROZPOCET
| VV |  | (1,925+2,53)*2*4,2 |  | 37.422 | [12 empty] | VV | 2 | 2 | True | 0 | ROZPOCET
| VV |  | -(0,9*2) |  | -1.8 | [12 empty] | VV | 2 | 2 | True | 0 | ROZPOCET
| VV |  | 40 dekontaminace | [14 empty] | VV | 2 | 1 | True | 0 | ROZPOCET
| VV |  | (5,18+2,4+5,18)*4,2 |  | 53.592 | [12 empty] | VV | 2 | 2 | True | 0 | ROZPOCET
| VV |  | (1+1*2)*0,2 |  | 0.6 | [12 empty] | VV | 2 | 2 | True | 0 | ROZPOCET
| VV |  | -(1*1+0,8*1,97*2) |  | -4.152 | [12 empty] | VV | 2 | 2 | True | 0 | ROZPOCET
| VV |  | 41 sklad dekontam.potřeb | [14 empty] | VV | 2 | 1 | True | 0 | ROZPOCET
| VV |  | (2,41+2,32)*2*4,2 |  | 39.732 | [12 empty] | VV | 2 | 2 | True | 0 | ROZPOCET
| VV |  | -(0,8*1,97) |  | -1.576 | [12 empty] | VV | 2 | 2 | True | 0 | ROZPOCET
| VV |  | 42 sklad dekontam.materiálu | [14 empty] | VV | 2 | 1 | True | 0 | ROZPOCET
| VV |  | (2,41+2,32)*2*4,2 |  | 39.732 | [12 empty] | VV | 2 | 2 | True | 0 | ROZPOCET
| VV |  | (1+1*2)*0,2 |  | 0.6 | [12 empty] | VV | 2 | 2 | True | 0 | ROZPOCET
| VV |  | (0,96+2,1*2)*0,2 |  | 1.032 | [12 empty] | VV | 2 | 2 | True | 0 | ROZPOCET
| VV |  | -(0,8*1,97+1*1+0,95*2,1) |  | -4.571 | [12 empty] | VV | 2 | 2 | True | 0 | ROZPOCET
| VV |  | Mezisoučet |  | 443.879 | [12 empty] | VV | 2 | 3 | True | 0 | ROZPOCET
| VV |  | III.Garáže ZZS | [14 empty] | VV | 2 | 1 | True | 0 | ROZPOCET
| VV |  | 43a garáž pro 2 stání | [14 empty] | VV | 2 | 1 | True | 0 | ROZPOCET
| VV |  | (12,71+2,11+2,42+10,15+0,25+7,1)*4,2 |  | 145.908 | [12 empty] | VV | 2 | 2 | True | 0 | ROZPOCET
| VV |  | (4,5+3*2)*0,25 |  | 2.625 | [12 empty] | VV | 2 | 2 | True | 0 | ROZPOCET
| VV |  | (4,5+3*2)*0,25 |  | 2.625 | [12 empty] | VV | 2 | 2 | True | 0 | ROZPOCET
| VV |  | -(4,5*3*2+1,6*2,15) |  | -30.44 | [12 empty] | VV | 2 | 2 | True | 0 | ROZPOCET
| VV |  | 43b garáž pro 5 stání | [14 empty] | VV | 2 | 1 | True | 0 | ROZPOCET
| VV |  | (7,728+10+10)*3,88 |  | 107.585 | [12 empty] | VV | 2 | 2 | True | 0 | ROZPOCET
| VV |  | (0,15*8)*3,88 |  | 4.656 | [12 empty] | VV | 2 | 2 | True | 0 | ROZPOCET
| VV |  | (0,9+2*2)*0,2 |  | 0.98 | [12 empty] | VV | 2 | 2 | True | 0 | ROZPOCET
| VV |  | (0,9+2*2)*0,2 |  | 0.98 | [12 empty] | VV | 2 | 2 | True | 0 | ROZPOCET
| VV |  | (0,9+2*2)*0,2 |  | 0.98 | [12 empty] | VV | 2 | 2 | True | 0 | ROZPOCET
| VV |  | (4,6+3,3*2)*0,2 |  | 2.24 | [12 empty] | VV | 2 | 2 | True | 0 | ROZPOCET
| VV |  | (4,6+3,3*2)*0,2 |  | 2.24 | [12 empty] | VV | 2 | 2 | True | 0 | ROZPOCET
| VV |  | (4+1*2)*0,2 |  | 1.2 | [12 empty] | VV | 2 | 2 | True | 0 | ROZPOCET
| VV |  | (4+1*2)*0,2 |  | 1.2 | [12 empty] | VV | 2 | 2 | True | 0 | ROZPOCET
| VV |  | -(0,9*2*3+4,6*3,3*2+4*1*2) |  | -43.76 | [12 empty] | VV | 2 | 2 | True | 0 | ROZPOCET
| VV |  | (15+10,45+10)*5,2 |  | 184.34 | [12 empty] | VV | 2 | 2 | True | 0 | ROZPOCET
| VV |  | (0,15*5)*5,2 |  | 3.9 | [12 empty] | VV | 2 | 2 | True | 0 | ROZPOCET
| VV |  | 0,2*5,2 |  | 1.04 | [12 empty] | VV | 2 | 2 | True | 0 | ROZPOCET
| VV |  | (0,15*4)*5,2 |  | 3.12 | [12 empty] | VV | 2 | 2 | True | 0 | ROZPOCET
| VV |  | (4,6+3,3*2)*0,2 |  | 2.24 | [12 empty] | VV | 2 | 2 | True | 0 | ROZPOCET
| VV |  | (4,6+3,3*2)*0,2 |  | 2.24 | [12 empty] | VV | 2 | 2 | True | 0 | ROZPOCET
| VV |  | (4,6+3,3*2)*0,2 |  | 2.24 | [12 empty] | VV | 2 | 2 | True | 0 | ROZPOCET
| VV |  | (4+1*2)*0,2 |  | 1.2 | [12 empty] | VV | 2 | 2 | True | 0 | ROZPOCET
| VV |  | -(4,6*3,3*3+1,08*2+0,96*2*2+4,1*1) |  | -55.64 | [12 empty] | VV | 2 | 2 | True | 0 | ROZPOCET
| VV |  | Mezisoučet |  | 343.699 | [12 empty] | VV | 2 | 3 | True | 0 | ROZPOCET
| VV |  | IV. zázemí garáží ZZS | [14 empty] | VV | 2 | 1 | True | 0 | ROZPOCET
| VV |  | 44 myčka | [14 empty] | VV | 2 | 1 | True | 0 | ROZPOCET
| VV |  | (0,4+0,275+9,7+5+9,7+0,15+0,15+1,8+0,25)*5,2 |  | 142.61 | [12 empty] | VV | 2 | 2 | True | 0 | ROZPOCET
| VV |  | (4,6+3,3*2)*0,2 |  | 2.24 | [12 empty] | VV | 2 | 2 | True | 0 | ROZPOCET
| VV |  | (1+2,1*2)*0,2 |  | 1.04 | [12 empty] | VV | 2 | 2 | True | 0 | ROZPOCET
| VV |  | (2+1*2)*0,2 |  | 0.8 | [12 empty] | VV | 2 | 2 | True | 0 | ROZPOCET
| VV |  | -(1,08*2+4,6*3,3+1*2,1+2*1) |  | -21.44 | [12 empty] | VV | 2 | 2 | True | 0 | ROZPOCET
| VV |  | 45 prostor pro umístění agregátu vysokotl.mytí | [14 empty] | VV | 2 | 1 | True | 0 | ROZPOCET
| VV |  | (3,945+1,8+3,175+4,595)*5,2 |  | 70.278 | [12 empty] | VV | 2 | 2 | True | 0 | ROZPOCET
| VV |  | (3+3,3*2)*0,2 |  | 1.92 | [12 empty] | VV | 2 | 2 | True | 0 | ROZPOCET
| VV |  | -(0,9*1,97+3*3,3) |  | -11.673 | [12 empty] | VV | 2 | 2 | True | 0 | ROZPOCET
| VV |  | 46 sklad pneu | [14 empty] | VV | 2 | 1 | True | 0 | ROZPOCET
| VV |  | (3,745+1,805)*2*5,2 |  | 57.72 | [12 empty] | VV | 2 | 2 | True | 0 | ROZPOCET
| VV |  | -(0,9*1,97) |  | -1.773 | [12 empty] | VV | 2 | 2 | True | 0 | ROZPOCET
| VV |  | 47 náhradní zdroj energie | [14 empty] | VV | 2 | 1 | True | 0 | ROZPOCET
| VV |  | (3,755+2,815)*2*5,2 |  | 68.328 | [12 empty] | VV | 2 | 2 | True | 0 | ROZPOCET
| VV |  | (1,66+2,1*2)*0,2 |  | 1.172 | [12 empty] | VV | 2 | 2 | True | 0 | ROZPOCET
| VV |  | -(0,96*2+1,66*2,1) |  | -5.406 | [12 empty] | VV | 2 | 2 | True | 0 | ROZPOCET
| VV |  | 48 TZB | [14 empty] | VV | 2 | 1 | True | 0 | ROZPOCET
| VV |  | (3,755+3,05)*2*5,2 |  | 70.772 | [12 empty] | VV | 2 | 2 | True | 0 | ROZPOCET
| VV |  | -(0,96*2) |  | -1.92 | [12 empty] | VV | 2 | 2 | True | 0 | ROZPOCET
| VV |  | Mezisoučet |  | 374.668 | [12 empty] | VV | 2 | 3 | True | 0 | ROZPOCET
| VV |  | odpočet obkladů | [14 empty] | VV | 2 | 1 | True | 0 | ROZPOCET
| VV |  | -(732,336+20,689+1,54) |  | -754.565 | [12 empty] | VV | 2 | 2 | True | 0 | ROZPOCET
| VV |  | Mezisoučet |  | -754.565 | [12 empty] | VV | 2 | 3 | True | 0 | ROZPOCET
| VV |  | Součet |  | 2514.217 | [12 empty] | VV | 2 | 4 | True | 1 | ROZPOCET
282 | K | 784211101 | Malby z malířských směsí oděruvzdorných za mokra dvojnásobné, bílé za mokra oděruvzdorné výborně v místnostech výšky do 3,80 m | m2 | 2542.037 |  | 0 | CS ÚRS 2024 02 |  | základní |  | 0 | 0.00029 | 0.73719 | 0 | 0 | 16 | K | 2 |  |  |  | ROZPOCET | 0 | 0 | 0 | 0 | 0 | 1 | 0 | 16 | 1185917051
| Online PSC |  | https://podminky.urs.cz/item/CS_URS_2024_02/784211101 | [14 empty] | Online PSC | 2
| VV |  | půdorys 1.NP | [14 empty] | VV | 2 | 1 | True | 0 | ROZPOCET
| VV |  | stropy | [14 empty] | VV | 2 | 1 | True | 0 | ROZPOCET
| VV |  | 43b garáž pro 5 stání | [14 empty] | VV | 2 | 1 | True | 0 | ROZPOCET
| VV |  | 249,81 |  | 249.81 | [12 empty] | VV | 2 | 2 | True | 0 | ROZPOCET
| VV |  | 44 myčka | [14 empty] | VV | 2 | 1 | True | 0 | ROZPOCET
| VV |  | 62,52 |  | 62.52 | [12 empty] | VV | 2 | 2 | True | 0 | ROZPOCET
| VV |  | 45 místnost pro umístění agregátu | [14 empty] | VV | 2 | 1 | True | 0 | ROZPOCET
| VV |  | 5,24 |  | 5.24 | [12 empty] | VV | 2 | 2 | True | 0 | ROZPOCET
| VV |  | 46 sklad pneu | [14 empty] | VV | 2 | 1 | True | 0 | ROZPOCET
| VV |  | 6,76 |  | 6.76 | [12 empty] | VV | 2 | 2 | True | 0 | ROZPOCET
| VV |  | 47 náhradní zdroj eng. | [14 empty] | VV | 2 | 1 | True | 0 | ROZPOCET
| VV |  | 10,54 |  | 10.54 | [12 empty] | VV | 2 | 2 | True | 0 | ROZPOCET
| VV |  | 48 TZB | [14 empty] | VV | 2 | 1 | True | 0 | ROZPOCET
| VV |  | 11,42 |  | 11.42 | [12 empty] | VV | 2 | 2 | True | 0 | ROZPOCET
| VV |  | Mezisoučet |  | 346.29 | [12 empty] | VV | 2 | 3 | True | 0 | ROZPOCET
| VV |  | půdorys 1.NP | [14 empty] | VV | 2 | 1 | True | 0 | ROZPOCET
| VV |  | I.a sociální zázemí výjezdové skupiny | [14 empty] | VV | 2 | 1 | True | 0 | ROZPOCET
| VV |  | 1 zádveří | [14 empty] | VV | 2 | 1 | True | 0 | ROZPOCET
| VV |  | (2,475+3)*2*4,2 |  | 45.99 | [12 empty] | VV | 2 | 2 | True | 0 | ROZPOCET
| VV |  | (3+3*2)*0,2 |  | 1.8 | [12 empty] | VV | 2 | 2 | True | 0 | ROZPOCET
| VV |  | -(3*3+3*3) |  | -18 | [12 empty] | VV | 2 | 2 | True | 0 | ROZPOCET
| VV |  | 2 vnější chodba vestibul | [14 empty] | VV | 2 | 1 | True | 0 | ROZPOCET
| VV |  | (5,675*3)*2*4,2 |  | 143.01 | [12 empty] | VV | 2 | 2 | True | 0 | ROZPOCET
| VV |  | (0,9+1,97*2)*0,15 |  | 0.726 | [12 empty] | VV | 2 | 2 | True | 0 | ROZPOCET
| VV |  | (0,9+1,97*2)*0,15 |  | 0.726 | [12 empty] | VV | 2 | 2 | True | 0 | ROZPOCET
| VV |  | -(1,65*2,2+3*3+0,9*2*2+1,7*2,2) |  | -19.97 | [12 empty] | VV | 2 | 2 | True | 0 | ROZPOCET
| VV |  | 3 WC předsíň | [14 empty] | VV | 2 | 1 | True | 0 | ROZPOCET
| VV |  | (2,11+1,96)*2*4,2 |  | 34.188 | [12 empty] | VV | 2 | 2 | True | 0 | ROZPOCET
| VV |  | -(0,9*2+0,7*1,97*2) |  | -4.558 | [12 empty] | VV | 2 | 2 | True | 0 | ROZPOCET
| VV |  | 4 WC muži | [14 empty] | VV | 2 | 1 | True | 0 | ROZPOCET
| VV |  | (1,5+0,92)*2*4,2 |  | 20.328 | [12 empty] | VV | 2 | 2 | True | 0 | ROZPOCET
| VV |  | (1+1*2)*0,2 |  | 0.6 | [12 empty] | VV | 2 | 2 | True | 0 | ROZPOCET
| VV |  | -(0,7*1,97+1*1) |  | -2.379 | [12 empty] | VV | 2 | 2 | True | 0 | ROZPOCET
| VV |  | 5 WC ženy | [14 empty] | VV | 2 | 1 | True | 0 | ROZPOCET
| VV |  | (1,5+0,925)*2*4,2 |  | 20.37 | [12 empty] | VV | 2 | 2 | True | 0 | ROZPOCET
| VV |  | -(0,7*1,97) |  | -1.379 | [12 empty] | VV | 2 | 2 | True | 0 | ROZPOCET
| VV |  | 6 úklid | [14 empty] | VV | 2 | 1 | True | 0 | ROZPOCET
| VV |  | (1,1+1,96)*2*4,2 |  | 25.704 | [12 empty] | VV | 2 | 2 | True | 0 | ROZPOCET
| VV |  | -(0,9*2) |  | -1.8 | [12 empty] | VV | 2 | 2 | True | 0 | ROZPOCET
| VV |  | 7 denní místnost, zasedačka | [14 empty] | VV | 2 | 1 | True | 0 | ROZPOCET
| VV |  | (8,225+6,805)*2*4,2 |  | 126.252 | [12 empty] | VV | 2 | 2 | True | 0 | ROZPOCET
| VV |  | (4+3*2)*0,2 |  | 2 | [12 empty] | VV | 2 | 2 | True | 0 | ROZPOCET
| VV |  | -(1,7*2,15+4*3+1,65*2,2) |  | -19.285 | [12 empty] | VV | 2 | 2 | True | 0 | ROZPOCET
| VV |  | 8 vnitřní chodba 1 | [14 empty] | VV | 2 | 1 | True | 0 | ROZPOCET
| VV |  | (2,3+9,925)*2*4,2 |  | 102.69 | [12 empty] | VV | 2 | 2 | True | 0 | ROZPOCET
| VV |  | (1,7+2,2*2)*0,15 |  | 0.915 | [12 empty] | VV | 2 | 2 | True | 0 | ROZPOCET
| VV |  | (1,7+2,2*2)*0,15 |  | 0.915 | [12 empty] | VV | 2 | 2 | True | 0 | ROZPOCET
| VV |  | -(1,7*2,2+1,7*2,2+1,7*2,2+0,8*1,97*2) |  | -14.372 | [12 empty] | VV | 2 | 2 | True | 0 | ROZPOCET
| VV |  | 9 šatna muži | [14 empty] | VV | 2 | 1 | True | 0 | ROZPOCET
| VV |  | (7+5,09)*2*4,2 |  | 101.556 | [12 empty] | VV | 2 | 2 | True | 0 | ROZPOCET
| VV |  | (0,9+2,2*2)*0,15 |  | 0.795 | [12 empty] | VV | 2 | 2 | True | 0 | ROZPOCET
| VV |  | -(0,8*1,97+0,8*1,97+0,7*1,97+0,9*2) |  | -6.331 | [12 empty] | VV | 2 | 2 | True | 0 | ROZPOCET
| VV |  | 10 koupel muži | [14 empty] | VV | 2 | 1 | True | 0 | ROZPOCET
| VV |  | (2,345+1,7)*2*4,2 |  | 33.978 | [12 empty] | VV | 2 | 2 | True | 0 | ROZPOCET
| VV |  | (0,8+0,1+0,8)*2,5 |  | 4.25 | [12 empty] | VV | 2 | 2 | True | 0 | ROZPOCET
| VV |  | -(0,8*1,97) |  | -1.576 | [12 empty] | VV | 2 | 2 | True | 0 | ROZPOCET
| VV |  | 11 pohotovost WC muži | [14 empty] | VV | 2 | 1 | True | 0 | ROZPOCET
| VV |  | (0,9+1,7)*2*4,2 |  | 21.84 | [12 empty] | VV | 2 | 2 | True | 0 | ROZPOCET
| VV |  | -(0,7*1,97) |  | -1.379 | [12 empty] | VV | 2 | 2 | True | 0 | ROZPOCET
| VV |  | 12 šatna ženy | [14 empty] | VV | 2 | 1 | True | 0 | ROZPOCET
| VV |  | (7+2,89)*2*4,2 |  | 83.076 | [12 empty] | VV | 2 | 2 | True | 0 | ROZPOCET
| VV |  | (0,9+2*2)*0,15 |  | 0.735 | [12 empty] | VV | 2 | 2 | True | 0 | ROZPOCET
| VV |  | -(0,8*1,97+0,7*1,97+0,8*1,97+0,9*2) |  | -6.331 | [12 empty] | VV | 2 | 2 | True | 0 | ROZPOCET
| VV |  | 13 koupel ženy | [14 empty] | VV | 2 | 1 | True | 0 | ROZPOCET
| VV |  | (2,385+1,7)*2*4,2 |  | 34.314 | [12 empty] | VV | 2 | 2 | True | 0 | ROZPOCET
| VV |  | (0,8+0,1+0,8)*2,5 |  | 4.25 | [12 empty] | VV | 2 | 2 | True | 0 | ROZPOCET
| VV |  | -(0,8*1,97) |  | -1.576 | [12 empty] | VV | 2 | 2 | True | 0 | ROZPOCET
| VV |  | 14 WC ženy | [14 empty] | VV | 2 | 1 | True | 0 | ROZPOCET
| VV |  | (0,9+1,7)*2*4,2 |  | 21.84 | [12 empty] | VV | 2 | 2 | True | 0 | ROZPOCET
| VV |  | -(0,7*1,97) |  | -1.379 | [12 empty] | VV | 2 | 2 | True | 0 | ROZPOCET
| VV |  | 15 rack | [14 empty] | VV | 2 | 1 | True | 0 | ROZPOCET
| VV |  | (2,01+0,94)*2*4,2 |  | 24.78 | [12 empty] | VV | 2 | 2 | True | 0 | ROZPOCET
| VV |  | -(0,8*1,97) |  | -1.576 | [12 empty] | VV | 2 | 2 | True | 0 | ROZPOCET
| VV |  | 16 vnitřní komunikace | [14 empty] | VV | 2 | 1 | True | 0 | ROZPOCET
| VV |  | (14,8+1,935+12,85+12,15+1,925+14,085)*4,2 |  | 242.529 | [12 empty] | VV | 2 | 2 | True | 0 | ROZPOCET
| VV |  | (1,7+2,2*2)*0,15 |  | 0.915 | [12 empty] | VV | 2 | 2 | True | 0 | ROZPOCET
| VV |  | (1,7+2,2*2)*0,15 |  | 0.915 | [12 empty] | VV | 2 | 2 | True | 0 | ROZPOCET
| VV |  | (0,9+2*2)*0,15 |  | 0.735 | [12 empty] | VV | 2 | 2 | True | 0 | ROZPOCET
| VV |  | (1,7+2,2*2)*0,15 |  | 0.915 | [12 empty] | VV | 2 | 2 | True | 0 | ROZPOCET
| VV |  | -(0,8*1,97*4+1,7*2,2*2+0,9*2*2+1,7*2,2+0,8*1,97*6) |  | -30.58 | [12 empty] | VV | 2 | 2 | True | 0 | ROZPOCET
| VV |  | Mezisoučet |  | 971.166 | [12 empty] | VV | 2 | 3 | True | 0 | ROZPOCET
| VV |  | II. administrativní část | [14 empty] | VV | 2 | 1 | True | 0 | ROZPOCET
| VV |  | a/řidiči RZP1,RZP2 a RV | [14 empty] | VV | 2 | 1 | True | 0 | ROZPOCET
| VV |  | 17 předsíň | [14 empty] | VV | 2 | 1 | True | 0 | ROZPOCET
| VV |  | (2,01+1,78+0,585+0,075+0,585+1,015+2,01+2,87)*4,2 |  | 45.906 | [12 empty] | VV | 2 | 2 | True | 0 | ROZPOCET
| VV |  | -(0,7*1,97+0,8*1,97*3) |  | -6.107 | [12 empty] | VV | 2 | 2 | True | 0 | ROZPOCET
| VV |  | 18 pokoj řidičů RZP 1+2 | [14 empty] | VV | 2 | 1 | True | 0 | ROZPOCET
| VV |  | (3,005+6,06)*2*4,2 |  | 76.146 | [12 empty] | VV | 2 | 2 | True | 0 | ROZPOCET
| VV |  | (1,5+1*2)*0,2 |  | 0.7 | [12 empty] | VV | 2 | 2 | True | 0 | ROZPOCET
| VV |  | -(1,5*1+0,8*1,97) |  | -3.076 | [12 empty] | VV | 2 | 2 | True | 0 | ROZPOCET
| VV |  | 19 sanita | [14 empty] | VV | 2 | 1 | True | 0 | ROZPOCET
| VV |  | (1,965+2,15)*2*4,2 |  | 34.566 | [12 empty] | VV | 2 | 2 | True | 0 | ROZPOCET
| VV |  | (0,75+0,5*2)*0,2 |  | 0.35 | [12 empty] | VV | 2 | 2 | True | 0 | ROZPOCET
| VV |  | -(0,75*0,5+0,7*1,97) |  | -1.754 | [12 empty] | VV | 2 | 2 | True | 0 | ROZPOCET
| VV |  | 20 pokoj řidiče RV | [14 empty] | VV | 2 | 1 | True | 0 | ROZPOCET
| VV |  | (3+3,975)*2*4,2 |  | 58.59 | [12 empty] | VV | 2 | 2 | True | 0 | ROZPOCET
| VV |  | (1,5+1*2)*0,2 |  | 0.7 | [12 empty] | VV | 2 | 2 | True | 0 | ROZPOCET
| VV |  | -(1,5*1+0,8*1,97) |  | -3.076 | [12 empty] | VV | 2 | 2 | True | 0 | ROZPOCET
| VV |  | b/ pokoje staniční sestry a řidiče | [14 empty] | VV | 2 | 1 | True | 0 | ROZPOCET
| VV |  | 21 předsíň | [14 empty] | VV | 2 | 1 | True | 0 | ROZPOCET
| VV |  | (2+1,77+2+1,77)*4,2 |  | 31.668 | [12 empty] | VV | 2 | 2 | True | 0 | ROZPOCET
| VV |  | -(0,7*1,97+0,8*1,97*3) |  | -6.107 | [12 empty] | VV | 2 | 2 | True | 0 | ROZPOCET
| VV |  | 22 pokoj staničního řidiče | [14 empty] | VV | 2 | 1 | True | 0 | ROZPOCET
| VV |  | (3,015+4,97+3,115+1,16+0,1+1,06+3,87)*4,2 |  | 72.618 | [12 empty] | VV | 2 | 2 | True | 0 | ROZPOCET
| VV |  | (1,5+1*2)*0,2 |  | 0.7 | [12 empty] | VV | 2 | 2 | True | 0 | ROZPOCET
| VV |  | -(1,5*1+0,8*1,97) |  | -3.076 | [12 empty] | VV | 2 | 2 | True | 0 | ROZPOCET
| VV |  | 23 sanita | [14 empty] | VV | 2 | 1 | True | 0 | ROZPOCET
| VV |  | (2+2,1)*2*4,2 |  | 34.44 | [12 empty] | VV | 2 | 2 | True | 0 | ROZPOCET
| VV |  | (0,75+0,5*2)*0,2 |  | 0.35 | [12 empty] | VV | 2 | 2 | True | 0 | ROZPOCET
| VV |  | -(0,75*0,5+0,7*1,97) |  | -1.754 | [12 empty] | VV | 2 | 2 | True | 0 | ROZPOCET
| VV |  | 24 pokoj staniční sestry | [14 empty] | VV | 2 | 1 | True | 0 | ROZPOCET
| VV |  | (3,015+3,87+1,07+0,1+1,17+3,115+4,97)*4,2 |  | 72.702 | [12 empty] | VV | 2 | 2 | True | 0 | ROZPOCET
| VV |  | (1,5+1*2)*0,2 |  | 0.7 | [12 empty] | VV | 2 | 2 | True | 0 | ROZPOCET
| VV |  | -(1,5*1+0,8*1,97) |  | -3.076 | [12 empty] | VV | 2 | 2 | True | 0 | ROZPOCET
| VV |  | 25 sklad staniční sestra | [14 empty] | VV | 2 | 1 | True | 0 | ROZPOCET
| VV |  | (3,05+3,975)*2*4,2 |  | 59.01 | [12 empty] | VV | 2 | 2 | True | 0 | ROZPOCET
| VV |  | (1,5+1*2)*0,2 |  | 0.7 | [12 empty] | VV | 2 | 2 | True | 0 | ROZPOCET
| VV |  | -(1,5*1+0,8*1,97) |  | -3.076 | [12 empty] | VV | 2 | 2 | True | 0 | ROZPOCET
| VV |  | c/pokoj sester RZP1 a RZP2 | [14 empty] | VV | 2 | 1 | True | 0 | ROZPOCET
| VV |  | 26 předsíň | [14 empty] | VV | 2 | 1 | True | 0 | ROZPOCET
| VV |  | (1,95+1,8+0,1+1,05+1,9+1+0,585+0,1+0,585+1,7)*4,2 |  | 45.234 | [12 empty] | VV | 2 | 2 | True | 0 | ROZPOCET
| VV |  | -(0,7*1,97+0,8*1,97*2) |  | -4.531 | [12 empty] | VV | 2 | 2 | True | 0 | ROZPOCET
| VV |  | 27 koupel | [14 empty] | VV | 2 | 1 | True | 0 | ROZPOCET
| VV |  | (2+2,1)*2*4,2 |  | 34.44 | [12 empty] | VV | 2 | 2 | True | 0 | ROZPOCET
| VV |  | (0,75+0,5*2)*0,2 |  | 0.35 | [12 empty] | VV | 2 | 2 | True | 0 | ROZPOCET
| VV |  | -(0,75*0,5+0,7*1,97) |  | -1.754 | [12 empty] | VV | 2 | 2 | True | 0 | ROZPOCET
| VV |  | 28 pokoj | [14 empty] | VV | 2 | 1 | True | 0 | ROZPOCET
| VV |  | (3,05+6,06)*2*4,2 |  | 76.524 | [12 empty] | VV | 2 | 2 | True | 0 | ROZPOCET
| VV |  | (1,5+1*2)*0,2 |  | 0.7 | [12 empty] | VV | 2 | 2 | True | 0 | ROZPOCET
| VV |  | -(1,5*1+0,8*1,97) |  | -3.076 | [12 empty] | VV | 2 | 2 | True | 0 | ROZPOCET
| VV |  | d/pokoj vedoucího lékaře a RV | [14 empty] | VV | 2 | 1 | True | 0 | ROZPOCET
| VV |  | 29 předsíň | [14 empty] | VV | 2 | 1 | True | 0 | ROZPOCET
| VV |  | (2+2,78)*2*4,2 |  | 40.152 | [12 empty] | VV | 2 | 2 | True | 0 | ROZPOCET
| VV |  | -(0,7*1,97+0,8*1,97*3) |  | -6.107 | [12 empty] | VV | 2 | 2 | True | 0 | ROZPOCET
| VV |  | 30 pokoj vedoucího lékaře | [14 empty] | VV | 2 | 1 | True | 0 | ROZPOCET
| VV |  | (5,01+3,1+1,16+0,1+1,06+3,87)*4,2 |  | 60.06 | [12 empty] | VV | 2 | 2 | True | 0 | ROZPOCET
| VV |  | (1,5+1*2)*0,2 |  | 0.7 | [12 empty] | VV | 2 | 2 | True | 0 | ROZPOCET
| VV |  | -(1,5*1+0,8*1,97) |  | -3.076 | [12 empty] | VV | 2 | 2 | True | 0 | ROZPOCET
| VV |  | 31 koupel | [14 empty] | VV | 2 | 1 | True | 0 | ROZPOCET
| VV |  | (2,1+2)*2*4,2 |  | 34.44 | [12 empty] | VV | 2 | 2 | True | 0 | ROZPOCET
| VV |  | (0,75+0,5*2)*0,2 |  | 0.35 | [12 empty] | VV | 2 | 2 | True | 0 | ROZPOCET
| VV |  | -(0,75*0,5+0,7*1,97) |  | -1.754 | [12 empty] | VV | 2 | 2 | True | 0 | ROZPOCET
| VV |  | 32 pokoj lékaře RV | [14 empty] | VV | 2 | 1 | True | 0 | ROZPOCET
| VV |  | (3,87+1,06+0,1+1,16+3,1+5,01)*4,2 |  | 60.06 | [12 empty] | VV | 2 | 2 | True | 0 | ROZPOCET
| VV |  | (1,5+1*2)*0,2 |  | 0.7 | [12 empty] | VV | 2 | 2 | True | 0 | ROZPOCET
| VV |  | -(1,5*1+0,8*1,97) |  | -3.076 | [12 empty] | VV | 2 | 2 | True | 0 | ROZPOCET
| VV |  | Mezisoučet |  | 789.08 | [12 empty] | VV | 2 | 3 | True | 0 | ROZPOCET
| VV |  | I.b technické zázemí výjezdové skupiny | [14 empty] | VV | 2 | 1 | True | 0 | ROZPOCET
| VV |  | 33 provozní sklad hygien. a desinf. prostředků | [14 empty] | VV | 2 | 1 | True | 0 | ROZPOCET
| VV |  | (5,01+1,595)*2*4,2 |  | 55.482 | [12 empty] | VV | 2 | 2 | True | 0 | ROZPOCET
| VV |  | (1+1*2)*0,2 |  | 0.6 | [12 empty] | VV | 2 | 2 | True | 0 | ROZPOCET
| VV |  | -(1*1+0,8*1,97) |  | -2.576 | [12 empty] | VV | 2 | 2 | True | 0 | ROZPOCET
| VV |  | 34 sklad zdravotnického materiálu | [14 empty] | VV | 2 | 1 | True | 0 | ROZPOCET
| VV |  | (5,01+1,76)*2*4,2 |  | 56.868 | [12 empty] | VV | 2 | 2 | True | 0 | ROZPOCET
| VV |  | (1+1*2)*0,2 |  | 0.6 | [12 empty] | VV | 2 | 2 | True | 0 | ROZPOCET
| VV |  | -(1*1+0,8*1,97) |  | -2.576 | [12 empty] | VV | 2 | 2 | True | 0 | ROZPOCET
| VV |  | 35 sklad OOP | [14 empty] | VV | 2 | 1 | True | 0 | ROZPOCET
| VV |  | (1,925+2,39)*2*4,2 |  | 36.246 | [12 empty] | VV | 2 | 2 | True | 0 | ROZPOCET
| VV |  | -(0,8*1,97) |  | -1.576 | [12 empty] | VV | 2 | 2 | True | 0 | ROZPOCET
| VV |  | 36 úklid | [14 empty] | VV | 2 | 1 | True | 0 | ROZPOCET
| VV |  | (1,87+0,91)*2*4,2 |  | 23.352 | [12 empty] | VV | 2 | 2 | True | 0 | ROZPOCET
| VV |  | -(0,8*1,97) |  | -1.576 | [12 empty] | VV | 2 | 2 | True | 0 | ROZPOCET
| VV |  | 37 technický sklad | [14 empty] | VV | 2 | 1 | True | 0 | ROZPOCET
| VV |  | (2,4+5,01)*2*4,2 |  | 62.244 | [12 empty] | VV | 2 | 2 | True | 0 | ROZPOCET
| VV |  | (4+1*2)*0,2 |  | 1.2 | [12 empty] | VV | 2 | 2 | True | 0 | ROZPOCET
| VV |  | -(4*1+0,9*2) |  | -5.8 | [12 empty] | VV | 2 | 2 | True | 0 | ROZPOCET
| VV |  | 38 velký zdravotnický sklad | [14 empty] | VV | 2 | 1 | True | 0 | ROZPOCET
| VV |  | (2,44+5,01)*2*4,2 |  | 62.58 | [12 empty] | VV | 2 | 2 | True | 0 | ROZPOCET
| VV |  | -(0,9*2) |  | -1.8 | [12 empty] | VV | 2 | 2 | True | 0 | ROZPOCET
| VV |  | 39 malý zdravotnický sklad - čistý | [14 empty] | VV | 2 | 1 | True | 0 | ROZPOCET
| VV |  | (1,925+2,53)*2*4,2 |  | 37.422 | [12 empty] | VV | 2 | 2 | True | 0 | ROZPOCET
| VV |  | -(0,9*2) |  | -1.8 | [12 empty] | VV | 2 | 2 | True | 0 | ROZPOCET
| VV |  | 40 dekontaminace | [14 empty] | VV | 2 | 1 | True | 0 | ROZPOCET
| VV |  | (5,18+2,4+5,18)*4,2 |  | 53.592 | [12 empty] | VV | 2 | 2 | True | 0 | ROZPOCET
| VV |  | (1+1*2)*0,2 |  | 0.6 | [12 empty] | VV | 2 | 2 | True | 0 | ROZPOCET
| VV |  | -(1*1+0,8*1,97*2) |  | -4.152 | [12 empty] | VV | 2 | 2 | True | 0 | ROZPOCET
| VV |  | 41 sklad dekontam.potřeb | [14 empty] | VV | 2 | 1 | True | 0 | ROZPOCET
| VV |  | (2,41+2,32)*2*4,2 |  | 39.732 | [12 empty] | VV | 2 | 2 | True | 0 | ROZPOCET
| VV |  | -(0,8*1,97) |  | -1.576 | [12 empty] | VV | 2 | 2 | True | 0 | ROZPOCET
| VV |  | 42 sklad dekontam.materiálu | [14 empty] | VV | 2 | 1 | True | 0 | ROZPOCET
| VV |  | (2,41+2,32)*2*4,2 |  | 39.732 | [12 empty] | VV | 2 | 2 | True | 0 | ROZPOCET
| VV |  | (1+1*2)*0,2 |  | 0.6 | [12 empty] | VV | 2 | 2 | True | 0 | ROZPOCET
| VV |  | (0,96+2,1*2)*0,2 |  | 1.032 | [12 empty] | VV | 2 | 2 | True | 0 | ROZPOCET
| VV |  | -(0,8*1,97+1*1+0,95*2,1) |  | -4.571 | [12 empty] | VV | 2 | 2 | True | 0 | ROZPOCET
| VV |  | Mezisoučet |  | 443.879 | [12 empty] | VV | 2 | 3 | True | 0 | ROZPOCET
| VV |  | III.Garáže ZZS | [14 empty] | VV | 2 | 1 | True | 0 | ROZPOCET
| VV |  | 43a garáž pro 2 stání | [14 empty] | VV | 2 | 1 | True | 0 | ROZPOCET
| VV |  | (12,71+2,11+2,42+10,15+0,25+7,1)*4,2 |  | 145.908 | [12 empty] | VV | 2 | 2 | True | 0 | ROZPOCET
| VV |  | (4,5+3*2)*0,25 |  | 2.625 | [12 empty] | VV | 2 | 2 | True | 0 | ROZPOCET
| VV |  | (4,5+3*2)*0,25 |  | 2.625 | [12 empty] | VV | 2 | 2 | True | 0 | ROZPOCET
| VV |  | -(4,5*3*2+1,6*2,15) |  | -30.44 | [12 empty] | VV | 2 | 2 | True | 0 | ROZPOCET
| VV |  | 43b garáž pro 5 stání | [14 empty] | VV | 2 | 1 | True | 0 | ROZPOCET
| VV |  | (7,728+10+10)*3,88 |  | 107.585 | [12 empty] | VV | 2 | 2 | True | 0 | ROZPOCET
| VV |  | (0,15*8)*3,88 |  | 4.656 | [12 empty] | VV | 2 | 2 | True | 0 | ROZPOCET
| VV |  | (0,9+2*2)*0,2 |  | 0.98 | [12 empty] | VV | 2 | 2 | True | 0 | ROZPOCET
| VV |  | (0,9+2*2)*0,2 |  | 0.98 | [12 empty] | VV | 2 | 2 | True | 0 | ROZPOCET
| VV |  | (0,9+2*2)*0,2 |  | 0.98 | [12 empty] | VV | 2 | 2 | True | 0 | ROZPOCET
| VV |  | (4,6+3,3*2)*0,2 |  | 2.24 | [12 empty] | VV | 2 | 2 | True | 0 | ROZPOCET
| VV |  | (4,6+3,3*2)*0,2 |  | 2.24 | [12 empty] | VV | 2 | 2 | True | 0 | ROZPOCET
| VV |  | (4+1*2)*0,2 |  | 1.2 | [12 empty] | VV | 2 | 2 | True | 0 | ROZPOCET
| VV |  | (4+1*2)*0,2 |  | 1.2 | [12 empty] | VV | 2 | 2 | True | 0 | ROZPOCET
| VV |  | -(0,9*2*3+4,6*3,3*2+4*1*2) |  | -43.76 | [12 empty] | VV | 2 | 2 | True | 0 | ROZPOCET
| VV |  | (15+10,45+10)*5,2 |  | 184.34 | [12 empty] | VV | 2 | 2 | True | 0 | ROZPOCET
| VV |  | (0,15*5)*5,2 |  | 3.9 | [12 empty] | VV | 2 | 2 | True | 0 | ROZPOCET
| VV |  | 0,2*5,2 |  | 1.04 | [12 empty] | VV | 2 | 2 | True | 0 | ROZPOCET
| VV |  | (0,15*4)*5,2 |  | 3.12 | [12 empty] | VV | 2 | 2 | True | 0 | ROZPOCET
| VV |  | (4,6+3,3*2)*0,2 |  | 2.24 | [12 empty] | VV | 2 | 2 | True | 0 | ROZPOCET
| VV |  | (4,6+3,3*2)*0,2 |  | 2.24 | [12 empty] | VV | 2 | 2 | True | 0 | ROZPOCET
| VV |  | (4,6+3,3*2)*0,2 |  | 2.24 | [12 empty] | VV | 2 | 2 | True | 0 | ROZPOCET
| VV |  | (4+1*2)*0,2 |  | 1.2 | [12 empty] | VV | 2 | 2 | True | 0 | ROZPOCET
| VV |  | -(4,6*3,3*3+1,08*2+0,96*2*2+4,1*1) |  | -55.64 | [12 empty] | VV | 2 | 2 | True | 0 | ROZPOCET
| VV |  | Mezisoučet |  | 343.699 | [12 empty] | VV | 2 | 3 | True | 0 | ROZPOCET
| VV |  | IV. zázemí garáží ZZS | [14 empty] | VV | 2 | 1 | True | 0 | ROZPOCET
| VV |  | 44 myčka | [14 empty] | VV | 2 | 1 | True | 0 | ROZPOCET
| VV |  | (0,4+0,275+9,7+5+9,7+0,15+0,15+1,8+0,25)*5,2 |  | 142.61 | [12 empty] | VV | 2 | 2 | True | 0 | ROZPOCET
| VV |  | (4,6+3,3*2)*0,2 |  | 2.24 | [12 empty] | VV | 2 | 2 | True | 0 | ROZPOCET
| VV |  | (1+2,1*2)*0,2 |  | 1.04 | [12 empty] | VV | 2 | 2 | True | 0 | ROZPOCET
| VV |  | (2+1*2)*0,2 |  | 0.8 | [12 empty] | VV | 2 | 2 | True | 0 | ROZPOCET
| VV |  | -(1,08*2+4,6*3,3+1*2,1+2*1) |  | -21.44 | [12 empty] | VV | 2 | 2 | True | 0 | ROZPOCET
| VV |  | 45 prostor pro umístění agregátu vysokotl.mytí | [14 empty] | VV | 2 | 1 | True | 0 | ROZPOCET
| VV |  | (3,945+1,8+3,175+4,595)*5,2 |  | 70.278 | [12 empty] | VV | 2 | 2 | True | 0 | ROZPOCET
| VV |  | (3+3,3*2)*0,2 |  | 1.92 | [12 empty] | VV | 2 | 2 | True | 0 | ROZPOCET
| VV |  | -(0,9*1,97+3*3,3) |  | -11.673 | [12 empty] | VV | 2 | 2 | True | 0 | ROZPOCET
| VV |  | 46 sklad pneu | [14 empty] | VV | 2 | 1 | True | 0 | ROZPOCET
| VV |  | (3,745+1,805)*2*5,2 |  | 57.72 | [12 empty] | VV | 2 | 2 | True | 0 | ROZPOCET
| VV |  | -(0,9*1,97) |  | -1.773 | [12 empty] | VV | 2 | 2 | True | 0 | ROZPOCET
| VV |  | 47 náhradní zdroj energie | [14 empty] | VV | 2 | 1 | True | 0 | ROZPOCET
| VV |  | (3,755+2,815)*2*5,2 |  | 68.328 | [12 empty] | VV | 2 | 2 | True | 0 | ROZPOCET
| VV |  | (1,66+2,1*2)*0,2 |  | 1.172 | [12 empty] | VV | 2 | 2 | True | 0 | ROZPOCET
| VV |  | -(0,96*2+1,66*2,1) |  | -5.406 | [12 empty] | VV | 2 | 2 | True | 0 | ROZPOCET
| VV |  | 48 TZB | [14 empty] | VV | 2 | 1 | True | 0 | ROZPOCET
| VV |  | (3,755+3,05)*2*5,2 |  | 70.772 | [12 empty] | VV | 2 | 2 | True | 0 | ROZPOCET
| VV |  | -(0,96*2) |  | -1.92 | [12 empty] | VV | 2 | 2 | True | 0 | ROZPOCET
| VV |  | Mezisoučet |  | 374.668 | [12 empty] | VV | 2 | 3 | True | 0 | ROZPOCET
| VV |  | odpočet obkladů | [14 empty] | VV | 2 | 1 | True | 0 | ROZPOCET
| VV |  | -(732,336+20,689+1,54) |  | -754.565 | [12 empty] | VV | 2 | 2 | True | 0 | ROZPOCET
| VV |  | Mezisoučet |  | -754.565 | [12 empty] | VV | 2 | 3 | True | 0 | ROZPOCET
| VV |  | SDK podhledy | [14 empty] | VV | 2 | 1 | True | 0 | ROZPOCET
| VV |  | půdorys 1.NP | [14 empty] | VV | 2 | 1 | True | 0 | ROZPOCET
| VV |  | I.a sociální zázemí výjezdové skupiny | [14 empty] | VV | 2 | 1 | True | 0 | ROZPOCET
| VV |  | 4+1,51+4+1,5 |  | 11.01 | [12 empty] | VV | 2 | 2 | True | 0 | ROZPOCET
| VV |  | II.administrativní část | [14 empty] | VV | 2 | 1 | True | 0 | ROZPOCET
| VV |  | 4,22+4,2+4,2+4,19 |  | 16.81 | [12 empty] | VV | 2 | 2 | True | 0 | ROZPOCET
| VV |  | Mezisoučet |  | 27.82 | [12 empty] | VV | 2 | 3 | True | 0 | ROZPOCET
| VV |  | Součet |  | 2542.037 | [12 empty] | VV | 2 | 4 | True | 1 | ROZPOCET
| D | 786 | Dokončovací práce - čalounické úpravy |  |  |  | 0 |  |  |  |  | 0 |  | 0.049114 |  | 0 | 2 | D | 1 |  |  |  | ROZPOCET | [6 empty] | 0
283 | K | 78662R | Montáž sítí proti hmyzu | m2 | 13.78 |  | 0 | vlastní |  | základní |  | 0 | 0 | 0 | 0 | 0 | 16 | K | 2 |  |  |  | ROZPOCET | 0 | 0 | 0 | 0 | 0 | 1 | 0 | 16 | -23468379
| VV |  | okenní výplně síta proti hmyzu | [14 empty] | VV | 2 | 1 | True | 0 | ROZPOCET
| VV |  | OK/1 | [14 empty] | VV | 2 | 1 | True | 0 | ROZPOCET
| VV |  | (0,26*1)*4 |  | 1.04 | [12 empty] | VV | 2 | 2 | True | 0 | ROZPOCET
| VV |  | OK/2 | [14 empty] | VV | 2 | 1 | True | 0 | ROZPOCET
| VV |  | (0,26*1)*4 |  | 1.04 | [12 empty] | VV | 2 | 2 | True | 0 | ROZPOCET
| VV |  | OK/3 | [14 empty] | VV | 2 | 1 | True | 0 | ROZPOCET
| VV |  | (0,75*0,5)*4 |  | 1.5 | [12 empty] | VV | 2 | 2 | True | 0 | ROZPOCET
| VV |  | OK/4 | [14 empty] | VV | 2 | 1 | True | 0 | ROZPOCET
| VV |  | (1*1)*5 |  | 5 | [12 empty] | VV | 2 | 2 | True | 0 | ROZPOCET
| VV |  | OK/5 | [14 empty] | VV | 2 | 1 | True | 0 | ROZPOCET
| VV |  | 2*1 |  | 2 | [12 empty] | VV | 2 | 2 | True | 0 | ROZPOCET
| VV |  | OK/7 | [14 empty] | VV | 2 | 1 | True | 0 | ROZPOCET
| VV |  | (2*0,8)*2 |  | 3.2 | [12 empty] | VV | 2 | 2 | True | 0 | ROZPOCET
| VV |  | Součet |  | 13.78 | [12 empty] | VV | 2 | 4 | True | 1 | ROZPOCET
284 | M | 55341R | síta proti hmyzu, hliníkový rámeček, barva bílá | m2 | 13.78 |  | 0 | vlastní |  | základní |  | 0 | 0.0013 | 0.017914 | 0 | 0 | 32 | M | 2 |  |  |  | ROZPOCET | 0 | 0 | 0 | 0 | 0 | 1 | 0 | 16 | -1535266684
| P |  | Poznámka k položce: Na okna Ok1 a Ok2 na větrací část – úzká, bude použita síť proti hmyzu, standardní, v hliníkovém rámu, přisazená na okenní rám systémovými závlačkami. | [14 empty] | P | 2
| VV |  | okenní výplně síta proti hmyzu | [14 empty] | VV | 2 | 1 | True | 0 | ROZPOCET
| VV |  | OK/1 | [14 empty] | VV | 2 | 1 | True | 0 | ROZPOCET
| VV |  | (0,26*1)*4 |  | 1.04 | [12 empty] | VV | 2 | 2 | True | 0 | ROZPOCET
| VV |  | OK/2 | [14 empty] | VV | 2 | 1 | True | 0 | ROZPOCET
| VV |  | (0,26*1)*4 |  | 1.04 | [12 empty] | VV | 2 | 2 | True | 0 | ROZPOCET
| VV |  | OK/3 | [14 empty] | VV | 2 | 1 | True | 0 | ROZPOCET
| VV |  | (0,75*0,5)*4 |  | 1.5 | [12 empty] | VV | 2 | 2 | True | 0 | ROZPOCET
| VV |  | OK/4 | [14 empty] | VV | 2 | 1 | True | 0 | ROZPOCET
| VV |  | (1*1)*5 |  | 5 | [12 empty] | VV | 2 | 2 | True | 0 | ROZPOCET
| VV |  | OK/5 | [14 empty] | VV | 2 | 1 | True | 0 | ROZPOCET
| VV |  | 2*1 |  | 2 | [12 empty] | VV | 2 | 2 | True | 0 | ROZPOCET
| VV |  | OK/7 | [14 empty] | VV | 2 | 1 | True | 0 | ROZPOCET
| VV |  | (2*0,8)*2 |  | 3.2 | [12 empty] | VV | 2 | 2 | True | 0 | ROZPOCET
| VV |  | Součet |  | 13.78 | [12 empty] | VV | 2 | 4 | True | 1 | ROZPOCET
285 | K | 7866R | Montáž zastiňujících žaluzií lamelových do oken otevíravých, sklápěcích nebo vyklápěcích | m2 | 24 |  | 0 | vlastní |  | základní |  | 0 | 0 | 0 | 0 | 0 | 16 | K | 2 |  |  |  | ROZPOCET | 0 | 0 | 0 | 0 | 0 | 1 | 0 | 16 | -777334816
| VV |  | okenní výplně | [14 empty] | VV | 2 | 1 | True | 0 | ROZPOCET
| VV |  | OK/1 | [14 empty] | VV | 2 | 1 | True | 0 | ROZPOCET
| VV |  | (1,5*1)*4 |  | 6 | [12 empty] | VV | 2 | 2 | True | 0 | ROZPOCET
| VV |  | OK/2 | [14 empty] | VV | 2 | 1 | True | 0 | ROZPOCET
| VV |  | (1,5*1)*4 |  | 6 | [12 empty] | VV | 2 | 2 | True | 0 | ROZPOCET
| VV |  | OK/7 | [14 empty] | VV | 2 | 1 | True | 0 | ROZPOCET
| VV |  | 4*3 |  | 12 | [12 empty] | VV | 2 | 2 | True | 0 | ROZPOCET
| VV |  | Součet |  | 24 | [12 empty] | VV | 2 | 4 | True | 1 | ROZPOCET
286 | M | 55346200 | žaluzie horizontální interiérové | m2 | 24 |  | 0 | CS ÚRS 2024 02 |  | základní |  | 0 | 0.0013 | 0.0312 | 0 | 0 | 32 | M | 2 |  |  |  | ROZPOCET | 0 | 0 | 0 | 0 | 0 | 1 | 0 | 16 | 930569627
| P |  | Poznámka k položce: Na okna Ok1, Ok2 a Ok7 bude užita vnitřní žaluzie hliníková v přírodním odstínu Na všechna okenní křídla. | [14 empty] | P | 2
| VV |  | okenní výplně | [14 empty] | VV | 2 | 1 | True | 0 | ROZPOCET
| VV |  | OK/1 | [14 empty] | VV | 2 | 1 | True | 0 | ROZPOCET
| VV |  | (1,5*1)*4 |  | 6 | [12 empty] | VV | 2 | 2 | True | 0 | ROZPOCET
| VV |  | OK/2 | [14 empty] | VV | 2 | 1 | True | 0 | ROZPOCET
| VV |  | (1,5*1)*4 |  | 6 | [12 empty] | VV | 2 | 2 | True | 0 | ROZPOCET
| VV |  | OK/7 | [14 empty] | VV | 2 | 1 | True | 0 | ROZPOCET
| VV |  | 4*3 |  | 12 | [12 empty] | VV | 2 | 2 | True | 0 | ROZPOCET
| VV |  | Součet |  | 24 | [12 empty] | VV | 2 | 4 | True | 1 | ROZPOCET
287 | K | 998786102 | Přesun hmot pro stínění a čalounické úpravy stanovený z hmotnosti přesunovaného materiálu vodorovná dopravní vzdálenost do 50 m základní v objektech výšky (hloubky) přes 6 do 12 m | t | 0.049 |  | 0 | CS ÚRS 2024 02 |  | základní |  | 0 | 0 | 0 | 0 | 0 | 16 | K | 2 |  |  |  | ROZPOCET | 0 | 0 | 0 | 0 | 0 | 1 | 0 | 16 | 606237619
| Online PSC |  | https://podminky.urs.cz/item/CS_URS_2024_02/998786102 | [14 empty] | Online PSC | 2
| D | 789 | Povrchové úpravy ocelových konstrukcí a technologických zařízení |  |  |  | 0 |  |  |  |  | 0 |  | 0.059103 |  | 0 | 2 | D | 1 |  |  |  | ROZPOCET | [6 empty] | 0
288 | K | 789112141 | Úpravy povrchů pod nátěry zařízení s povrchem členitým odstranění rzi a nečistot mechanizovaným čištěním stupeň přípravy St 3, stupeň zrezivění B | m2 | 72.077 |  | 0 | CS ÚRS 2024 02 |  | základní |  | 0 | 0 | 0 | 0 | 0 | 16 | K | 2 |  |  |  | ROZPOCET | 0 | 0 | 0 | 0 | 0 | 1 | 0 | 16 | -59883513
| Online PSC |  | https://podminky.urs.cz/item/CS_URS_2024_02/789112141 | [14 empty] | Online PSC | 2
| VV |  | sklad hasebního pěniva | [14 empty] | VV | 2 | 1 | True | 0 | ROZPOCET
| VV |  | IPE140 | [14 empty] | VV | 2 | 1 | True | 0 | ROZPOCET
| VV |  | (1,2+1,7+2,2+2,8+2,4+4)*0,551 |  | 7.879 | [12 empty] | VV | 2 | 2 | True | 0 | ROZPOCET
| VV |  | Mezisoučet |  | 7.879 | [12 empty] | VV | 2 | 3 | True | 0 | ROZPOCET
| VV |  | IPE240 | [14 empty] | VV | 2 | 1 | True | 0 | ROZPOCET
| VV |  | (0,893+6,841+4,176+6,002)*0,922 |  | 16.515 | [12 empty] | VV | 2 | 2 | True | 0 | ROZPOCET
| VV |  | Mezisoučet |  | 16.515 | [12 empty] | VV | 2 | 3 | True | 0 | ROZPOCET
| VV |  | HEA140 | [14 empty] | VV | 2 | 1 | True | 0 | ROZPOCET
| VV |  | 4,01*4*0,794 |  | 12.736 | [12 empty] | VV | 2 | 2 | True | 0 | ROZPOCET
| VV |  | Mezisoučet |  | 12.736 | [12 empty] | VV | 2 | 3 | True | 0 | ROZPOCET
| VV |  | L80/8 | [14 empty] | VV | 2 | 1 | True | 0 | ROZPOCET
| VV |  | (0,08+0,08)*2+(4,176+4,1+4,1) |  | 12.696 | [12 empty] | VV | 2 | 2 | True | 0 | ROZPOCET
| VV |  | (0,08+0,08)*2*(6,841+7+7) |  | 6.669 | [12 empty] | VV | 2 | 2 | True | 0 | ROZPOCET
| VV |  | (0,08+0,08)*2*(0,893+2+2) |  | 1.566 | [12 empty] | VV | 2 | 2 | True | 0 | ROZPOCET
| VV |  | Mezisoučet |  | 20.931 | [12 empty] | VV | 2 | 3 | True | 0 | ROZPOCET
| VV |  | zámečnické výrobky | [14 empty] | VV | 2 | 1 | True | 0 | ROZPOCET
| VV |  | Z/6 | [14 empty] | VV | 2 | 1 | True | 0 | ROZPOCET
| VV |  | jakl 60/60/6 | [14 empty] | VV | 2 | 1 | True | 0 | ROZPOCET
| VV |  | 64*0,219 |  | 14.016 | [12 empty] | VV | 2 | 2 | True | 0 | ROZPOCET
| VV |  | Mezisoučet |  | 14.016 | [12 empty] | VV | 2 | 3 | True | 0 | ROZPOCET
| VV |  | Součet |  | 72.077 | [12 empty] | VV | 2 | 4 | True | 1 | ROZPOCET
289 | K | 789325310 | Nátěr ocelových konstrukcí třídy I dvousložkový polyuretanový základní, tloušťky do 40 μm | m2 | 72.077 |  | 0 | CS ÚRS 2024 02 |  | základní |  | 0 | 0.00033 | 0.023785 | 0 | 0 | 16 | K | 2 |  |  |  | ROZPOCET | 0 | 0 | 0 | 0 | 0 | 1 | 0 | 16 | -773427702
| Online PSC |  | https://podminky.urs.cz/item/CS_URS_2024_02/789325310 | [14 empty] | Online PSC | 2
| VV |  | sklad hasebního pěniva | [14 empty] | VV | 2 | 1 | True | 0 | ROZPOCET
| VV |  | IPE140 | [14 empty] | VV | 2 | 1 | True | 0 | ROZPOCET
| VV |  | (1,2+1,7+2,2+2,8+2,4+4)*0,551 |  | 7.879 | [12 empty] | VV | 2 | 2 | True | 0 | ROZPOCET
| VV |  | Mezisoučet |  | 7.879 | [12 empty] | VV | 2 | 3 | True | 0 | ROZPOCET
| VV |  | IPE240 | [14 empty] | VV | 2 | 1 | True | 0 | ROZPOCET
| VV |  | (0,893+6,841+4,176+6,002)*0,922 |  | 16.515 | [12 empty] | VV | 2 | 2 | True | 0 | ROZPOCET
| VV |  | Mezisoučet |  | 16.515 | [12 empty] | VV | 2 | 3 | True | 0 | ROZPOCET
| VV |  | HEA140 | [14 empty] | VV | 2 | 1 | True | 0 | ROZPOCET
| VV |  | 4,01*4*0,794 |  | 12.736 | [12 empty] | VV | 2 | 2 | True | 0 | ROZPOCET
| VV |  | Mezisoučet |  | 12.736 | [12 empty] | VV | 2 | 3 | True | 0 | ROZPOCET
| VV |  | L80/8 | [14 empty] | VV | 2 | 1 | True | 0 | ROZPOCET
| VV |  | (0,08+0,08)*2+(4,176+4,1+4,1) |  | 12.696 | [12 empty] | VV | 2 | 2 | True | 0 | ROZPOCET
| VV |  | (0,08+0,08)*2*(6,841+7+7) |  | 6.669 | [12 empty] | VV | 2 | 2 | True | 0 | ROZPOCET
| VV |  | (0,08+0,08)*2*(0,893+2+2) |  | 1.566 | [12 empty] | VV | 2 | 2 | True | 0 | ROZPOCET
| VV |  | Mezisoučet |  | 20.931 | [12 empty] | VV | 2 | 3 | True | 0 | ROZPOCET
| VV |  | zámečnické výrobky | [14 empty] | VV | 2 | 1 | True | 0 | ROZPOCET
| VV |  | Z/6 | [14 empty] | VV | 2 | 1 | True | 0 | ROZPOCET
| VV |  | jakl 60/60/6 | [14 empty] | VV | 2 | 1 | True | 0 | ROZPOCET
| VV |  | 64*0,219 |  | 14.016 | [12 empty] | VV | 2 | 2 | True | 0 | ROZPOCET
| VV |  | Mezisoučet |  | 14.016 | [12 empty] | VV | 2 | 3 | True | 0 | ROZPOCET
| VV |  | Součet |  | 72.077 | [12 empty] | VV | 2 | 4 | True | 1 | ROZPOCET
290 | K | 789325315 | Nátěr ocelových konstrukcí třídy I dvousložkový polyuretanový mezivrstva, tloušťky do 40 μm | m2 | 72.077 |  | 0 | CS ÚRS 2024 02 |  | základní |  | 0 | 0.00026 | 0.01874 | 0 | 0 | 16 | K | 2 |  |  |  | ROZPOCET | 0 | 0 | 0 | 0 | 0 | 1 | 0 | 16 | 1224840516
| Online PSC |  | https://podminky.urs.cz/item/CS_URS_2024_02/789325315 | [14 empty] | Online PSC | 2
| VV |  | sklad hasebního pěniva | [14 empty] | VV | 2 | 1 | True | 0 | ROZPOCET
| VV |  | IPE140 | [14 empty] | VV | 2 | 1 | True | 0 | ROZPOCET
| VV |  | (1,2+1,7+2,2+2,8+2,4+4)*0,551 |  | 7.879 | [12 empty] | VV | 2 | 2 | True | 0 | ROZPOCET
| VV |  | Mezisoučet |  | 7.879 | [12 empty] | VV | 2 | 3 | True | 0 | ROZPOCET
| VV |  | IPE240 | [14 empty] | VV | 2 | 1 | True | 0 | ROZPOCET
| VV |  | (0,893+6,841+4,176+6,002)*0,922 |  | 16.515 | [12 empty] | VV | 2 | 2 | True | 0 | ROZPOCET
| VV |  | Mezisoučet |  | 16.515 | [12 empty] | VV | 2 | 3 | True | 0 | ROZPOCET
| VV |  | HEA140 | [14 empty] | VV | 2 | 1 | True | 0 | ROZPOCET
| VV |  | 4,01*4*0,794 |  | 12.736 | [12 empty] | VV | 2 | 2 | True | 0 | ROZPOCET
| VV |  | Mezisoučet |  | 12.736 | [12 empty] | VV | 2 | 3 | True | 0 | ROZPOCET
| VV |  | L80/8 | [14 empty] | VV | 2 | 1 | True | 0 | ROZPOCET
| VV |  | (0,08+0,08)*2+(4,176+4,1+4,1) |  | 12.696 | [12 empty] | VV | 2 | 2 | True | 0 | ROZPOCET
| VV |  | (0,08+0,08)*2*(6,841+7+7) |  | 6.669 | [12 empty] | VV | 2 | 2 | True | 0 | ROZPOCET
| VV |  | (0,08+0,08)*2*(0,893+2+2) |  | 1.566 | [12 empty] | VV | 2 | 2 | True | 0 | ROZPOCET
| VV |  | Mezisoučet |  | 20.931 | [12 empty] | VV | 2 | 3 | True | 0 | ROZPOCET
| VV |  | zámečnické výrobky | [14 empty] | VV | 2 | 1 | True | 0 | ROZPOCET
| VV |  | Z/6 | [14 empty] | VV | 2 | 1 | True | 0 | ROZPOCET
| VV |  | jakl 60/60/6 | [14 empty] | VV | 2 | 1 | True | 0 | ROZPOCET
| VV |  | 64*0,219 |  | 14.016 | [12 empty] | VV | 2 | 2 | True | 0 | ROZPOCET
| VV |  | Mezisoučet |  | 14.016 | [12 empty] | VV | 2 | 3 | True | 0 | ROZPOCET
| VV |  | Součet |  | 72.077 | [12 empty] | VV | 2 | 4 | True | 1 | ROZPOCET
291 | K | 789325320 | Nátěr ocelových konstrukcí třídy I dvousložkový polyuretanový krycí (vrchní), tloušťky do 40 μm | m2 | 72.077 |  | 0 | CS ÚRS 2024 02 |  | základní |  | 0 | 0.00023 | 0.016578 | 0 | 0 | 16 | K | 2 |  |  |  | ROZPOCET | 0 | 0 | 0 | 0 | 0 | 1 | 0 | 16 | -584398999
| Online PSC |  | https://podminky.urs.cz/item/CS_URS_2024_02/789325320 | [14 empty] | Online PSC | 2
| VV |  | sklad hasebního pěniva | [14 empty] | VV | 2 | 1 | True | 0 | ROZPOCET
| VV |  | IPE140 | [14 empty] | VV | 2 | 1 | True | 0 | ROZPOCET
| VV |  | (1,2+1,7+2,2+2,8+2,4+4)*0,551 |  | 7.879 | [12 empty] | VV | 2 | 2 | True | 0 | ROZPOCET
| VV |  | Mezisoučet |  | 7.879 | [12 empty] | VV | 2 | 3 | True | 0 | ROZPOCET
| VV |  | IPE240 | [14 empty] | VV | 2 | 1 | True | 0 | ROZPOCET
| VV |  | (0,893+6,841+4,176+6,002)*0,922 |  | 16.515 | [12 empty] | VV | 2 | 2 | True | 0 | ROZPOCET
| VV |  | Mezisoučet |  | 16.515 | [12 empty] | VV | 2 | 3 | True | 0 | ROZPOCET
| VV |  | HEA140 | [14 empty] | VV | 2 | 1 | True | 0 | ROZPOCET
| VV |  | 4,01*4*0,794 |  | 12.736 | [12 empty] | VV | 2 | 2 | True | 0 | ROZPOCET
| VV |  | Mezisoučet |  | 12.736 | [12 empty] | VV | 2 | 3 | True | 0 | ROZPOCET
| VV |  | L80/8 | [14 empty] | VV | 2 | 1 | True | 0 | ROZPOCET
| VV |  | (0,08+0,08)*2+(4,176+4,1+4,1) |  | 12.696 | [12 empty] | VV | 2 | 2 | True | 0 | ROZPOCET
| VV |  | (0,08+0,08)*2*(6,841+7+7) |  | 6.669 | [12 empty] | VV | 2 | 2 | True | 0 | ROZPOCET
| VV |  | (0,08+0,08)*2*(0,893+2+2) |  | 1.566 | [12 empty] | VV | 2 | 2 | True | 0 | ROZPOCET
| VV |  | Mezisoučet |  | 20.931 | [12 empty] | VV | 2 | 3 | True | 0 | ROZPOCET
| VV |  | zámečnické výrobky | [14 empty] | VV | 2 | 1 | True | 0 | ROZPOCET
| VV |  | Z/6 | [14 empty] | VV | 2 | 1 | True | 0 | ROZPOCET
| VV |  | jakl 60/60/6 | [14 empty] | VV | 2 | 1 | True | 0 | ROZPOCET
| VV |  | 64*0,219 |  | 14.016 | [12 empty] | VV | 2 | 2 | True | 0 | ROZPOCET
| VV |  | Mezisoučet |  | 14.016 | [12 empty] | VV | 2 | 3 | True | 0 | ROZPOCET
| VV |  | Součet |  | 72.077 | [12 empty] | VV | 2 | 4 | True | 1 | ROZPOCET
| D | OST | Ostatní |  |  |  | 0 |  |  |  |  | 0 |  | 0 |  | 0 | 4 | D | 0 |  |  |  | ROZPOCET | [6 empty] | 0
292 | K | OST 01 | D+M nerezový stůl s dvojdřezem a skříňkou a místem pro podstolovou lednici, vč. sifonu, | ks | 1 |  | 0 |  |  | základní |  | 0 | 0 | 0 | 0 | 0 | 512 | K | 1 |  |  |  | ROZPOCET | 0 | 0 | 0 | 0 | 0 | 1 | 0 | 512 | 1608517762
| P |  | Poznámka k položce: atypický nerez výrobek, nerezový plech tl.1 mm, nerezové uzavřené profily - nohy 40x40mm, límec vys.50 mm, police plná, nerezový plech 1 mm, vestavná skříňka s vnitřní policí, uzamykatelná (cylindrický zámek,2 klíče) | [14 empty] | P | 1
293 | K | OST 02 | Nerezový multifunční držák vyrobený na míru rozměr 1,2x2 m, hl. 0,2 m | ks | 1 |  | 0 |  |  | základní |  | 0 | 0 | 0 | 0 | 0 | 512 | K | 1 |  |  |  | ROZPOCET | 0 | 0 | 0 | 0 | 0 | 1 | 0 | 512 | -1873617006
| P |  | Poznámka k položce: vyrobeno z nerezových uzavřených profilů 15/15/2 (leštěná nerez ocel), sušící tyče průměr 3 až 5 mm (leštěná nerez ocel), kotveno do zdi na roznášecí plechy z leštěné nerz oceli, na šrouby do hmoždinek | [14 empty] | P | 1

## 0121 - Schodiště pro výst...
{6aa4ffbe-7932-4879-8bb7-1f748de8fefd}
2
| KRYCÍ LIST SOUPISU PRACÍ | [7 empty] | v --- níže se nacházejí doplnkové a pomocné údaje k sestavám --- v | [8 empty] | False
Stavba:
Novostavba střediska krizového řízení - Objekt záchranné služby s heliportem v areálu SZZ Krnov
Objekt:
SO 01 - Novostavba budovy ZS včetně přístávací plochy
Soupis:
SO 012 - Dokončovací práce stavby ZS včetně přistávací plochy
Úroveň 3:
0121 - Schodiště pro výstup na koridor Z2
| KSO: |  |  |  |  | CC-CZ:
| Místo: |  |  |  |  | Datum: | 20. 9. 2024
| Zadavatel: |  |  |  |  | IČ:
|  | SZZ Krnov,p.o.,I.P.Pavlova 552/9,794 01 Krnov |  |  |  | DIČ:
| Účastník: |  |  |  |  | IČ: | Vyplň údaj
|  | Vyplň údaj |  |  |  | DIČ: | Vyplň údaj
| Projektant: |  |  |  |  | IČ: | 60766859
|  | Ing.arch.Martin Janda,Lomná 1895,Frenštát p.R. |  |  |  | DIČ:
| Zpracovatel: |  |  |  |  | IČ:
DIČ:
Poznámka:
| Cena bez DPH | [5 empty] | 0
|  |  | Základ daně |  |  | Sazba daně | Výše daně
| DPH | základní | 0 |  |  | 21% | 0
|  | snížená | 0 |  |  | 12% | 0
|  | zákl. přenesená | 0 |  |  | 21% | 0
|  | sníž. přenesená | 0 |  |  | 12% | 0
|  | nulová | 0 |  |  | 0% | 0
| Cena s DPH |  |  | v | CZK |  | 0
REKAPITULACE ČLENĚNÍ SOUPISU PRACÍ
Stavba:
Novostavba střediska krizového řízení - Objekt záchranné služby s heliportem v areálu SZZ Krnov
Objekt:
SO 01 - Novostavba budovy ZS včetně přístávací plochy
Soupis:
SO 012 - Dokončovací práce stavby ZS včetně přistávací plochy
Úroveň 3:
0121 - Schodiště pro výstup na koridor Z2
Místo: | [5 empty] | Datum: | 20. 9. 2024
Zadavatel: |  |  | SZZ Krnov,p.o.,I.P.Pavlova 552/9,794 01 Krnov |  |  | Projektant: | Ing.arch.Martin Janda,Lomná 1895,Frenštát p.R.
Účastník: |  |  | Vyplň údaj |  |  | Zpracovatel:
Kód dílu - Popis | [6 empty] | Cena celkem [CZK]
Náklady stavby celkem | [6 empty] | 0 | [11 empty] | -1
| HSV - Práce a dodávky HSV | [5 empty] | 0
| 1 - Zemní práce | [5 empty] | 0
| 2 - Zakládání | [5 empty] | 0
| 3 - Svislé a kompletní konstrukce | [5 empty] | 0
| 9 - Ostatní konstrukce a práce, bourání | [5 empty] | 0
| 998 - Přesun hmot | [5 empty] | 0
| PSV - Práce a dodávky PSV | [5 empty] | 0
| 767 - Konstrukce zámečnické | [5 empty] | 0
| 789 - Povrchové úpravy ocelových konstrukcí a technologických zařízení | [5 empty] | 0
SOUPIS PRACÍ
Stavba:
Novostavba střediska krizového řízení - Objekt záchranné služby s heliportem v areálu SZZ Krnov
Objekt:
SO 01 - Novostavba budovy ZS včetně přístávací plochy
Soupis:
SO 012 - Dokončovací práce stavby ZS včetně přistávací plochy
Úroveň 3:
0121 - Schodiště pro výstup na koridor Z2
Místo: | [5 empty] | Datum: | 20. 9. 2024
Zadavatel: |  |  | SZZ Krnov,p.o.,I.P.Pavlova 552/9,794 01 Krnov |  |  | Projektant: | Ing.arch.Martin Janda,Lomná 1895,Frenštát p.R.
Účastník: |  |  | Vyplň údaj |  |  | Zpracovatel:
PČ | Typ | Kód | Popis | MJ | Množství | J.cena [CZK] | Cena celkem [CZK] | Cenová soustava |  | DPH | J. Nh [h] | Nh celkem [h] | J. hmotnost [t] | Hmotnost celkem [t] | J. suť [t] | Suť Celkem [t]
Náklady soupisu celkem | [6 empty] | 0 |  |  |  |  | 0 |  | 35.7685 |  | 0 |  | D | -1 | [10 empty] | 0
| D | HSV | Práce a dodávky HSV |  |  |  | 0 |  |  |  |  | 0 |  | 29.2281 |  | 0 | 1 | D | 0 |  |  |  | ROZPOCET | [6 empty] | 0
| D | 1 | Zemní práce |  |  |  | 0 |  |  |  |  | 0 |  | 0 |  | 0 | 1 | D | 1 |  |  |  | ROZPOCET | [6 empty] | 0
1 | K | 131213701 | Hloubení nezapažených jam ručně s urovnáním dna do předepsaného profilu a spádu v hornině třídy těžitelnosti I skupiny 3 soudržných | m3 | 0.32 |  | 0 | CS ÚRS 2024 02 |  | základní |  | 0 | 0 | 0 | 0 | 0 | 4 | K | 2 |  |  |  | ROZPOCET | 0 | 0 | 0 | 0 | 0 | 1 | 0 | 4 | -1883085995
| Online PSC |  | https://podminky.urs.cz/item/CS_URS_2024_02/131213701 | [14 empty] | Online PSC | 2
| VV |  | základové konstrukce | [14 empty] | VV | 2 | 1 | True | 0 | ROZPOCET
| VV |  | výstupní schodiště na koridor | [14 empty] | VV | 2 | 1 | True | 0 | ROZPOCET
| VV |  | (0,4*0,4*1)*2 |  | 0.32 | [12 empty] | VV | 2 | 2 | True | 0 | ROZPOCET
| VV |  | Součet |  | 0.32 | [12 empty] | VV | 2 | 4 | True | 1 | ROZPOCET
2 | K | 132251101 | Hloubení nezapažených rýh šířky do 800 mm strojně s urovnáním dna do předepsaného profilu a spádu v hornině třídy těžitelnosti I skupiny 3 do 20 m3 | m3 | 1.524 |  | 0 | CS ÚRS 2024 02 |  | základní |  | 0 | 0 | 0 | 0 | 0 | 4 | K | 2 |  |  |  | ROZPOCET | 0 | 0 | 0 | 0 | 0 | 1 | 0 | 4 | 461089335
| Online PSC |  | https://podminky.urs.cz/item/CS_URS_2024_02/132251101 | [14 empty] | Online PSC | 2
| VV |  | základové konstrukce | [14 empty] | VV | 2 | 1 | True | 0 | ROZPOCET
| VV |  | výstupní schodiště na koridor | [14 empty] | VV | 2 | 1 | True | 0 | ROZPOCET
| VV |  | (3*0,25*1) |  | 0.75 | [12 empty] | VV | 2 | 2 | True | 0 | ROZPOCET
| VV |  | (3,095*0,25*1) |  | 0.774 | [12 empty] | VV | 2 | 2 | True | 0 | ROZPOCET
| VV |  | Součet |  | 1.524 | [12 empty] | VV | 2 | 4 | True | 1 | ROZPOCET
3 | K | 162751117 | Vodorovné přemístění výkopku nebo sypaniny po suchu na obvyklém dopravním prostředku, bez naložení výkopku, avšak se složením bez rozhrnutí z horniny třídy těžitelnosti I skupiny 1 až 3 na vzdálenost přes 9 000 do 10 000 m | m3 | 1.844 |  | 0 | CS ÚRS 2024 02 |  | základní |  | 0 | 0 | 0 | 0 | 0 | 4 | K | 2 |  |  |  | ROZPOCET | 0 | 0 | 0 | 0 | 0 | 1 | 0 | 4 | 1460521446
| Online PSC |  | https://podminky.urs.cz/item/CS_URS_2024_02/162751117 | [14 empty] | Online PSC | 2
| VV |  | základové konstrukce | [14 empty] | VV | 2 | 1 | True | 0 | ROZPOCET
| VV |  | výstupní schodiště na koridor | [14 empty] | VV | 2 | 1 | True | 0 | ROZPOCET
| VV |  | patky | [14 empty] | VV | 2 | 1 | True | 0 | ROZPOCET
| VV |  | (0,4*0,4*1)*2 |  | 0.32 | [12 empty] | VV | 2 | 2 | True | 0 | ROZPOCET
| VV |  | Mezisoučet |  | 0.32 | [12 empty] | VV | 2 | 3 | True | 0 | ROZPOCET
| VV |  | pásy | [14 empty] | VV | 2 | 1 | True | 0 | ROZPOCET
| VV |  | (3*0,25*1) |  | 0.75 | [12 empty] | VV | 2 | 2 | True | 0 | ROZPOCET
| VV |  | (3,095*0,25*1) |  | 0.774 | [12 empty] | VV | 2 | 2 | True | 0 | ROZPOCET
| VV |  | Mezisoučet |  | 1.524 | [12 empty] | VV | 2 | 3 | True | 0 | ROZPOCET
| VV |  | Součet |  | 1.844 | [12 empty] | VV | 2 | 4 | True | 1 | ROZPOCET
4 | K | 162751119 | Vodorovné přemístění výkopku nebo sypaniny po suchu na obvyklém dopravním prostředku, bez naložení výkopku, avšak se složením bez rozhrnutí z horniny třídy těžitelnosti I skupiny 1 až 3 na vzdálenost Příplatek k ceně za každých dalších i započatých 1 000 m | m3 | 18.44 |  | 0 | CS ÚRS 2024 02 |  | základní |  | 0 | 0 | 0 | 0 | 0 | 4 | K | 2 |  |  |  | ROZPOCET | 0 | 0 | 0 | 0 | 0 | 1 | 0 | 4 | -1169875307
| Online PSC |  | https://podminky.urs.cz/item/CS_URS_2024_02/162751119 | [14 empty] | Online PSC | 2
| VV |  | 1,844*10 |  | 18.44 | [12 empty] | VV | 2 | 2 | True | 0 | ROZPOCET
| VV |  | Součet |  | 18.44 | [12 empty] | VV | 2 | 4 | True | 1 | ROZPOCET
5 | K | 171201231 | Poplatek za uložení stavebního odpadu na recyklační skládce (skládkovné) zeminy a kamení zatříděného do Katalogu odpadů pod kódem 17 05 04 | t | 3.688 |  | 0 | CS ÚRS 2024 02 |  | základní |  | 0 | 0 | 0 | 0 | 0 | 4 | K | 2 |  |  |  | ROZPOCET | 0 | 0 | 0 | 0 | 0 | 1 | 0 | 4 | 578278068
| Online PSC |  | https://podminky.urs.cz/item/CS_URS_2024_02/171201231 | [14 empty] | Online PSC | 2
| VV |  | základové konstrukce | [14 empty] | VV | 2 | 1 | True | 0 | ROZPOCET
| VV |  | výstupní schodiště na koridor | [14 empty] | VV | 2 | 1 | True | 0 | ROZPOCET
| VV |  | patky | [14 empty] | VV | 2 | 1 | True | 0 | ROZPOCET
| VV |  | (0,4*0,4*1)*2 |  | 0.32 | [12 empty] | VV | 2 | 2 | True | 0 | ROZPOCET
| VV |  | Mezisoučet |  | 0.32 | [12 empty] | VV | 2 | 3 | True | 0 | ROZPOCET
| VV |  | pásy | [14 empty] | VV | 2 | 1 | True | 0 | ROZPOCET
| VV |  | (3*0,25*1) |  | 0.75 | [12 empty] | VV | 2 | 2 | True | 0 | ROZPOCET
| VV |  | (3,095*0,25*1) |  | 0.774 | [12 empty] | VV | 2 | 2 | True | 0 | ROZPOCET
| VV |  | Mezisoučet |  | 1.524 | [12 empty] | VV | 2 | 3 | True | 0 | ROZPOCET
| VV |  | Součet |  | 1.844 | [12 empty] | VV | 2 | 4 | True | 1 | ROZPOCET
| VV |  | 1,844*2 'Přepočtené koeficientem množství |  | 3.688 | [12 empty] | VV | 2 | 2 | False | 1 | ROZPOCET
6 | K | 171251201 | Uložení sypaniny na skládky nebo meziskládky bez hutnění s upravením uložené sypaniny do předepsaného tvaru | m3 | 1.844 |  | 0 | CS ÚRS 2024 02 |  | základní |  | 0 | 0 | 0 | 0 | 0 | 4 | K | 2 |  |  |  | ROZPOCET | 0 | 0 | 0 | 0 | 0 | 1 | 0 | 4 | 835691892
| Online PSC |  | https://podminky.urs.cz/item/CS_URS_2024_02/171251201 | [14 empty] | Online PSC | 2
| VV |  | základové konstrukce | [14 empty] | VV | 2 | 1 | True | 0 | ROZPOCET
| VV |  | výstupní schodiště na koridor | [14 empty] | VV | 2 | 1 | True | 0 | ROZPOCET
| VV |  | patky | [14 empty] | VV | 2 | 1 | True | 0 | ROZPOCET
| VV |  | (0,4*0,4*1)*2 |  | 0.32 | [12 empty] | VV | 2 | 2 | True | 0 | ROZPOCET
| VV |  | Mezisoučet |  | 0.32 | [12 empty] | VV | 2 | 3 | True | 0 | ROZPOCET
| VV |  | pásy | [14 empty] | VV | 2 | 1 | True | 0 | ROZPOCET
| VV |  | (3*0,25*1) |  | 0.75 | [12 empty] | VV | 2 | 2 | True | 0 | ROZPOCET
| VV |  | (3,095*0,25*1) |  | 0.774 | [12 empty] | VV | 2 | 2 | True | 0 | ROZPOCET
| VV |  | Mezisoučet |  | 1.524 | [12 empty] | VV | 2 | 3 | True | 0 | ROZPOCET
| VV |  | Součet |  | 1.844 | [12 empty] | VV | 2 | 4 | True | 1 | ROZPOCET
| D | 2 | Zakládání |  |  |  | 0 |  |  |  |  | 0 |  | 5.074 |  | 0 | 1 | D | 1 |  |  |  | ROZPOCET | [6 empty] | 0
7 | K | 271542211 | Podsyp pod základové konstrukce se zhutněním a urovnáním povrchu ze štěrkodrtě netříděné | m3 | 0.093 |  | 0 | CS ÚRS 2024 02 |  | základní |  | 0 | 2.16 | 0.20088 | 0 | 0 | 4 | K | 2 |  |  |  | ROZPOCET | 0 | 0 | 0 | 0 | 0 | 1 | 0 | 4 | 951158603
| Online PSC |  | https://podminky.urs.cz/item/CS_URS_2024_02/271542211 | [14 empty] | Online PSC | 2
| VV |  | základové konstrukce | [14 empty] | VV | 2 | 1 | True | 0 | ROZPOCET
| VV |  | výstupní schodiště na koridor | [14 empty] | VV | 2 | 1 | True | 0 | ROZPOCET
| VV |  | patky | [14 empty] | VV | 2 | 1 | True | 0 | ROZPOCET
| VV |  | (0,4*0,4*0,05)*2 |  | 0.016 | [12 empty] | VV | 2 | 2 | True | 0 | ROZPOCET
| VV |  | Mezisoučet |  | 0.016 | [12 empty] | VV | 2 | 3 | True | 0 | ROZPOCET
| VV |  | pásy | [14 empty] | VV | 2 | 1 | True | 0 | ROZPOCET
| VV |  | (3*0,25*0,05) |  | 0.038 | [12 empty] | VV | 2 | 2 | True | 0 | ROZPOCET
| VV |  | (3,095*0,25*0,05) |  | 0.039 | [12 empty] | VV | 2 | 2 | True | 0 | ROZPOCET
| VV |  | Mezisoučet |  | 0.077 | [12 empty] | VV | 2 | 3 | True | 0 | ROZPOCET
| VV |  | Součet |  | 0.093 | [12 empty] | VV | 2 | 4 | True | 1 | ROZPOCET
8 | K | 274321411 | Základy z betonu železového (bez výztuže) pasy z betonu bez zvláštních nároků na prostředí tř. C 20/25 | m3 | 1.498 |  | 0 | CS ÚRS 2024 02 |  | základní |  | 0 | 2.5019 | 3.7478 | 0 | 0 | 4 | K | 2 |  |  |  | ROZPOCET | 0 | 0 | 0 | 0 | 0 | 1 | 0 | 4 | 179576246
| Online PSC |  | https://podminky.urs.cz/item/CS_URS_2024_02/274321411 | [14 empty] | Online PSC | 2
| VV |  | základové konstrukce | [14 empty] | VV | 2 | 1 | True | 0 | ROZPOCET
| VV |  | výstupní schodiště na koridor | [14 empty] | VV | 2 | 1 | True | 0 | ROZPOCET
| VV |  | pásy | [14 empty] | VV | 2 | 1 | True | 0 | ROZPOCET
| VV |  | (3*0,25*0,95)*1,035 |  | 0.737 | [12 empty] | VV | 2 | 2 | True | 0 | ROZPOCET
| VV |  | (3,095*0,25*0,95)*1,035 |  | 0.761 | [12 empty] | VV | 2 | 2 | True | 0 | ROZPOCET
| VV |  | Součet |  | 1.498 | [12 empty] | VV | 2 | 4 | True | 1 | ROZPOCET
9 | K | 274361821 | Výztuž základů pasů z betonářské oceli 10 505 (R) nebo BSt 500 | t | 0.255 |  | 0 | CS ÚRS 2024 02 |  | základní |  | 0 | 1.0606 | 0.27046 | 0 | 0 | 4 | K | 2 |  |  |  | ROZPOCET | 0 | 0 | 0 | 0 | 0 | 1 | 0 | 4 | 1942159274
| Online PSC |  | https://podminky.urs.cz/item/CS_URS_2024_02/274361821 | [14 empty] | Online PSC | 2
| VV |  | 1,498*170/1000 |  | 0.255 | [12 empty] | VV | 2 | 2 | True | 0 | ROZPOCET
| VV |  | Součet |  | 0.255 | [12 empty] | VV | 2 | 4 | True | 1 | ROZPOCET
10 | K | 275321411 | Základy z betonu železového (bez výztuže) patky z betonu bez zvláštních nároků na prostředí tř. C 20/25 | m3 | 0.315 |  | 0 | CS ÚRS 2024 02 |  | základní |  | 0 | 2.5019 | 0.78809 | 0 | 0 | 4 | K | 2 |  |  |  | ROZPOCET | 0 | 0 | 0 | 0 | 0 | 1 | 0 | 4 | 528394478
| Online PSC |  | https://podminky.urs.cz/item/CS_URS_2024_02/275321411 | [14 empty] | Online PSC | 2
| VV |  | základové konstrukce | [14 empty] | VV | 2 | 1 | True | 0 | ROZPOCET
| VV |  | výstupní schodiště na koridor | [14 empty] | VV | 2 | 1 | True | 0 | ROZPOCET
| VV |  | patky | [14 empty] | VV | 2 | 1 | True | 0 | ROZPOCET
| VV |  | (0,4*0,4*0,95)*2*1,035 |  | 0.315 | [12 empty] | VV | 2 | 2 | True | 0 | ROZPOCET
| VV |  | Součet |  | 0.315 | [12 empty] | VV | 2 | 4 | True | 1 | ROZPOCET
11 | K | 275361821 | Výztuž základů patek z betonářské oceli 10 505 (R) | t | 0.063 |  | 0 | CS ÚRS 2024 02 |  | základní |  | 0 | 1.0606 | 0.066819 | 0 | 0 | 4 | K | 2 |  |  |  | ROZPOCET | 0 | 0 | 0 | 0 | 0 | 1 | 0 | 4 | 1222581801
| Online PSC |  | https://podminky.urs.cz/item/CS_URS_2024_02/275361821 | [14 empty] | Online PSC | 2
| VV |  | 0,315*200/1000 |  | 0.063 | [12 empty] | VV | 2 | 2 | True | 0 | ROZPOCET
| VV |  | Součet |  | 0.063 | [12 empty] | VV | 2 | 4 | True | 1 | ROZPOCET
| D | 3 | Svislé a kompletní konstrukce |  |  |  | 0 |  |  |  |  | 0 |  | 24.1541 |  | 0 | 1 | D | 1 |  |  |  | ROZPOCET | [6 empty] | 0
12 | K | 311321814 | Nadzákladové zdi z betonu železového (bez výztuže) nosné pohledového (v přírodní barvě drtí a přísad) tř. C 25/30 | m3 | 9.036 |  | 0 | CS ÚRS 2024 02 |  | základní |  | 0 | 2.5019 | 22.6069 | 0 | 0 | 4 | K | 2 |  |  |  | ROZPOCET | 0 | 0 | 0 | 0 | 0 | 1 | 0 | 4 | -1943203098
| Online PSC |  | https://podminky.urs.cz/item/CS_URS_2024_02/311321814 | [14 empty] | Online PSC | 2
| VV |  | výstupní schodiště na koridor | [14 empty] | VV | 2 | 1 | True | 0 | ROZPOCET
| VV |  | 3,2*8,73*0,25 |  | 6.984 | [12 empty] | VV | 2 | 2 | True | 0 | ROZPOCET
| VV |  | 2,9*2,83*0,25 |  | 2.052 | [12 empty] | VV | 2 | 2 | True | 0 | ROZPOCET
| VV |  | Součet |  | 9.036 | [12 empty] | VV | 2 | 4 | True | 1 | ROZPOCET
13 | K | 311351121 | Bednění nadzákladových zdí nosných rovné oboustranné za každou stranu zřízení | m2 | 78.066 |  | 0 | CS ÚRS 2024 02 |  | základní |  | 0 | 0.00275 | 0.21468 | 0 | 0 | 4 | K | 2 |  |  |  | ROZPOCET | 0 | 0 | 0 | 0 | 0 | 1 | 0 | 4 | 1187799391
| Online PSC |  | https://podminky.urs.cz/item/CS_URS_2024_02/311351121 | [14 empty] | Online PSC | 2
| VV |  | výstupní schodiště na koridor | [14 empty] | VV | 2 | 1 | True | 0 | ROZPOCET
| VV |  | (3,2+0,25)*2*8,73 |  | 60.237 | [12 empty] | VV | 2 | 2 | True | 0 | ROZPOCET
| VV |  | (2,9+0,25)*2*2,83 |  | 17.829 | [12 empty] | VV | 2 | 2 | True | 0 | ROZPOCET
| VV |  | Součet |  | 78.066 | [12 empty] | VV | 2 | 4 | True | 1 | ROZPOCET
14 | K | 311351122 | Bednění nadzákladových zdí nosných rovné oboustranné za každou stranu odstranění | m2 | 78.066 |  | 0 | CS ÚRS 2024 02 |  | základní |  | 0 | 0 | 0 | 0 | 0 | 4 | K | 2 |  |  |  | ROZPOCET | 0 | 0 | 0 | 0 | 0 | 1 | 0 | 4 | -1209171636
| Online PSC |  | https://podminky.urs.cz/item/CS_URS_2024_02/311351122 | [14 empty] | Online PSC | 2
| VV |  | výstupní schodiště na koridor | [14 empty] | VV | 2 | 1 | True | 0 | ROZPOCET
| VV |  | (3,2+0,25)*2*8,73 |  | 60.237 | [12 empty] | VV | 2 | 2 | True | 0 | ROZPOCET
| VV |  | (2,9+0,25)*2*2,83 |  | 17.829 | [12 empty] | VV | 2 | 2 | True | 0 | ROZPOCET
| VV |  | Součet |  | 78.066 | [12 empty] | VV | 2 | 4 | True | 1 | ROZPOCET
15 | K | 311351911 | Bednění nadzákladových zdí nosných Příplatek k cenám bednění za pohledový beton | m2 | 78.066 |  | 0 | CS ÚRS 2024 02 |  | základní |  | 0 | 0.0025 | 0.19517 | 0 | 0 | 4 | K | 2 |  |  |  | ROZPOCET | 0 | 0 | 0 | 0 | 0 | 1 | 0 | 4 | -769642768
| Online PSC |  | https://podminky.urs.cz/item/CS_URS_2024_02/311351911 | [14 empty] | Online PSC | 2
| VV |  | výstupní schodiště na koridor | [14 empty] | VV | 2 | 1 | True | 0 | ROZPOCET
| VV |  | (3,2+0,25)*2*8,73 |  | 60.237 | [12 empty] | VV | 2 | 2 | True | 0 | ROZPOCET
| VV |  | (2,9+0,25)*2*2,83 |  | 17.829 | [12 empty] | VV | 2 | 2 | True | 0 | ROZPOCET
| VV |  | Součet |  | 78.066 | [12 empty] | VV | 2 | 4 | True | 1 | ROZPOCET
16 | K | 311361821 | Výztuž nadzákladových zdí nosných svislých nebo odkloněných od svislice, rovných nebo oblých z betonářské oceli 10 505 (R) nebo BSt 500 | t | 1.084 |  | 0 | CS ÚRS 2024 02 |  | základní |  | 0 | 1.0492 | 1.1374 | 0 | 0 | 4 | K | 2 |  |  |  | ROZPOCET | 0 | 0 | 0 | 0 | 0 | 1 | 0 | 4 | -805981486
| Online PSC |  | https://podminky.urs.cz/item/CS_URS_2024_02/311361821 | [14 empty] | Online PSC | 2
| VV |  | 9,036*120/1000 |  | 1.084 | [12 empty] | VV | 2 | 2 | True | 0 | ROZPOCET
| VV |  | Součet |  | 1.084 | [12 empty] | VV | 2 | 4 | True | 1 | ROZPOCET
| D | 9 | Ostatní konstrukce a práce, bourání |  |  |  | 0 |  |  |  |  | 0 |  | 0 |  | 0 | 1 | D | 1 |  |  |  | ROZPOCET | [6 empty] | 0
17 | K | 941111111 | Lešení řadové trubkové lehké pracovní s podlahami s provozním zatížením tř. 3 do 200 kg/m2 šířky tř. W06 od 0,6 do 0,9 m výšky do 10 m montáž | m2 | 148.725 |  | 0 | CS ÚRS 2024 02 |  | základní |  | 0 | 0 | 0 | 0 | 0 | 4 | K | 2 |  |  |  | ROZPOCET | 0 | 0 | 0 | 0 | 0 | 1 | 0 | 4 | 714899208
| Online PSC |  | https://podminky.urs.cz/item/CS_URS_2024_02/941111111 | [14 empty] | Online PSC | 2
| VV |  | výstupní schodiště na koridor | [14 empty] | VV | 2 | 1 | True | 0 | ROZPOCET
| VV |  | (3,345+0,6+0,6+7,435+0,6+0,6+3,345)*9 |  | 148.725 | [12 empty] | VV | 2 | 2 | True | 0 | ROZPOCET
| VV |  | Součet |  | 148.725 | [12 empty] | VV | 2 | 4 | True | 1 | ROZPOCET
18 | K | 941111211 | Lešení řadové trubkové lehké pracovní s podlahami s provozním zatížením tř. 3 do 200 kg/m2 šířky tř. W06 od 0,6 do 0,9 m výšky do 10 m příplatek k ceně za každý den použití | m2 | 8923.5 |  | 0 | CS ÚRS 2024 02 |  | základní |  | 0 | 0 | 0 | 0 | 0 | 4 | K | 2 |  |  |  | ROZPOCET | 0 | 0 | 0 | 0 | 0 | 1 | 0 | 4 | -727051836
| Online PSC |  | https://podminky.urs.cz/item/CS_URS_2024_02/941111211 | [14 empty] | Online PSC | 2
| VV |  | 148,725*60 |  | 8923.5 | [12 empty] | VV | 2 | 2 | True | 0 | ROZPOCET
| VV |  | Součet |  | 8923.5 | [12 empty] | VV | 2 | 4 | True | 1 | ROZPOCET
19 | K | 941111311 | Odborná prohlídka lešení řadového trubkového lehkého pracovního s podlahami s provozním zatížením tř. 3 do 200 kg/m2 šířky tř. W06 až W12 od 0,6 m do 1,5 m výšky do 25 m, celkové plochy do 500 m2 nezakrytého | kus | 1 |  | 0 | CS ÚRS 2024 02 |  | základní |  | 0 | 0 | 0 | 0 | 0 | 4 | K | 2 |  |  |  | ROZPOCET | 0 | 0 | 0 | 0 | 0 | 1 | 0 | 4 | -747069733
| Online PSC |  | https://podminky.urs.cz/item/CS_URS_2024_02/941111311 | [14 empty] | Online PSC | 2
| VV |  | 1 |  | 1 | [12 empty] | VV | 2 | 2 | True | 0 | ROZPOCET
| VV |  | Součet |  | 1 | [12 empty] | VV | 2 | 4 | True | 1 | ROZPOCET
20 | K | 941111811 | Lešení řadové trubkové lehké pracovní s podlahami s provozním zatížením tř. 3 do 200 kg/m2 šířky tř. W06 od 0,6 do 0,9 m výšky do 10 m demontáž | m2 | 148.725 |  | 0 | CS ÚRS 2024 02 |  | základní |  | 0 | 0 | 0 | 0 | 0 | 4 | K | 2 |  |  |  | ROZPOCET | 0 | 0 | 0 | 0 | 0 | 1 | 0 | 4 | 734057863
| Online PSC |  | https://podminky.urs.cz/item/CS_URS_2024_02/941111811 | [14 empty] | Online PSC | 2
| VV |  | výstupní schodiště na koridor | [14 empty] | VV | 2 | 1 | True | 0 | ROZPOCET
| VV |  | (3,345+0,6+0,6+7,435+0,6+0,6+3,345)*9 |  | 148.725 | [12 empty] | VV | 2 | 2 | True | 0 | ROZPOCET
| VV |  | Součet |  | 148.725 | [12 empty] | VV | 2 | 4 | True | 1 | ROZPOCET
21 | K | 993111111 | Dovoz a odvoz lešení včetně naložení a složení řadového, na vzdálenost do 10 km | m2 | 148.725 |  | 0 | CS ÚRS 2024 02 |  | základní |  | 0 | 0 | 0 | 0 | 0 | 4 | K | 2 |  |  |  | ROZPOCET | 0 | 0 | 0 | 0 | 0 | 1 | 0 | 4 | 594691107
| Online PSC |  | https://podminky.urs.cz/item/CS_URS_2024_02/993111111 | [14 empty] | Online PSC | 2
| VV |  | výstupní schodiště na koridor | [14 empty] | VV | 2 | 1 | True | 0 | ROZPOCET
| VV |  | (3,345+0,6+0,6+7,435+0,6+0,6+3,345)*9 |  | 148.725 | [12 empty] | VV | 2 | 2 | True | 0 | ROZPOCET
| VV |  | Součet |  | 148.725 | [12 empty] | VV | 2 | 4 | True | 1 | ROZPOCET
22 | K | 993111119 | Dovoz a odvoz lešení včetně naložení a složení řadového, na vzdálenost Příplatek k ceně za každých dalších i započatých 10 km přes 10 km | m2 | 148.725 |  | 0 | CS ÚRS 2024 02 |  | základní |  | 0 | 0 | 0 | 0 | 0 | 4 | K | 2 |  |  |  | ROZPOCET | 0 | 0 | 0 | 0 | 0 | 1 | 0 | 4 | 1452503706
| Online PSC |  | https://podminky.urs.cz/item/CS_URS_2024_02/993111119 | [14 empty] | Online PSC | 2
| VV |  | výstupní schodiště na koridor | [14 empty] | VV | 2 | 1 | True | 0 | ROZPOCET
| VV |  | (3,345+0,6+0,6+7,435+0,6+0,6+3,345)*9 |  | 148.725 | [12 empty] | VV | 2 | 2 | True | 0 | ROZPOCET
| VV |  | Součet |  | 148.725 | [12 empty] | VV | 2 | 4 | True | 1 | ROZPOCET
| D | 998 | Přesun hmot |  |  |  | 0 |  |  |  |  | 0 |  | 0 |  | 0 | 1 | D | 1 |  |  |  | ROZPOCET | [6 empty] | 0
49 | K | 998012102 | Přesun hmot pro budovy občanské výstavby, bydlení, výrobu a služby nosnou svislou konstrukcí tyčovou s vyzdívaným obvodovým pláštěm vodorovná dopravní vzdálenost do 100 m základní pro budovy výšky přes 6 do 12 m | t | 29.228 |  | 0 | CS ÚRS 2024 02 |  | základní |  | 0 | 0 | 0 | 0 | 0 | 4 | K | 2 |  |  |  | ROZPOCET | 0 | 0 | 0 | 0 | 0 | 1 | 0 | 4 | 36685207
| Online PSC |  | https://podminky.urs.cz/item/CS_URS_2024_02/998012102 | [14 empty] | Online PSC | 2
| D | PSV | Práce a dodávky PSV |  |  |  | 0 |  |  |  |  | 0 |  | 6.5403 |  | 0 | 2 | D | 0 |  |  |  | ROZPOCET | [6 empty] | 0
| D | 767 | Konstrukce zámečnické |  |  |  | 0 |  |  |  |  | 0 |  | 6.4191 |  | 0 | 2 | D | 1 |  |  |  | ROZPOCET | [6 empty] | 0
23 | K | 767163122 | Montáž zábradlí přímého v exteriéru v rovině (na rovné ploše) kotveného do betonu | m | 6.2 |  | 0 | CS ÚRS 2024 02 |  | základní |  | 0 | 0.00072 | 0.004464 | 0 | 0 | 16 | K | 2 |  |  |  | ROZPOCET | 0 | 0 | 0 | 0 | 0 | 1 | 0 | 16 | 840563294
| Online PSC |  | https://podminky.urs.cz/item/CS_URS_2024_02/767163122 | [14 empty] | Online PSC | 2
| VV |  | zámečnické výrobky | [14 empty] | VV | 2 | 1 | True | 0 | ROZPOCET
| VV |  | Z/5 | [14 empty] | VV | 2 | 1 | True | 0 | ROZPOCET
| VV |  | 3,1+3,1 |  | 6.2 | [12 empty] | VV | 2 | 2 | True | 0 | ROZPOCET
| VV |  | Součet |  | 6.2 | [12 empty] | VV | 2 | 4 | True | 1 | ROZPOCET
24 | M | 55342284 | zábradlí s hranatým sloupkem a hranatými pruty s horním kotvením | m | 6.2 |  | 0 | CS ÚRS 2024 02 |  | základní |  | 0 | 0.006 | 0.0372 | 0 | 0 | 32 | M | 2 |  |  |  | ROZPOCET | 0 | 0 | 0 | 0 | 0 | 1 | 0 | 16 | 1849531237
| VV |  | zámečnické výrobky | [14 empty] | VV | 2 | 1 | True | 0 | ROZPOCET
| VV |  | Z/5 | [14 empty] | VV | 2 | 1 | True | 0 | ROZPOCET
| VV |  | 3,1+3,1 |  | 6.2 | [12 empty] | VV | 2 | 2 | True | 0 | ROZPOCET
| VV |  | Součet |  | 6.2 | [12 empty] | VV | 2 | 4 | True | 1 | ROZPOCET
25 | K | 767250113 | Montáž podest z oceli svařováním | m2 | 28.022 |  | 0 | CS ÚRS 2024 02 |  | základní |  | 0 | 5e-05 | 0.0014011 | 0 | 0 | 16 | K | 2 |  |  |  | ROZPOCET | 0 | 0 | 0 | 0 | 0 | 1 | 0 | 16 | 1782666775
| Online PSC |  | https://podminky.urs.cz/item/CS_URS_2024_02/767250113 | [14 empty] | Online PSC | 2
| VV |  | schodiště výstupu na koridor | [14 empty] | VV | 2 | 1 | True | 0 | ROZPOCET
| VV |  | 1,45*3,36 |  | 4.872 | [12 empty] | VV | 2 | 2 | True | 0 | ROZPOCET
| VV |  | 2,68*3,41 |  | 9.139 | [12 empty] | VV | 2 | 2 | True | 0 | ROZPOCET
| VV |  | 3,36*1,45 |  | 4.872 | [12 empty] | VV | 2 | 2 | True | 0 | ROZPOCET
| VV |  | 2,68*3,41 |  | 9.139 | [12 empty] | VV | 2 | 2 | True | 0 | ROZPOCET
| VV |  | Součet |  | 28.022 | [12 empty] | VV | 2 | 4 | True | 1 | ROZPOCET
26 | M | 55347R | rošt podlahový lisovaný žárově zinkovaný SP 440- 34/38-3 | m2 | 28.022 |  | 0 | vlastní |  | základní |  | 0 | 0.032 | 0.8967 | 0 | 0 | 32 | M | 2 |  |  |  | ROZPOCET | 0 | 0 | 0 | 0 | 0 | 1 | 0 | 16 | -1678716346
| VV |  | schodiště výstupu na koridor | [14 empty] | VV | 2 | 1 | True | 0 | ROZPOCET
| VV |  | 1,45*3,36 |  | 4.872 | [12 empty] | VV | 2 | 2 | True | 0 | ROZPOCET
| VV |  | 2,68*3,41 |  | 9.139 | [12 empty] | VV | 2 | 2 | True | 0 | ROZPOCET
| VV |  | 3,36*1,45 |  | 4.872 | [12 empty] | VV | 2 | 2 | True | 0 | ROZPOCET
| VV |  | 2,68*3,41 |  | 9.139 | [12 empty] | VV | 2 | 2 | True | 0 | ROZPOCET
| VV |  | Součet |  | 28.022 | [12 empty] | VV | 2 | 4 | True | 1 | ROZPOCET
27 | K | 767391112 | Montáž krytiny z tvarovaných plechů trapézových nebo vlnitých, uchycených šroubováním | m2 | 29.2 |  | 0 | CS ÚRS 2024 02 |  | základní |  | 0 | 0.00028 | 0.008176 | 0 | 0 | 16 | K | 2 |  |  |  | ROZPOCET | 0 | 0 | 0 | 0 | 0 | 1 | 0 | 16 | 1644130753
| Online PSC |  | https://podminky.urs.cz/item/CS_URS_2024_02/767391112 | [14 empty] | Online PSC | 2
| VV |  | schodiště výstupu na koridor | [14 empty] | VV | 2 | 1 | True | 0 | ROZPOCET
| VV |  | skladba S4 | [14 empty] | VV | 2 | 1 | True | 0 | ROZPOCET
| VV |  | 7,3*4 |  | 29.2 | [12 empty] | VV | 2 | 2 | True | 0 | ROZPOCET
| VV |  | Součet |  | 29.2 | [12 empty] | VV | 2 | 4 | True | 1 | ROZPOCET
28 | M | 15485144 | plech trapézový 8/97/1164 PE tl 0,7mm | m2 | 33.084 |  | 0 | CS ÚRS 2024 02 |  | základní |  | 0 | 0.00681 | 0.2253 | 0 | 0 | 32 | M | 2 |  |  |  | ROZPOCET | 0 | 0 | 0 | 0 | 0 | 1 | 0 | 16 | 412735714
| VV |  | schodiště výstupu na koridor | [14 empty] | VV | 2 | 1 | True | 0 | ROZPOCET
| VV |  | skladba S4 | [14 empty] | VV | 2 | 1 | True | 0 | ROZPOCET
| VV |  | 7,3*4 |  | 29.2 | [12 empty] | VV | 2 | 2 | True | 0 | ROZPOCET
| VV |  | Součet |  | 29.2 | [12 empty] | VV | 2 | 4 | True | 1 | ROZPOCET
| VV |  | 29,2*1,133 'Přepočtené koeficientem množství |  | 33.084 | [12 empty] | VV | 2 | 2 | False | 1 | ROZPOCET
29 | K | 767995111 | Montáž ostatních atypických zámečnických konstrukcí hmotnosti přes 3 do 5 kg | kg | 1273.167 |  | 0 | CS ÚRS 2024 02 |  | základní |  | 0 | 7e-05 | 0.089122 | 0 | 0 | 16 | K | 2 |  |  |  | ROZPOCET | 0 | 0 | 0 | 0 | 0 | 1 | 0 | 16 | -1849100490
| Online PSC |  | https://podminky.urs.cz/item/CS_URS_2024_02/767995111 | [14 empty] | Online PSC | 2
| VV |  | schodiště výstupu na koridor | [14 empty] | VV | 2 | 1 | True | 0 | ROZPOCET
| VV |  | SHS 50x2,5 | [14 empty] | VV | 2 | 1 | True | 0 | ROZPOCET
| VV |  | madlo a sloupky | [14 empty] | VV | 2 | 1 | True | 0 | ROZPOCET
| VV |  | 52,3*3,49 |  | 182.527 | [12 empty] | VV | 2 | 2 | True | 0 | ROZPOCET
| VV |  | výplň zrcadlo | [14 empty] | VV | 2 | 1 | True | 0 | ROZPOCET
| VV |  | 10*8,7*3,49 |  | 303.63 | [12 empty] | VV | 2 | 2 | True | 0 | ROZPOCET
| VV |  | Mezisoučet |  | 486.157 | [12 empty] | VV | 2 | 3 | True | 0 | ROZPOCET
| VV |  | schodiště výstupu na koridor | [14 empty] | VV | 2 | 1 | True | 0 | ROZPOCET
| VV |  | výplň zábradlí | [14 empty] | VV | 2 | 1 | True | 0 | ROZPOCET
| VV |  | FL 40x15 | [14 empty] | VV | 2 | 1 | True | 0 | ROZPOCET
| VV |  | 134,96*4,71 |  | 635.662 | [12 empty] | VV | 2 | 2 | True | 0 | ROZPOCET
| VV |  | Mezisoučet |  | 635.662 | [12 empty] | VV | 2 | 3 | True | 0 | ROZPOCET
| VV |  | spodní pásek | [14 empty] | VV | 2 | 1 | True | 0 | ROZPOCET
| VV |  | FL 40x20 | [14 empty] | VV | 2 | 1 | True | 0 | ROZPOCET
| VV |  | 24,1*6,28 |  | 151.348 | [12 empty] | VV | 2 | 2 | True | 0 | ROZPOCET
| VV |  | Mezisoučet |  | 151.348 | [12 empty] | VV | 2 | 3 | True | 0 | ROZPOCET
| VV |  | Součet |  | 1273.167 | [12 empty] | VV | 2 | 4 | True | 1 | ROZPOCET
30 | M | 1455R | profil ocelový svařovaný jakost S235 průřez čtvercový 50x50x2,5mm | t | 0.536 |  | 0 | vlastní |  | základní |  | 0 | 1 | 0.536 | 0 | 0 | 32 | M | 2 |  |  |  | ROZPOCET | 0 | 0 | 0 | 0 | 0 | 1 | 0 | 16 | -1927281835
| VV |  | schodiště výstupu na koridor | [14 empty] | VV | 2 | 1 | True | 0 | ROZPOCET
| VV |  | SHS 50x2,5 | [14 empty] | VV | 2 | 1 | True | 0 | ROZPOCET
| VV |  | madlo a sloupky | [14 empty] | VV | 2 | 1 | True | 0 | ROZPOCET
| VV |  | 52,3*3,49/1000 |  | 0.183 | [12 empty] | VV | 2 | 2 | True | 0 | ROZPOCET
| VV |  | výplň zrcadlo | [14 empty] | VV | 2 | 1 | True | 0 | ROZPOCET
| VV |  | 10*8,7*3,49/1000 |  | 0.304 | [12 empty] | VV | 2 | 2 | True | 0 | ROZPOCET
| VV |  | Součet |  | 0.487 | [12 empty] | VV | 2 | 4 | True | 1 | ROZPOCET
| VV |  | 0,487*1,1 'Přepočtené koeficientem množství |  | 0.536 | [12 empty] | VV | 2 | 2 | False | 1 | ROZPOCET
31 | M | 13010212 | tyč ocelová plochá jakost S235JR (11 375) 40x15mm | t | 0.7 |  | 0 | CS ÚRS 2024 02 |  | základní |  | 0 | 1 | 0.7 | 0 | 0 | 32 | M | 2 |  |  |  | ROZPOCET | 0 | 0 | 0 | 0 | 0 | 1 | 0 | 16 | 421792302
| VV |  | schodiště výstupu na koridor | [14 empty] | VV | 2 | 1 | True | 0 | ROZPOCET
| VV |  | výplň zábradlí | [14 empty] | VV | 2 | 1 | True | 0 | ROZPOCET
| VV |  | FL 40x15 | [14 empty] | VV | 2 | 1 | True | 0 | ROZPOCET
| VV |  | 134,96*4,71/1000 |  | 0.636 | [12 empty] | VV | 2 | 2 | True | 0 | ROZPOCET
| VV |  | Součet |  | 0.636 | [12 empty] | VV | 2 | 4 | True | 1 | ROZPOCET
| VV |  | 0,636*1,1 'Přepočtené koeficientem množství |  | 0.7 | [12 empty] | VV | 2 | 2 | False | 1 | ROZPOCET
32 | M | 13010216 | tyč ocelová plochá jakost S235JR (11 375) 40x20mm | t | 0.166 |  | 0 | CS ÚRS 2024 02 |  | základní |  | 0 | 1 | 0.166 | 0 | 0 | 32 | M | 2 |  |  |  | ROZPOCET | 0 | 0 | 0 | 0 | 0 | 1 | 0 | 16 | -1652885003
| VV |  | schodiště výstupu na koridor | [14 empty] | VV | 2 | 1 | True | 0 | ROZPOCET
| VV |  | spodní pásek | [14 empty] | VV | 2 | 1 | True | 0 | ROZPOCET
| VV |  | FL 40x20 | [14 empty] | VV | 2 | 1 | True | 0 | ROZPOCET
| VV |  | 24,1*6,28/1000 |  | 0.151 | [12 empty] | VV | 2 | 2 | True | 0 | ROZPOCET
| VV |  | Součet |  | 0.151 | [12 empty] | VV | 2 | 4 | True | 1 | ROZPOCET
| VV |  | 0,151*1,1 'Přepočtené koeficientem množství |  | 0.166 | [12 empty] | VV | 2 | 2 | False | 1 | ROZPOCET
33 | K | 767995113 | Montáž ostatních atypických zámečnických konstrukcí hmotnosti přes 10 do 20 kg | kg | 3092.887 |  | 0 | CS ÚRS 2024 02 |  | základní |  | 0 | 6e-05 | 0.18557 | 0 | 0 | 16 | K | 2 |  |  |  | ROZPOCET | 0 | 0 | 0 | 0 | 0 | 1 | 0 | 16 | 947075719
| Online PSC |  | https://podminky.urs.cz/item/CS_URS_2024_02/767995113 | [14 empty] | Online PSC | 2
| VV |  | schodiště na koridor | [14 empty] | VV | 2 | 1 | True | 0 | ROZPOCET
| VV |  | zámečnický prvek Z2 | [14 empty] | VV | 2 | 1 | True | 0 | ROZPOCET
| VV |  | HEA120 | [14 empty] | VV | 2 | 1 | True | 0 | ROZPOCET
| VV |  | 23,908*19,89 |  | 475.53 | [12 empty] | VV | 2 | 2 | True | 0 | ROZPOCET
| VV |  | Mezisoučet |  | 475.53 | [12 empty] | VV | 2 | 3 | True | 0 | ROZPOCET
| VV |  | IPE140 | [14 empty] | VV | 2 | 1 | True | 0 | ROZPOCET
| VV |  | 30,482*12,87 |  | 392.303 | [12 empty] | VV | 2 | 2 | True | 0 | ROZPOCET
| VV |  | Mezisoučet |  | 392.303 | [12 empty] | VV | 2 | 3 | True | 0 | ROZPOCET
| VV |  | IPE180 | [14 empty] | VV | 2 | 1 | True | 0 | ROZPOCET
| VV |  | 13,62*18,76 |  | 255.511 | [12 empty] | VV | 2 | 2 | True | 0 | ROZPOCET
| VV |  | Mezisoučet |  | 255.511 | [12 empty] | VV | 2 | 3 | True | 0 | ROZPOCET
| VV |  | SHS 120x6 | [14 empty] | VV | 2 | 1 | True | 0 | ROZPOCET
| VV |  | 17,46*20,75 |  | 362.295 | [12 empty] | VV | 2 | 2 | True | 0 | ROZPOCET
| VV |  | Mezisoučet |  | 362.295 | [12 empty] | VV | 2 | 3 | True | 0 | ROZPOCET
| VV |  | SHS 80x4 | [14 empty] | VV | 2 | 1 | True | 0 | ROZPOCET
| VV |  | 2,8*9,22 |  | 25.816 | [12 empty] | VV | 2 | 2 | True | 0 | ROZPOCET
| VV |  | Mezisoučet |  | 25.816 | [12 empty] | VV | 2 | 3 | True | 0 | ROZPOCET
| VV |  | UPE140 | [14 empty] | VV | 2 | 1 | True | 0 | ROZPOCET
| VV |  | 14,6*14,44 |  | 210.824 | [12 empty] | VV | 2 | 2 | True | 0 | ROZPOCET
| VV |  | Mezisoučet |  | 210.824 | [12 empty] | VV | 2 | 3 | True | 0 | ROZPOCET
| VV |  | UPE180 | [14 empty] | VV | 2 | 1 | True | 0 | ROZPOCET
| VV |  | 69,574*19,7 |  | 1370.608 | [12 empty] | VV | 2 | 2 | True | 0 | ROZPOCET
| VV |  | Mezisoučet |  | 1370.608 | [12 empty] | VV | 2 | 3 | True | 0 | ROZPOCET
| VV |  | Součet |  | 3092.887 | [12 empty] | VV | 2 | 4 | True | 1 | ROZPOCET
34 | M | 13010952 | ocel profilová jakost S235JR (11 375) průřez HEA 120 | t | 0.524 |  | 0 | CS ÚRS 2024 02 |  | základní |  | 0 | 1 | 0.524 | 0 | 0 | 32 | M | 2 |  |  |  | ROZPOCET | 0 | 0 | 0 | 0 | 0 | 1 | 0 | 16 | -1025428512
| VV |  | schodiště na koridor | [14 empty] | VV | 2 | 1 | True | 0 | ROZPOCET
| VV |  | HEA120 | [14 empty] | VV | 2 | 1 | True | 0 | ROZPOCET
| VV |  | 23,908*19,89/1000 |  | 0.476 | [12 empty] | VV | 2 | 2 | True | 0 | ROZPOCET
| VV |  | Součet |  | 0.476 | [12 empty] | VV | 2 | 4 | True | 1 | ROZPOCET
| VV |  | 0,476*1,1 'Přepočtené koeficientem množství |  | 0.524 | [12 empty] | VV | 2 | 2 | False | 1 | ROZPOCET
35 | M | 13010746 | ocel profilová jakost S235JR (11 375) průřez IPE 140 | t | 0.431 |  | 0 | CS ÚRS 2024 02 |  | základní |  | 0 | 1 | 0.431 | 0 | 0 | 32 | M | 2 |  |  |  | ROZPOCET | 0 | 0 | 0 | 0 | 0 | 1 | 0 | 16 | 474255614
| VV |  | schodiště na koridor | [14 empty] | VV | 2 | 1 | True | 0 | ROZPOCET
| VV |  | IPE140 | [14 empty] | VV | 2 | 1 | True | 0 | ROZPOCET
| VV |  | 30,482*12,87/1000 |  | 0.392 | [12 empty] | VV | 2 | 2 | True | 0 | ROZPOCET
| VV |  | Součet |  | 0.392 | [12 empty] | VV | 2 | 4 | True | 1 | ROZPOCET
| VV |  | 0,392*1,1 'Přepočtené koeficientem množství |  | 0.431 | [12 empty] | VV | 2 | 2 | False | 1 | ROZPOCET
36 | M | 13010750 | ocel profilová jakost S235JR (11 375) průřez IPE 180 | t | 0.282 |  | 0 | CS ÚRS 2024 02 |  | základní |  | 0 | 1 | 0.282 | 0 | 0 | 32 | M | 2 |  |  |  | ROZPOCET | 0 | 0 | 0 | 0 | 0 | 1 | 0 | 16 | 248024812
| VV |  | schodiště na koridor | [14 empty] | VV | 2 | 1 | True | 0 | ROZPOCET
| VV |  | IPE180 | [14 empty] | VV | 2 | 1 | True | 0 | ROZPOCET
| VV |  | 13,62*18,76/1000 |  | 0.256 | [12 empty] | VV | 2 | 2 | True | 0 | ROZPOCET
| VV |  | Součet |  | 0.256 | [12 empty] | VV | 2 | 4 | True | 1 | ROZPOCET
| VV |  | 0,256*1,1 'Přepočtené koeficientem množství |  | 0.282 | [12 empty] | VV | 2 | 2 | False | 1 | ROZPOCET
37 | M | 14550307 | profil ocelový svařovaný jakost S235 průřez čtvercový 120x120x6mm | t | 0.398 |  | 0 | CS ÚRS 2024 02 |  | základní |  | 0 | 1 | 0.398 | 0 | 0 | 32 | M | 2 |  |  |  | ROZPOCET | 0 | 0 | 0 | 0 | 0 | 1 | 0 | 16 | -478913595
| VV |  | schodiště na koridor | [14 empty] | VV | 2 | 1 | True | 0 | ROZPOCET
| VV |  | SHS 120x6 | [14 empty] | VV | 2 | 1 | True | 0 | ROZPOCET
| VV |  | 17,46*20,75/1000 |  | 0.362 | [12 empty] | VV | 2 | 2 | True | 0 | ROZPOCET
| VV |  | Součet |  | 0.362 | [12 empty] | VV | 2 | 4 | True | 1 | ROZPOCET
| VV |  | 0,362*1,1 'Přepočtené koeficientem množství |  | 0.398 | [12 empty] | VV | 2 | 2 | False | 1 | ROZPOCET
38 | M | 14550317 | profil ocelový svařovaný jakost S235 průřez čtvercový 80x80x4mm | t | 0.029 |  | 0 | CS ÚRS 2024 02 |  | základní |  | 0 | 1 | 0.029 | 0 | 0 | 32 | M | 2 |  |  |  | ROZPOCET | 0 | 0 | 0 | 0 | 0 | 1 | 0 | 16 | -223256985
| VV |  | schodiště na koridor | [14 empty] | VV | 2 | 1 | True | 0 | ROZPOCET
| VV |  | SHS 80x4 | [14 empty] | VV | 2 | 1 | True | 0 | ROZPOCET
| VV |  | 2,8*9,22/1000 |  | 0.026 | [12 empty] | VV | 2 | 2 | True | 0 | ROZPOCET
| VV |  | Součet |  | 0.026 | [12 empty] | VV | 2 | 4 | True | 1 | ROZPOCET
| VV |  | 0,026*1,1 'Přepočtené koeficientem množství |  | 0.029 | [12 empty] | VV | 2 | 2 | False | 1 | ROZPOCET
39 | M | 13010932 | ocel profilová jakost S235JR (11 375) průřez UPE 140 | t | 0.232 |  | 0 | CS ÚRS 2024 02 |  | základní |  | 0 | 1 | 0.232 | 0 | 0 | 32 | M | 2 |  |  |  | ROZPOCET | 0 | 0 | 0 | 0 | 0 | 1 | 0 | 16 | 1508224153
| VV |  | schodiště na koridor | [14 empty] | VV | 2 | 1 | True | 0 | ROZPOCET
| VV |  | UPE140 | [14 empty] | VV | 2 | 1 | True | 0 | ROZPOCET
| VV |  | 14,6*14,44/1000 |  | 0.211 | [12 empty] | VV | 2 | 2 | True | 0 | ROZPOCET
| VV |  | Součet |  | 0.211 | [12 empty] | VV | 2 | 4 | True | 1 | ROZPOCET
| VV |  | 0,211*1,1 'Přepočtené koeficientem množství |  | 0.232 | [12 empty] | VV | 2 | 2 | False | 1 | ROZPOCET
40 | M | 13010936 | ocel profilová jakost S235JR (11 375) průřez UPE 180 | t | 1.508 |  | 0 | CS ÚRS 2024 02 |  | základní |  | 0 | 1 | 1.508 | 0 | 0 | 32 | M | 2 |  |  |  | ROZPOCET | 0 | 0 | 0 | 0 | 0 | 1 | 0 | 16 | 492987836
| VV |  | schodiště na koridor | [14 empty] | VV | 2 | 1 | True | 0 | ROZPOCET
| VV |  | UPE180 | [14 empty] | VV | 2 | 1 | True | 0 | ROZPOCET
| VV |  | 69,574*19,7/1000 |  | 1.371 | [12 empty] | VV | 2 | 2 | True | 0 | ROZPOCET
| VV |  | Součet |  | 1.371 | [12 empty] | VV | 2 | 4 | True | 1 | ROZPOCET
| VV |  | 1,371*1,1 'Přepočtené koeficientem množství |  | 1.508 | [12 empty] | VV | 2 | 2 | False | 1 | ROZPOCET
41 | K | 767995114 | Montáž ostatních atypických zámečnických konstrukcí hmotnosti přes 20 do 50 kg | kg | 144.107 |  | 0 | CS ÚRS 2024 02 |  | základní |  | 0 | 5e-05 | 0.0072054 | 0 | 0 | 16 | K | 2 |  |  |  | ROZPOCET | 0 | 0 | 0 | 0 | 0 | 1 | 0 | 16 | -548030594
| Online PSC |  | https://podminky.urs.cz/item/CS_URS_2024_02/767995114 | [14 empty] | Online PSC | 2
| VV |  | schodiště na koridor | [14 empty] | VV | 2 | 1 | True | 0 | ROZPOCET
| VV |  | zámečnický prvek Z2 | [14 empty] | VV | 2 | 1 | True | 0 | ROZPOCET
| VV |  | HEA200 | [14 empty] | VV | 2 | 1 | True | 0 | ROZPOCET
| VV |  | 3,41*42,26 |  | 144.107 | [12 empty] | VV | 2 | 2 | True | 0 | ROZPOCET
| VV |  | Součet |  | 144.107 | [12 empty] | VV | 2 | 4 | True | 1 | ROZPOCET
42 | M | 13010960 | ocel profilová jakost S235JR (11 375) průřez HEA 200 | t | 0.158 |  | 0 | CS ÚRS 2024 02 |  | základní |  | 0 | 1 | 0.158 | 0 | 0 | 32 | M | 2 |  |  |  | ROZPOCET | 0 | 0 | 0 | 0 | 0 | 1 | 0 | 16 | -355467923
| VV |  | schodiště na koridor | [14 empty] | VV | 2 | 1 | True | 0 | ROZPOCET
| VV |  | HEA200 | [14 empty] | VV | 2 | 1 | True | 0 | ROZPOCET
| VV |  | 3,41*42,26/1000 |  | 0.144 | [12 empty] | VV | 2 | 2 | True | 0 | ROZPOCET
| VV |  | Součet |  | 0.144 | [12 empty] | VV | 2 | 4 | True | 1 | ROZPOCET
| VV |  | 0,144*1,1 'Přepočtené koeficientem množství |  | 0.158 | [12 empty] | VV | 2 | 2 | False | 1 | ROZPOCET
50 | K | 998767102 | Přesun hmot pro zámečnické konstrukce stanovený z hmotnosti přesunovaného materiálu vodorovná dopravní vzdálenost do 50 m základní v objektech výšky přes 6 do 12 m | t | 6.419 |  | 0 | CS ÚRS 2024 02 |  | základní |  | 0 | 0 | 0 | 0 | 0 | 16 | K | 2 |  |  |  | ROZPOCET | 0 | 0 | 0 | 0 | 0 | 1 | 0 | 16 | 227356549
| Online PSC |  | https://podminky.urs.cz/item/CS_URS_2024_02/998767102 | [14 empty] | Online PSC | 2
43 | K | 998767122 | Přesun hmot pro zámečnické konstrukce stanovený z hmotnosti přesunovaného materiálu vodorovná dopravní vzdálenost do 50 m ruční (bez užití mechanizace) v objektech výšky přes 6 do 12 m | t | 6.419 |  | 0 | CS ÚRS 2024 02 |  | základní |  | 0 | 0 | 0 | 0 | 0 | 16 | K | 2 |  |  |  | ROZPOCET | 0 | 0 | 0 | 0 | 0 | 1 | 0 | 16 | 1654296505
| Online PSC |  | https://podminky.urs.cz/item/CS_URS_2024_02/998767122 | [14 empty] | Online PSC | 2
| D | 789 | Povrchové úpravy ocelových konstrukcí a technologických zařízení |  |  |  | 0 |  |  |  |  | 0 |  | 0.12116 |  | 0 | 2 | D | 1 |  |  |  | ROZPOCET | [6 empty] | 0
44 | K | 789112141 | Úpravy povrchů pod nátěry zařízení s povrchem členitým odstranění rzi a nečistot mechanizovaným čištěním stupeň přípravy St 3, stupeň zrezivění B | m2 | 147.754 |  | 0 | CS ÚRS 2024 02 |  | základní |  | 0 | 0 | 0 | 0 | 0 | 16 | K | 2 |  |  |  | ROZPOCET | 0 | 0 | 0 | 0 | 0 | 1 | 0 | 16 | 1916713616
| Online PSC |  | https://podminky.urs.cz/item/CS_URS_2024_02/789112141 | [14 empty] | Online PSC | 2
| VV |  | schodiště výstupu na koridor | [14 empty] | VV | 2 | 1 | True | 0 | ROZPOCET
| VV |  | SHS 50x2,5 | [14 empty] | VV | 2 | 1 | True | 0 | ROZPOCET
| VV |  | madlo a sloupky | [14 empty] | VV | 2 | 1 | True | 0 | ROZPOCET
| VV |  | 52,3*0,191 |  | 9.989 | [12 empty] | VV | 2 | 2 | True | 0 | ROZPOCET
| VV |  | výplň zrcadlo | [14 empty] | VV | 2 | 1 | True | 0 | ROZPOCET
| VV |  | 10*8,7*0,191 |  | 16.617 | [12 empty] | VV | 2 | 2 | True | 0 | ROZPOCET
| VV |  | Mezisoučet |  | 26.606 | [12 empty] | VV | 2 | 3 | True | 0 | ROZPOCET
| VV |  | schodiště výstupu na koridor | [14 empty] | VV | 2 | 1 | True | 0 | ROZPOCET
| VV |  | výplň zábradlí | [14 empty] | VV | 2 | 1 | True | 0 | ROZPOCET
| VV |  | FL 40x15 | [14 empty] | VV | 2 | 1 | True | 0 | ROZPOCET
| VV |  | (0,04+0,015)*2*134,96 |  | 14.846 | [12 empty] | VV | 2 | 2 | True | 0 | ROZPOCET
| VV |  | Mezisoučet |  | 14.846 | [12 empty] | VV | 2 | 3 | True | 0 | ROZPOCET
| VV |  | spodní pásek | [14 empty] | VV | 2 | 1 | True | 0 | ROZPOCET
| VV |  | FL 40x20 | [14 empty] | VV | 2 | 1 | True | 0 | ROZPOCET
| VV |  | (0,04+0,02)*2*24,1 |  | 2.892 | [12 empty] | VV | 2 | 2 | True | 0 | ROZPOCET
| VV |  | Mezisoučet |  | 2.892 | [12 empty] | VV | 2 | 3 | True | 0 | ROZPOCET
| VV |  | zámečnický prvek Z2 | [14 empty] | VV | 2 | 1 | True | 0 | ROZPOCET
| VV |  | HEA120 | [14 empty] | VV | 2 | 1 | True | 0 | ROZPOCET
| VV |  | 23,908*0,677 |  | 16.186 | [12 empty] | VV | 2 | 2 | True | 0 | ROZPOCET
| VV |  | Mezisoučet |  | 16.186 | [12 empty] | VV | 2 | 3 | True | 0 | ROZPOCET
| VV |  | IPE140 | [14 empty] | VV | 2 | 1 | True | 0 | ROZPOCET
| VV |  | 30,482*0,551 |  | 16.796 | [12 empty] | VV | 2 | 2 | True | 0 | ROZPOCET
| VV |  | Mezisoučet |  | 16.796 | [12 empty] | VV | 2 | 3 | True | 0 | ROZPOCET
| VV |  | IPE180 | [14 empty] | VV | 2 | 1 | True | 0 | ROZPOCET
| VV |  | 13,62*0,698 |  | 9.507 | [12 empty] | VV | 2 | 2 | True | 0 | ROZPOCET
| VV |  | Mezisoučet |  | 9.507 | [12 empty] | VV | 2 | 3 | True | 0 | ROZPOCET
| VV |  | SHS 120x6 | [14 empty] | VV | 2 | 1 | True | 0 | ROZPOCET
| VV |  | 17,46*0,459 |  | 8.014 | [12 empty] | VV | 2 | 2 | True | 0 | ROZPOCET
| VV |  | Mezisoučet |  | 8.014 | [12 empty] | VV | 2 | 3 | True | 0 | ROZPOCET
| VV |  | SHS 80x4 | [14 empty] | VV | 2 | 1 | True | 0 | ROZPOCET
| VV |  | 2,8*0,306 |  | 0.857 | [12 empty] | VV | 2 | 2 | True | 0 | ROZPOCET
| VV |  | Mezisoučet |  | 0.857 | [12 empty] | VV | 2 | 3 | True | 0 | ROZPOCET
| VV |  | UPE140 | [14 empty] | VV | 2 | 1 | True | 0 | ROZPOCET
| VV |  | 14,6*0,52 |  | 7.592 | [12 empty] | VV | 2 | 2 | True | 0 | ROZPOCET
| VV |  | Mezisoučet |  | 7.592 | [12 empty] | VV | 2 | 3 | True | 0 | ROZPOCET
| VV |  | UPE180 | [14 empty] | VV | 2 | 1 | True | 0 | ROZPOCET
| VV |  | 69,574*0,639 |  | 44.458 | [12 empty] | VV | 2 | 2 | True | 0 | ROZPOCET
| VV |  | Mezisoučet |  | 44.458 | [12 empty] | VV | 2 | 3 | True | 0 | ROZPOCET
| VV |  | Součet |  | 147.754 | [12 empty] | VV | 2 | 4 | True | 1 | ROZPOCET
45 | K | 789325310 | Nátěr ocelových konstrukcí třídy I dvousložkový polyuretanový základní, tloušťky do 40 μm | m2 | 147.754 |  | 0 | CS ÚRS 2024 02 |  | základní |  | 0 | 0.00033 | 0.048759 | 0 | 0 | 16 | K | 2 |  |  |  | ROZPOCET | 0 | 0 | 0 | 0 | 0 | 1 | 0 | 16 | 611168570
| Online PSC |  | https://podminky.urs.cz/item/CS_URS_2024_02/789325310 | [14 empty] | Online PSC | 2
| VV |  | schodiště výstupu na koridor | [14 empty] | VV | 2 | 1 | True | 0 | ROZPOCET
| VV |  | SHS 50x2,5 | [14 empty] | VV | 2 | 1 | True | 0 | ROZPOCET
| VV |  | madlo a sloupky | [14 empty] | VV | 2 | 1 | True | 0 | ROZPOCET
| VV |  | 52,3*0,191 |  | 9.989 | [12 empty] | VV | 2 | 2 | True | 0 | ROZPOCET
| VV |  | výplň zrcadlo | [14 empty] | VV | 2 | 1 | True | 0 | ROZPOCET
| VV |  | 10*8,7*0,191 |  | 16.617 | [12 empty] | VV | 2 | 2 | True | 0 | ROZPOCET
| VV |  | Mezisoučet |  | 26.606 | [12 empty] | VV | 2 | 3 | True | 0 | ROZPOCET
| VV |  | schodiště výstupu na koridor | [14 empty] | VV | 2 | 1 | True | 0 | ROZPOCET
| VV |  | výplň zábradlí | [14 empty] | VV | 2 | 1 | True | 0 | ROZPOCET
| VV |  | FL 40x15 | [14 empty] | VV | 2 | 1 | True | 0 | ROZPOCET
| VV |  | (0,04+0,015)*2*134,96 |  | 14.846 | [12 empty] | VV | 2 | 2 | True | 0 | ROZPOCET
| VV |  | Mezisoučet |  | 14.846 | [12 empty] | VV | 2 | 3 | True | 0 | ROZPOCET
| VV |  | spodní pásek | [14 empty] | VV | 2 | 1 | True | 0 | ROZPOCET
| VV |  | FL 40x20 | [14 empty] | VV | 2 | 1 | True | 0 | ROZPOCET
| VV |  | (0,04+0,02)*2*24,1 |  | 2.892 | [12 empty] | VV | 2 | 2 | True | 0 | ROZPOCET
| VV |  | Mezisoučet |  | 2.892 | [12 empty] | VV | 2 | 3 | True | 0 | ROZPOCET
| VV |  | zámečnický prvek Z2 | [14 empty] | VV | 2 | 1 | True | 0 | ROZPOCET
| VV |  | HEA120 | [14 empty] | VV | 2 | 1 | True | 0 | ROZPOCET
| VV |  | 23,908*0,677 |  | 16.186 | [12 empty] | VV | 2 | 2 | True | 0 | ROZPOCET
| VV |  | Mezisoučet |  | 16.186 | [12 empty] | VV | 2 | 3 | True | 0 | ROZPOCET
| VV |  | IPE140 | [14 empty] | VV | 2 | 1 | True | 0 | ROZPOCET
| VV |  | 30,482*0,551 |  | 16.796 | [12 empty] | VV | 2 | 2 | True | 0 | ROZPOCET
| VV |  | Mezisoučet |  | 16.796 | [12 empty] | VV | 2 | 3 | True | 0 | ROZPOCET
| VV |  | IPE180 | [14 empty] | VV | 2 | 1 | True | 0 | ROZPOCET
| VV |  | 13,62*0,698 |  | 9.507 | [12 empty] | VV | 2 | 2 | True | 0 | ROZPOCET
| VV |  | Mezisoučet |  | 9.507 | [12 empty] | VV | 2 | 3 | True | 0 | ROZPOCET
| VV |  | SHS 120x6 | [14 empty] | VV | 2 | 1 | True | 0 | ROZPOCET
| VV |  | 17,46*0,459 |  | 8.014 | [12 empty] | VV | 2 | 2 | True | 0 | ROZPOCET
| VV |  | Mezisoučet |  | 8.014 | [12 empty] | VV | 2 | 3 | True | 0 | ROZPOCET
| VV |  | SHS 80x4 | [14 empty] | VV | 2 | 1 | True | 0 | ROZPOCET
| VV |  | 2,8*0,306 |  | 0.857 | [12 empty] | VV | 2 | 2 | True | 0 | ROZPOCET
| VV |  | Mezisoučet |  | 0.857 | [12 empty] | VV | 2 | 3 | True | 0 | ROZPOCET
| VV |  | UPE140 | [14 empty] | VV | 2 | 1 | True | 0 | ROZPOCET
| VV |  | 14,6*0,52 |  | 7.592 | [12 empty] | VV | 2 | 2 | True | 0 | ROZPOCET
| VV |  | Mezisoučet |  | 7.592 | [12 empty] | VV | 2 | 3 | True | 0 | ROZPOCET
| VV |  | UPE180 | [14 empty] | VV | 2 | 1 | True | 0 | ROZPOCET
| VV |  | 69,574*0,639 |  | 44.458 | [12 empty] | VV | 2 | 2 | True | 0 | ROZPOCET
| VV |  | Mezisoučet |  | 44.458 | [12 empty] | VV | 2 | 3 | True | 0 | ROZPOCET
| VV |  | Součet |  | 147.754 | [12 empty] | VV | 2 | 4 | True | 1 | ROZPOCET
46 | K | 789325315 | Nátěr ocelových konstrukcí třídy I dvousložkový polyuretanový mezivrstva, tloušťky do 40 μm | m2 | 147.754 |  | 0 | CS ÚRS 2024 02 |  | základní |  | 0 | 0.00026 | 0.038416 | 0 | 0 | 16 | K | 2 |  |  |  | ROZPOCET | 0 | 0 | 0 | 0 | 0 | 1 | 0 | 16 | -1630933384
| Online PSC |  | https://podminky.urs.cz/item/CS_URS_2024_02/789325315 | [14 empty] | Online PSC | 2
| VV |  | schodiště výstupu na koridor | [14 empty] | VV | 2 | 1 | True | 0 | ROZPOCET
| VV |  | SHS 50x2,5 | [14 empty] | VV | 2 | 1 | True | 0 | ROZPOCET
| VV |  | madlo a sloupky | [14 empty] | VV | 2 | 1 | True | 0 | ROZPOCET
| VV |  | 52,3*0,191 |  | 9.989 | [12 empty] | VV | 2 | 2 | True | 0 | ROZPOCET
| VV |  | výplň zrcadlo | [14 empty] | VV | 2 | 1 | True | 0 | ROZPOCET
| VV |  | 10*8,7*0,191 |  | 16.617 | [12 empty] | VV | 2 | 2 | True | 0 | ROZPOCET
| VV |  | Mezisoučet |  | 26.606 | [12 empty] | VV | 2 | 3 | True | 0 | ROZPOCET
| VV |  | schodiště výstupu na koridor | [14 empty] | VV | 2 | 1 | True | 0 | ROZPOCET
| VV |  | výplň zábradlí | [14 empty] | VV | 2 | 1 | True | 0 | ROZPOCET
| VV |  | FL 40x15 | [14 empty] | VV | 2 | 1 | True | 0 | ROZPOCET
| VV |  | (0,04+0,015)*2*134,96 |  | 14.846 | [12 empty] | VV | 2 | 2 | True | 0 | ROZPOCET
| VV |  | Mezisoučet |  | 14.846 | [12 empty] | VV | 2 | 3 | True | 0 | ROZPOCET
| VV |  | spodní pásek | [14 empty] | VV | 2 | 1 | True | 0 | ROZPOCET
| VV |  | FL 40x20 | [14 empty] | VV | 2 | 1 | True | 0 | ROZPOCET
| VV |  | (0,04+0,02)*2*24,1 |  | 2.892 | [12 empty] | VV | 2 | 2 | True | 0 | ROZPOCET
| VV |  | Mezisoučet |  | 2.892 | [12 empty] | VV | 2 | 3 | True | 0 | ROZPOCET
| VV |  | zámečnický prvek Z2 | [14 empty] | VV | 2 | 1 | True | 0 | ROZPOCET
| VV |  | HEA120 | [14 empty] | VV | 2 | 1 | True | 0 | ROZPOCET
| VV |  | 23,908*0,677 |  | 16.186 | [12 empty] | VV | 2 | 2 | True | 0 | ROZPOCET
| VV |  | Mezisoučet |  | 16.186 | [12 empty] | VV | 2 | 3 | True | 0 | ROZPOCET
| VV |  | IPE140 | [14 empty] | VV | 2 | 1 | True | 0 | ROZPOCET
| VV |  | 30,482*0,551 |  | 16.796 | [12 empty] | VV | 2 | 2 | True | 0 | ROZPOCET
| VV |  | Mezisoučet |  | 16.796 | [12 empty] | VV | 2 | 3 | True | 0 | ROZPOCET
| VV |  | IPE180 | [14 empty] | VV | 2 | 1 | True | 0 | ROZPOCET
| VV |  | 13,62*0,698 |  | 9.507 | [12 empty] | VV | 2 | 2 | True | 0 | ROZPOCET
| VV |  | Mezisoučet |  | 9.507 | [12 empty] | VV | 2 | 3 | True | 0 | ROZPOCET
| VV |  | SHS 120x6 | [14 empty] | VV | 2 | 1 | True | 0 | ROZPOCET
| VV |  | 17,46*0,459 |  | 8.014 | [12 empty] | VV | 2 | 2 | True | 0 | ROZPOCET
| VV |  | Mezisoučet |  | 8.014 | [12 empty] | VV | 2 | 3 | True | 0 | ROZPOCET
| VV |  | SHS 80x4 | [14 empty] | VV | 2 | 1 | True | 0 | ROZPOCET
| VV |  | 2,8*0,306 |  | 0.857 | [12 empty] | VV | 2 | 2 | True | 0 | ROZPOCET
| VV |  | Mezisoučet |  | 0.857 | [12 empty] | VV | 2 | 3 | True | 0 | ROZPOCET
| VV |  | UPE140 | [14 empty] | VV | 2 | 1 | True | 0 | ROZPOCET
| VV |  | 14,6*0,52 |  | 7.592 | [12 empty] | VV | 2 | 2 | True | 0 | ROZPOCET
| VV |  | Mezisoučet |  | 7.592 | [12 empty] | VV | 2 | 3 | True | 0 | ROZPOCET
| VV |  | UPE180 | [14 empty] | VV | 2 | 1 | True | 0 | ROZPOCET
| VV |  | 69,574*0,639 |  | 44.458 | [12 empty] | VV | 2 | 2 | True | 0 | ROZPOCET
| VV |  | Mezisoučet |  | 44.458 | [12 empty] | VV | 2 | 3 | True | 0 | ROZPOCET
| VV |  | Součet |  | 147.754 | [12 empty] | VV | 2 | 4 | True | 1 | ROZPOCET
47 | K | 789325320 | Nátěr ocelových konstrukcí třídy I dvousložkový polyuretanový krycí (vrchní), tloušťky do 40 μm | m2 | 147.754 |  | 0 | CS ÚRS 2024 02 |  | základní |  | 0 | 0.00023 | 0.033983 | 0 | 0 | 16 | K | 2 |  |  |  | ROZPOCET | 0 | 0 | 0 | 0 | 0 | 1 | 0 | 16 | -442094404
| Online PSC |  | https://podminky.urs.cz/item/CS_URS_2024_02/789325320 | [14 empty] | Online PSC | 2
| VV |  | schodiště výstupu na koridor | [14 empty] | VV | 2 | 1 | True | 0 | ROZPOCET
| VV |  | SHS 50x2,5 | [14 empty] | VV | 2 | 1 | True | 0 | ROZPOCET
| VV |  | madlo a sloupky | [14 empty] | VV | 2 | 1 | True | 0 | ROZPOCET
| VV |  | 52,3*0,191 |  | 9.989 | [12 empty] | VV | 2 | 2 | True | 0 | ROZPOCET
| VV |  | výplň zrcadlo | [14 empty] | VV | 2 | 1 | True | 0 | ROZPOCET
| VV |  | 10*8,7*0,191 |  | 16.617 | [12 empty] | VV | 2 | 2 | True | 0 | ROZPOCET
| VV |  | Mezisoučet |  | 26.606 | [12 empty] | VV | 2 | 3 | True | 0 | ROZPOCET
| VV |  | schodiště výstupu na koridor | [14 empty] | VV | 2 | 1 | True | 0 | ROZPOCET
| VV |  | výplň zábradlí | [14 empty] | VV | 2 | 1 | True | 0 | ROZPOCET
| VV |  | FL 40x15 | [14 empty] | VV | 2 | 1 | True | 0 | ROZPOCET
| VV |  | (0,04+0,015)*2*134,96 |  | 14.846 | [12 empty] | VV | 2 | 2 | True | 0 | ROZPOCET
| VV |  | Mezisoučet |  | 14.846 | [12 empty] | VV | 2 | 3 | True | 0 | ROZPOCET
| VV |  | spodní pásek | [14 empty] | VV | 2 | 1 | True | 0 | ROZPOCET
| VV |  | FL 40x20 | [14 empty] | VV | 2 | 1 | True | 0 | ROZPOCET
| VV |  | (0,04+0,02)*2*24,1 |  | 2.892 | [12 empty] | VV | 2 | 2 | True | 0 | ROZPOCET
| VV |  | Mezisoučet |  | 2.892 | [12 empty] | VV | 2 | 3 | True | 0 | ROZPOCET
| VV |  | zámečnický prvek Z2 | [14 empty] | VV | 2 | 1 | True | 0 | ROZPOCET
| VV |  | HEA120 | [14 empty] | VV | 2 | 1 | True | 0 | ROZPOCET
| VV |  | 23,908*0,677 |  | 16.186 | [12 empty] | VV | 2 | 2 | True | 0 | ROZPOCET
| VV |  | Mezisoučet |  | 16.186 | [12 empty] | VV | 2 | 3 | True | 0 | ROZPOCET
| VV |  | IPE140 | [14 empty] | VV | 2 | 1 | True | 0 | ROZPOCET
| VV |  | 30,482*0,551 |  | 16.796 | [12 empty] | VV | 2 | 2 | True | 0 | ROZPOCET
| VV |  | Mezisoučet |  | 16.796 | [12 empty] | VV | 2 | 3 | True | 0 | ROZPOCET
| VV |  | IPE180 | [14 empty] | VV | 2 | 1 | True | 0 | ROZPOCET
| VV |  | 13,62*0,698 |  | 9.507 | [12 empty] | VV | 2 | 2 | True | 0 | ROZPOCET
| VV |  | Mezisoučet |  | 9.507 | [12 empty] | VV | 2 | 3 | True | 0 | ROZPOCET
| VV |  | SHS 120x6 | [14 empty] | VV | 2 | 1 | True | 0 | ROZPOCET
| VV |  | 17,46*0,459 |  | 8.014 | [12 empty] | VV | 2 | 2 | True | 0 | ROZPOCET
| VV |  | Mezisoučet |  | 8.014 | [12 empty] | VV | 2 | 3 | True | 0 | ROZPOCET
| VV |  | SHS 80x4 | [14 empty] | VV | 2 | 1 | True | 0 | ROZPOCET
| VV |  | 2,8*0,306 |  | 0.857 | [12 empty] | VV | 2 | 2 | True | 0 | ROZPOCET
| VV |  | Mezisoučet |  | 0.857 | [12 empty] | VV | 2 | 3 | True | 0 | ROZPOCET
| VV |  | UPE140 | [14 empty] | VV | 2 | 1 | True | 0 | ROZPOCET
| VV |  | 14,6*0,52 |  | 7.592 | [12 empty] | VV | 2 | 2 | True | 0 | ROZPOCET
| VV |  | Mezisoučet |  | 7.592 | [12 empty] | VV | 2 | 3 | True | 0 | ROZPOCET
| VV |  | UPE180 | [14 empty] | VV | 2 | 1 | True | 0 | ROZPOCET
| VV |  | 69,574*0,639 |  | 44.458 | [12 empty] | VV | 2 | 2 | True | 0 | ROZPOCET
| VV |  | Mezisoučet |  | 44.458 | [12 empty] | VV | 2 | 3 | True | 0 | ROZPOCET
| VV |  | Součet |  | 147.754 | [12 empty] | VV | 2 | 4 | True | 1 | ROZPOCET

## 0122 - Schodiště pro výst...
{bf37ec8c-1dec-4d5d-9fd6-33e381de7607}
2
| KRYCÍ LIST SOUPISU PRACÍ | [7 empty] | v --- níže se nacházejí doplnkové a pomocné údaje k sestavám --- v | [8 empty] | False
Stavba:
Novostavba střediska krizového řízení - Objekt záchranné služby s heliportem v areálu SZZ Krnov
Objekt:
SO 01 - Novostavba budovy ZS včetně přístávací plochy
Soupis:
SO 012 - Dokončovací práce stavby ZS včetně přistávací plochy
Úroveň 3:
0122 - Schodiště pro výstup na plochu heliportu Z3
| KSO: |  |  |  |  | CC-CZ:
| Místo: |  |  |  |  | Datum: | 20. 9. 2024
| Zadavatel: |  |  |  |  | IČ:
|  | SZZ Krnov,p.o.,I.P.Pavlova 552/9,794 01 Krnov |  |  |  | DIČ:
| Účastník: |  |  |  |  | IČ: | Vyplň údaj
|  | Vyplň údaj |  |  |  | DIČ: | Vyplň údaj
| Projektant: |  |  |  |  | IČ: | 60766859
|  | Ing.arch.Martin Janda,Lomná 1895,Frenštát p.R. |  |  |  | DIČ:
| Zpracovatel: |  |  |  |  | IČ:
DIČ:
Poznámka:
| Cena bez DPH | [5 empty] | 0
|  |  | Základ daně |  |  | Sazba daně | Výše daně
| DPH | základní | 0 |  |  | 21% | 0
|  | snížená | 0 |  |  | 12% | 0
|  | zákl. přenesená | 0 |  |  | 21% | 0
|  | sníž. přenesená | 0 |  |  | 12% | 0
|  | nulová | 0 |  |  | 0% | 0
| Cena s DPH |  |  | v | CZK |  | 0
REKAPITULACE ČLENĚNÍ SOUPISU PRACÍ
Stavba:
Novostavba střediska krizového řízení - Objekt záchranné služby s heliportem v areálu SZZ Krnov
Objekt:
SO 01 - Novostavba budovy ZS včetně přístávací plochy
Soupis:
SO 012 - Dokončovací práce stavby ZS včetně přistávací plochy
Úroveň 3:
0122 - Schodiště pro výstup na plochu heliportu Z3
Místo: | [5 empty] | Datum: | 20. 9. 2024
Zadavatel: |  |  | SZZ Krnov,p.o.,I.P.Pavlova 552/9,794 01 Krnov |  |  | Projektant: | Ing.arch.Martin Janda,Lomná 1895,Frenštát p.R.
Účastník: |  |  | Vyplň údaj |  |  | Zpracovatel:
Kód dílu - Popis | [6 empty] | Cena celkem [CZK]
Náklady stavby celkem | [6 empty] | 0 | [11 empty] | -1
| HSV - Práce a dodávky HSV | [5 empty] | 0
| 1 - Zemní práce | [5 empty] | 0
| 2 - Zakládání | [5 empty] | 0
| 9 - Ostatní konstrukce a práce, bourání | [5 empty] | 0
| 998 - Přesun hmot | [5 empty] | 0
| PSV - Práce a dodávky PSV | [5 empty] | 0
| 767 - Konstrukce zámečnické | [5 empty] | 0
| 789 - Povrchové úpravy ocelových konstrukcí a technologických zařízení | [5 empty] | 0
SOUPIS PRACÍ
Stavba:
Novostavba střediska krizového řízení - Objekt záchranné služby s heliportem v areálu SZZ Krnov
Objekt:
SO 01 - Novostavba budovy ZS včetně přístávací plochy
Soupis:
SO 012 - Dokončovací práce stavby ZS včetně přistávací plochy
Úroveň 3:
0122 - Schodiště pro výstup na plochu heliportu Z3
Místo: | [5 empty] | Datum: | 20. 9. 2024
Zadavatel: |  |  | SZZ Krnov,p.o.,I.P.Pavlova 552/9,794 01 Krnov |  |  | Projektant: | Ing.arch.Martin Janda,Lomná 1895,Frenštát p.R.
Účastník: |  |  | Vyplň údaj |  |  | Zpracovatel:
PČ | Typ | Kód | Popis | MJ | Množství | J.cena [CZK] | Cena celkem [CZK] | Cenová soustava |  | DPH | J. Nh [h] | Nh celkem [h] | J. hmotnost [t] | Hmotnost celkem [t] | J. suť [t] | Suť Celkem [t]
Náklady soupisu celkem | [6 empty] | 0 |  |  |  |  | 0 |  | 9.1345 |  | 0 |  | D | -1 | [10 empty] | 0
| D | HSV | Práce a dodávky HSV |  |  |  | 0 |  |  |  |  | 0 |  | 3.5554 |  | 0 | 1 | D | 0 |  |  |  | ROZPOCET | [6 empty] | 0
| D | 1 | Zemní práce |  |  |  | 0 |  |  |  |  | 0 |  | 0 |  | 0 | 1 | D | 1 |  |  |  | ROZPOCET | [6 empty] | 0
1 | K | 131213701 | Hloubení nezapažených jam ručně s urovnáním dna do předepsaného profilu a spádu v hornině třídy těžitelnosti I skupiny 3 soudržných | m3 | 1.28 |  | 0 | CS ÚRS 2024 02 |  | základní |  | 0 | 0 | 0 | 0 | 0 | 4 | K | 2 |  |  |  | ROZPOCET | 0 | 0 | 0 | 0 | 0 | 1 | 0 | 4 | 1893811808
| Online PSC |  | https://podminky.urs.cz/item/CS_URS_2024_02/131213701 | [14 empty] | Online PSC | 2
| VV |  | základové konstrukce schodiště heliportu | [14 empty] | VV | 2 | 1 | True | 0 | ROZPOCET
| VV |  | patky | [14 empty] | VV | 2 | 1 | True | 0 | ROZPOCET
| VV |  | (0,4*0,4*1)*8 |  | 1.28 | [12 empty] | VV | 2 | 2 | True | 0 | ROZPOCET
| VV |  | Součet |  | 1.28 | [12 empty] | VV | 2 | 4 | True | 1 | ROZPOCET
2 | K | 162751117 | Vodorovné přemístění výkopku nebo sypaniny po suchu na obvyklém dopravním prostředku, bez naložení výkopku, avšak se složením bez rozhrnutí z horniny třídy těžitelnosti I skupiny 1 až 3 na vzdálenost přes 9 000 do 10 000 m | m3 | 1.28 |  | 0 | CS ÚRS 2024 02 |  | základní |  | 0 | 0 | 0 | 0 | 0 | 4 | K | 2 |  |  |  | ROZPOCET | 0 | 0 | 0 | 0 | 0 | 1 | 0 | 4 | -712000092
| Online PSC |  | https://podminky.urs.cz/item/CS_URS_2024_02/162751117 | [14 empty] | Online PSC | 2
| VV |  | základové konstrukce schodiště heliportu | [14 empty] | VV | 2 | 1 | True | 0 | ROZPOCET
| VV |  | patky | [14 empty] | VV | 2 | 1 | True | 0 | ROZPOCET
| VV |  | (0,4*0,4*1)*8 |  | 1.28 | [12 empty] | VV | 2 | 2 | True | 0 | ROZPOCET
| VV |  | Součet |  | 1.28 | [12 empty] | VV | 2 | 4 | True | 1 | ROZPOCET
3 | K | 162751119 | Vodorovné přemístění výkopku nebo sypaniny po suchu na obvyklém dopravním prostředku, bez naložení výkopku, avšak se složením bez rozhrnutí z horniny třídy těžitelnosti I skupiny 1 až 3 na vzdálenost Příplatek k ceně za každých dalších i započatých 1 000 m | m3 | 12.8 |  | 0 | CS ÚRS 2024 02 |  | základní |  | 0 | 0 | 0 | 0 | 0 | 4 | K | 2 |  |  |  | ROZPOCET | 0 | 0 | 0 | 0 | 0 | 1 | 0 | 4 | 2046976681
| Online PSC |  | https://podminky.urs.cz/item/CS_URS_2024_02/162751119 | [14 empty] | Online PSC | 2
| VV |  | 1,28*10 |  | 12.8 | [12 empty] | VV | 2 | 2 | True | 0 | ROZPOCET
| VV |  | Součet |  | 12.8 | [12 empty] | VV | 2 | 4 | True | 1 | ROZPOCET
4 | K | 171201231 | Poplatek za uložení stavebního odpadu na recyklační skládce (skládkovné) zeminy a kamení zatříděného do Katalogu odpadů pod kódem 17 05 04 | t | 2.56 |  | 0 | CS ÚRS 2024 02 |  | základní |  | 0 | 0 | 0 | 0 | 0 | 4 | K | 2 |  |  |  | ROZPOCET | 0 | 0 | 0 | 0 | 0 | 1 | 0 | 4 | 1691510894
| Online PSC |  | https://podminky.urs.cz/item/CS_URS_2024_02/171201231 | [14 empty] | Online PSC | 2
| VV |  | základové konstrukce schodiště heliportu | [14 empty] | VV | 2 | 1 | True | 0 | ROZPOCET
| VV |  | patky | [14 empty] | VV | 2 | 1 | True | 0 | ROZPOCET
| VV |  | (0,4*0,4*1)*8 |  | 1.28 | [12 empty] | VV | 2 | 2 | True | 0 | ROZPOCET
| VV |  | Součet |  | 1.28 | [12 empty] | VV | 2 | 4 | True | 1 | ROZPOCET
| VV |  | 1,28*2 'Přepočtené koeficientem množství |  | 2.56 | [12 empty] | VV | 2 | 2 | False | 1 | ROZPOCET
5 | K | 171251201 | Uložení sypaniny na skládky nebo meziskládky bez hutnění s upravením uložené sypaniny do předepsaného tvaru | m3 | 1.28 |  | 0 | CS ÚRS 2024 02 |  | základní |  | 0 | 0 | 0 | 0 | 0 | 4 | K | 2 |  |  |  | ROZPOCET | 0 | 0 | 0 | 0 | 0 | 1 | 0 | 4 | -2048589779
| Online PSC |  | https://podminky.urs.cz/item/CS_URS_2024_02/171251201 | [14 empty] | Online PSC | 2
| VV |  | základové konstrukce schodiště heliportu | [14 empty] | VV | 2 | 1 | True | 0 | ROZPOCET
| VV |  | patky | [14 empty] | VV | 2 | 1 | True | 0 | ROZPOCET
| VV |  | (0,4*0,4*1)*8 |  | 1.28 | [12 empty] | VV | 2 | 2 | True | 0 | ROZPOCET
| VV |  | Součet |  | 1.28 | [12 empty] | VV | 2 | 4 | True | 1 | ROZPOCET
| D | 2 | Zakládání |  |  |  | 0 |  |  |  |  | 0 |  | 3.5554 |  | 0 | 1 | D | 1 |  |  |  | ROZPOCET | [6 empty] | 0
6 | K | 271542211 | Podsyp pod základové konstrukce se zhutněním a urovnáním povrchu ze štěrkodrtě netříděné | m3 | 0.064 |  | 0 | CS ÚRS 2024 02 |  | základní |  | 0 | 2.16 | 0.13824 | 0 | 0 | 4 | K | 2 |  |  |  | ROZPOCET | 0 | 0 | 0 | 0 | 0 | 1 | 0 | 4 | 922313117
| Online PSC |  | https://podminky.urs.cz/item/CS_URS_2024_02/271542211 | [14 empty] | Online PSC | 2
| VV |  | základové konstrukce schodiště heliportu | [14 empty] | VV | 2 | 1 | True | 0 | ROZPOCET
| VV |  | patky | [14 empty] | VV | 2 | 1 | True | 0 | ROZPOCET
| VV |  | (0,4*0,4*0,05)*8 |  | 0.064 | [12 empty] | VV | 2 | 2 | True | 0 | ROZPOCET
| VV |  | Součet |  | 0.064 | [12 empty] | VV | 2 | 4 | True | 1 | ROZPOCET
7 | K | 275321411 | Základy z betonu železového (bez výztuže) patky z betonu bez zvláštních nároků na prostředí tř. C 20/25 | m3 | 1.259 |  | 0 | CS ÚRS 2024 02 |  | základní |  | 0 | 2.5019 | 3.1499 | 0 | 0 | 4 | K | 2 |  |  |  | ROZPOCET | 0 | 0 | 0 | 0 | 0 | 1 | 0 | 4 | -1727441404
| Online PSC |  | https://podminky.urs.cz/item/CS_URS_2024_02/275321411 | [14 empty] | Online PSC | 2
| VV |  | základové konstrukce schodiště heliportu | [14 empty] | VV | 2 | 1 | True | 0 | ROZPOCET
| VV |  | patky | [14 empty] | VV | 2 | 1 | True | 0 | ROZPOCET
| VV |  | (0,4*0,4*0,95)*8*1,035 |  | 1.259 | [12 empty] | VV | 2 | 2 | True | 0 | ROZPOCET
| VV |  | Součet |  | 1.259 | [12 empty] | VV | 2 | 4 | True | 1 | ROZPOCET
8 | K | 275361821 | Výztuž základů patek z betonářské oceli 10 505 (R) | t | 0.252 |  | 0 | CS ÚRS 2024 02 |  | základní |  | 0 | 1.0606 | 0.26728 | 0 | 0 | 4 | K | 2 |  |  |  | ROZPOCET | 0 | 0 | 0 | 0 | 0 | 1 | 0 | 4 | 917904518
| Online PSC |  | https://podminky.urs.cz/item/CS_URS_2024_02/275361821 | [14 empty] | Online PSC | 2
| VV |  | 1,259*200/1000 |  | 0.252 | [12 empty] | VV | 2 | 2 | True | 0 | ROZPOCET
| VV |  | Součet |  | 0.252 | [12 empty] | VV | 2 | 4 | True | 1 | ROZPOCET
| D | 9 | Ostatní konstrukce a práce, bourání |  |  |  | 0 |  |  |  |  | 0 |  | 0 |  | 0 | 1 | D | 1 |  |  |  | ROZPOCET | [6 empty] | 0
9 | K | 941111111 | Lešení řadové trubkové lehké pracovní s podlahami s provozním zatížením tř. 3 do 200 kg/m2 šířky tř. W06 od 0,6 do 0,9 m výšky do 10 m montáž | m2 | 105.3 |  | 0 | CS ÚRS 2024 02 |  | základní |  | 0 | 0 | 0 | 0 | 0 | 4 | K | 2 |  |  |  | ROZPOCET | 0 | 0 | 0 | 0 | 0 | 1 | 0 | 4 | -1179815166
| Online PSC |  | https://podminky.urs.cz/item/CS_URS_2024_02/941111111 | [14 empty] | Online PSC | 2
| VV |  | schodiště heliportu | [14 empty] | VV | 2 | 1 | True | 0 | ROZPOCET
| VV |  | (5,9+0,6+0,6+3,35+0,6+0,6+5,9)*6 |  | 105.3 | [12 empty] | VV | 2 | 2 | True | 0 | ROZPOCET
| VV |  | Součet |  | 105.3 | [12 empty] | VV | 2 | 4 | True | 1 | ROZPOCET
10 | K | 941111211 | Lešení řadové trubkové lehké pracovní s podlahami s provozním zatížením tř. 3 do 200 kg/m2 šířky tř. W06 od 0,6 do 0,9 m výšky do 10 m příplatek k ceně za každý den použití | m2 | 6318 |  | 0 | CS ÚRS 2024 02 |  | základní |  | 0 | 0 | 0 | 0 | 0 | 4 | K | 2 |  |  |  | ROZPOCET | 0 | 0 | 0 | 0 | 0 | 1 | 0 | 4 | 240272337
| Online PSC |  | https://podminky.urs.cz/item/CS_URS_2024_02/941111211 | [14 empty] | Online PSC | 2
| VV |  | 105,3*60 |  | 6318 | [12 empty] | VV | 2 | 2 | True | 0 | ROZPOCET
| VV |  | Součet |  | 6318 | [12 empty] | VV | 2 | 4 | True | 1 | ROZPOCET
11 | K | 941111311 | Odborná prohlídka lešení řadového trubkového lehkého pracovního s podlahami s provozním zatížením tř. 3 do 200 kg/m2 šířky tř. W06 až W12 od 0,6 m do 1,5 m výšky do 25 m, celkové plochy do 500 m2 nezakrytého | kus | 1 |  | 0 | CS ÚRS 2024 02 |  | základní |  | 0 | 0 | 0 | 0 | 0 | 4 | K | 2 |  |  |  | ROZPOCET | 0 | 0 | 0 | 0 | 0 | 1 | 0 | 4 | -976752878
| Online PSC |  | https://podminky.urs.cz/item/CS_URS_2024_02/941111311 | [14 empty] | Online PSC | 2
| VV |  | 1 |  | 1 | [12 empty] | VV | 2 | 2 | True | 0 | ROZPOCET
| VV |  | Součet |  | 1 | [12 empty] | VV | 2 | 4 | True | 1 | ROZPOCET
12 | K | 941111811 | Lešení řadové trubkové lehké pracovní s podlahami s provozním zatížením tř. 3 do 200 kg/m2 šířky tř. W06 od 0,6 do 0,9 m výšky do 10 m demontáž | m2 | 105.3 |  | 0 | CS ÚRS 2024 02 |  | základní |  | 0 | 0 | 0 | 0 | 0 | 4 | K | 2 |  |  |  | ROZPOCET | 0 | 0 | 0 | 0 | 0 | 1 | 0 | 4 | 1009515789
| Online PSC |  | https://podminky.urs.cz/item/CS_URS_2024_02/941111811 | [14 empty] | Online PSC | 2
| VV |  | schodiště heliportu | [14 empty] | VV | 2 | 1 | True | 0 | ROZPOCET
| VV |  | (5,9+0,6+0,6+3,35+0,6+0,6+5,9)*6 |  | 105.3 | [12 empty] | VV | 2 | 2 | True | 0 | ROZPOCET
| VV |  | Součet |  | 105.3 | [12 empty] | VV | 2 | 4 | True | 1 | ROZPOCET
13 | K | 993111111 | Dovoz a odvoz lešení včetně naložení a složení řadového, na vzdálenost do 10 km | m2 | 105.3 |  | 0 | CS ÚRS 2024 02 |  | základní |  | 0 | 0 | 0 | 0 | 0 | 4 | K | 2 |  |  |  | ROZPOCET | 0 | 0 | 0 | 0 | 0 | 1 | 0 | 4 | 2136026714
| Online PSC |  | https://podminky.urs.cz/item/CS_URS_2024_02/993111111 | [14 empty] | Online PSC | 2
| VV |  | schodiště heliportu | [14 empty] | VV | 2 | 1 | True | 0 | ROZPOCET
| VV |  | (5,9+0,6+0,6+3,35+0,6+0,6+5,9)*6 |  | 105.3 | [12 empty] | VV | 2 | 2 | True | 0 | ROZPOCET
| VV |  | Součet |  | 105.3 | [12 empty] | VV | 2 | 4 | True | 1 | ROZPOCET
14 | K | 993111119 | Dovoz a odvoz lešení včetně naložení a složení řadového, na vzdálenost Příplatek k ceně za každých dalších i započatých 10 km přes 10 km | m2 | 105.3 |  | 0 | CS ÚRS 2024 02 |  | základní |  | 0 | 0 | 0 | 0 | 0 | 4 | K | 2 |  |  |  | ROZPOCET | 0 | 0 | 0 | 0 | 0 | 1 | 0 | 4 | 1196394968
| Online PSC |  | https://podminky.urs.cz/item/CS_URS_2024_02/993111119 | [14 empty] | Online PSC | 2
| VV |  | schodiště heliportu | [14 empty] | VV | 2 | 1 | True | 0 | ROZPOCET
| VV |  | (5,9+0,6+0,6+3,35+0,6+0,6+5,9)*6 |  | 105.3 | [12 empty] | VV | 2 | 2 | True | 0 | ROZPOCET
| VV |  | Součet |  | 105.3 | [12 empty] | VV | 2 | 4 | True | 1 | ROZPOCET
| D | 998 | Přesun hmot |  |  |  | 0 |  |  |  |  | 0 |  | 0 |  | 0 | 1 | D | 1 |  |  |  | ROZPOCET | [6 empty] | 0
36 | K | 998012102 | Přesun hmot pro budovy občanské výstavby, bydlení, výrobu a služby nosnou svislou konstrukcí tyčovou s vyzdívaným obvodovým pláštěm vodorovná dopravní vzdálenost do 100 m základní pro budovy výšky přes 6 do 12 m | t | 3.555 |  | 0 | CS ÚRS 2024 02 |  | základní |  | 0 | 0 | 0 | 0 | 0 | 4 | K | 2 |  |  |  | ROZPOCET | 0 | 0 | 0 | 0 | 0 | 1 | 0 | 4 | 1676766988
| Online PSC |  | https://podminky.urs.cz/item/CS_URS_2024_02/998012102 | [14 empty] | Online PSC | 2
| D | PSV | Práce a dodávky PSV |  |  |  | 0 |  |  |  |  | 0 |  | 5.5792 |  | 0 | 2 | D | 0 |  |  |  | ROZPOCET | [6 empty] | 0
| D | 767 | Konstrukce zámečnické |  |  |  | 0 |  |  |  |  | 0 |  | 5.4813 |  | 0 | 2 | D | 1 |  |  |  | ROZPOCET | [6 empty] | 0
16 | K | 767210163 | Montáž schodišťových stupňů z oceli rovných nebo vřetenových svařováním | m | 60 |  | 0 | CS ÚRS 2024 02 |  | základní |  | 0 | 5e-05 | 0.003 | 0 | 0 | 16 | K | 2 |  |  |  | ROZPOCET | 0 | 0 | 0 | 0 | 0 | 1 | 0 | 16 | 2134709713
| Online PSC |  | https://podminky.urs.cz/item/CS_URS_2024_02/767210163 | [14 empty] | Online PSC | 2
| VV |  | schodiště heliportu | [14 empty] | VV | 2 | 1 | True | 0 | ROZPOCET
| VV |  | 1,5*40 |  | 60 | [12 empty] | VV | 2 | 2 | True | 0 | ROZPOCET
| VV |  | Součet |  | 60 | [12 empty] | VV | 2 | 4 | True | 1 | ROZPOCET
17 | M | 55347R | SP 34/38, stupeň schodišťový žárově zinkovaný velikost 40/3mm 1500x305mm | m2 | 18.3 |  | 0 | vlastní |  | základní |  | 0 | 0.0166 | 0.30378 | 0 | 0 | 32 | M | 2 |  |  |  | ROZPOCET | 0 | 0 | 0 | 0 | 0 | 1 | 0 | 16 | 1082316095
| VV |  | schodiště heliportu | [14 empty] | VV | 2 | 1 | True | 0 | ROZPOCET
| VV |  | (1,5*0,305)*40 |  | 18.3 | [12 empty] | VV | 2 | 2 | True | 0 | ROZPOCET
| VV |  | Součet |  | 18.3 | [12 empty] | VV | 2 | 4 | True | 1 | ROZPOCET
18 | K | 767250113 | Montáž podest z oceli svařováním | m2 | 25.575 |  | 0 | CS ÚRS 2024 02 |  | základní |  | 0 | 5e-05 | 0.0012787 | 0 | 0 | 16 | K | 2 |  |  |  | ROZPOCET | 0 | 0 | 0 | 0 | 0 | 1 | 0 | 16 | -166551278
| Online PSC |  | https://podminky.urs.cz/item/CS_URS_2024_02/767250113 | [14 empty] | Online PSC | 2
| VV |  | schodiště heliportu | [14 empty] | VV | 2 | 1 | True | 0 | ROZPOCET
| VV |  | 3,35*1,5 |  | 5.025 | [12 empty] | VV | 2 | 2 | True | 0 | ROZPOCET
| VV |  | 3,35*1,5 |  | 5.025 | [12 empty] | VV | 2 | 2 | True | 0 | ROZPOCET
| VV |  | 3,35*1,5 |  | 5.025 | [12 empty] | VV | 2 | 2 | True | 0 | ROZPOCET
| VV |  | rošt přemostění k heliportu | [14 empty] | VV | 2 | 1 | True | 0 | ROZPOCET
| VV |  | 10,5 |  | 10.5 | [12 empty] | VV | 2 | 2 | True | 0 | ROZPOCET
| VV |  | Součet |  | 25.575 | [12 empty] | VV | 2 | 4 | True | 1 | ROZPOCET
19 | M | 55347R.1 | rošt podlahový lisovaný žárově zinkovaný SP 440- 34/38-3 | m2 | 25.575 |  | 0 | vlastní |  | základní |  | 0 | 0.032 | 0.8184 | 0 | 0 | 32 | M | 2 |  |  |  | ROZPOCET | 0 | 0 | 0 | 0 | 0 | 1 | 0 | 16 | -215446623
| VV |  | schodiště heliportu | [14 empty] | VV | 2 | 1 | True | 0 | ROZPOCET
| VV |  | 3,35*1,5 |  | 5.025 | [12 empty] | VV | 2 | 2 | True | 0 | ROZPOCET
| VV |  | 3,35*1,5 |  | 5.025 | [12 empty] | VV | 2 | 2 | True | 0 | ROZPOCET
| VV |  | 3,35*1,5 |  | 5.025 | [12 empty] | VV | 2 | 2 | True | 0 | ROZPOCET
| VV |  | rošt přemostění k heliportu | [14 empty] | VV | 2 | 1 | True | 0 | ROZPOCET
| VV |  | 10,5 |  | 10.5 | [12 empty] | VV | 2 | 2 | True | 0 | ROZPOCET
| VV |  | Součet |  | 25.575 | [12 empty] | VV | 2 | 4 | True | 1 | ROZPOCET
20 | K | 767995111 | Montáž ostatních atypických zámečnických konstrukcí hmotnosti přes 3 do 5 kg | kg | 1752.865 |  | 0 | CS ÚRS 2024 02 |  | základní |  | 0 | 7e-05 | 0.1227 | 0 | 0 | 16 | K | 2 |  |  |  | ROZPOCET | 0 | 0 | 0 | 0 | 0 | 1 | 0 | 16 | 1923907904
| Online PSC |  | https://podminky.urs.cz/item/CS_URS_2024_02/767995111 | [14 empty] | Online PSC | 2
| VV |  | schodiště heliportu | [14 empty] | VV | 2 | 1 | True | 0 | ROZPOCET
| VV |  | SHS 50x2,5 | [14 empty] | VV | 2 | 1 | True | 0 | ROZPOCET
| VV |  | madlo a sloupky | [14 empty] | VV | 2 | 1 | True | 0 | ROZPOCET
| VV |  | 45,3*3,49 |  | 158.097 | [12 empty] | VV | 2 | 2 | True | 0 | ROZPOCET
| VV |  | výplň zrcadlo | [14 empty] | VV | 2 | 1 | True | 0 | ROZPOCET
| VV |  | 10*6*3,49 |  | 209.4 | [12 empty] | VV | 2 | 2 | True | 0 | ROZPOCET
| VV |  | výplň štít | [14 empty] | VV | 2 | 1 | True | 0 | ROZPOCET
| VV |  | 16*5,5*6,28 |  | 552.64 | [12 empty] | VV | 2 | 2 | True | 0 | ROZPOCET
| VV |  | Mezisoučet |  | 920.137 | [12 empty] | VV | 2 | 3 | True | 0 | ROZPOCET
| VV |  | výplň zábradlí | [14 empty] | VV | 2 | 1 | True | 0 | ROZPOCET
| VV |  | FL 40x15 | [14 empty] | VV | 2 | 1 | True | 0 | ROZPOCET
| VV |  | 142,8*4,71 |  | 672.588 | [12 empty] | VV | 2 | 2 | True | 0 | ROZPOCET
| VV |  | Mezisoučet |  | 672.588 | [12 empty] | VV | 2 | 3 | True | 0 | ROZPOCET
| VV |  | spodní pásek | [14 empty] | VV | 2 | 1 | True | 0 | ROZPOCET
| VV |  | FL 40x20 | [14 empty] | VV | 2 | 1 | True | 0 | ROZPOCET
| VV |  | 25,5*6,28 |  | 160.14 | [12 empty] | VV | 2 | 2 | True | 0 | ROZPOCET
| VV |  | Mezisoučet |  | 160.14 | [12 empty] | VV | 2 | 3 | True | 0 | ROZPOCET
| VV |  | Součet |  | 1752.865 | [12 empty] | VV | 2 | 4 | True | 1 | ROZPOCET
21 | M | 1455R | profil ocelový svařovaný jakost S235 průřez čtvercový 50x50x2,5mm | t | 1.012 |  | 0 | vlastní |  | základní |  | 0 | 1 | 1.012 | 0 | 0 | 32 | M | 2 |  |  |  | ROZPOCET | 0 | 0 | 0 | 0 | 0 | 1 | 0 | 16 | -1694930986
| VV |  | schodiště heliportu | [14 empty] | VV | 2 | 1 | True | 0 | ROZPOCET
| VV |  | SHS 50x2,5 | [14 empty] | VV | 2 | 1 | True | 0 | ROZPOCET
| VV |  | madlo a sloupky | [14 empty] | VV | 2 | 1 | True | 0 | ROZPOCET
| VV |  | 45,3*3,49/1000 |  | 0.158 | [12 empty] | VV | 2 | 2 | True | 0 | ROZPOCET
| VV |  | výplň zrcadlo | [14 empty] | VV | 2 | 1 | True | 0 | ROZPOCET
| VV |  | 10*6*3,49/1000 |  | 0.209 | [12 empty] | VV | 2 | 2 | True | 0 | ROZPOCET
| VV |  | výplň štít | [14 empty] | VV | 2 | 1 | True | 0 | ROZPOCET
| VV |  | 16*5,5*6,28/1000 |  | 0.553 | [12 empty] | VV | 2 | 2 | True | 0 | ROZPOCET
| VV |  | Součet |  | 0.92 | [12 empty] | VV | 2 | 4 | True | 1 | ROZPOCET
| VV |  | 0,92*1,1 'Přepočtené koeficientem množství |  | 1.012 | [12 empty] | VV | 2 | 2 | False | 1 | ROZPOCET
22 | M | 13010212 | tyč ocelová plochá jakost S235JR (11 375) 40x15mm | t | 0.74 |  | 0 | CS ÚRS 2024 02 |  | základní |  | 0 | 1 | 0.74 | 0 | 0 | 32 | M | 2 |  |  |  | ROZPOCET | 0 | 0 | 0 | 0 | 0 | 1 | 0 | 16 | -1986540761
| VV |  | schodiště heliportu | [14 empty] | VV | 2 | 1 | True | 0 | ROZPOCET
| VV |  | výplň zábradlí | [14 empty] | VV | 2 | 1 | True | 0 | ROZPOCET
| VV |  | FL 40x15 | [14 empty] | VV | 2 | 1 | True | 0 | ROZPOCET
| VV |  | 142,8*4,71/1000 |  | 0.673 | [12 empty] | VV | 2 | 2 | True | 0 | ROZPOCET
| VV |  | Součet |  | 0.673 | [12 empty] | VV | 2 | 4 | True | 1 | ROZPOCET
| VV |  | 0,673*1,1 'Přepočtené koeficientem množství |  | 0.74 | [12 empty] | VV | 2 | 2 | False | 1 | ROZPOCET
23 | M | 13010216 | tyč ocelová plochá jakost S235JR (11 375) 40x20mm | t | 0.176 |  | 0 | CS ÚRS 2024 02 |  | základní |  | 0 | 1 | 0.176 | 0 | 0 | 32 | M | 2 |  |  |  | ROZPOCET | 0 | 0 | 0 | 0 | 0 | 1 | 0 | 16 | 559203847
| VV |  | schodiště heliportu | [14 empty] | VV | 2 | 1 | True | 0 | ROZPOCET
| VV |  | spodní pásek | [14 empty] | VV | 2 | 1 | True | 0 | ROZPOCET
| VV |  | FL 40x20 | [14 empty] | VV | 2 | 1 | True | 0 | ROZPOCET
| VV |  | 25,5*6,28/1000 |  | 0.16 | [12 empty] | VV | 2 | 2 | True | 0 | ROZPOCET
| VV |  | Součet |  | 0.16 | [12 empty] | VV | 2 | 4 | True | 1 | ROZPOCET
| VV |  | 0,16*1,1 'Přepočtené koeficientem množství |  | 0.176 | [12 empty] | VV | 2 | 2 | False | 1 | ROZPOCET
24 | K | 767995113 | Montáž ostatních atypických zámečnických konstrukcí hmotnosti přes 10 do 20 kg | kg | 1985.399 |  | 0 | CS ÚRS 2024 02 |  | základní |  | 0 | 6e-05 | 0.11912 | 0 | 0 | 16 | K | 2 |  |  |  | ROZPOCET | 0 | 0 | 0 | 0 | 0 | 1 | 0 | 16 | 2107916700
| Online PSC |  | https://podminky.urs.cz/item/CS_URS_2024_02/767995113 | [14 empty] | Online PSC | 2
| VV |  | schodiště heliportu | [14 empty] | VV | 2 | 1 | True | 0 | ROZPOCET
| VV |  | IPE180 | [14 empty] | VV | 2 | 1 | True | 0 | ROZPOCET
| VV |  | 4,5*18,76 |  | 84.42 | [12 empty] | VV | 2 | 2 | True | 0 | ROZPOCET
| VV |  | Mezisoučet |  | 84.42 | [12 empty] | VV | 2 | 3 | True | 0 | ROZPOCET
| VV |  | UPE180 | [14 empty] | VV | 2 | 1 | True | 0 | ROZPOCET
| VV |  | 55,31*19,7 |  | 1089.607 | [12 empty] | VV | 2 | 2 | True | 0 | ROZPOCET
| VV |  | Mezisoučet |  | 1089.607 | [12 empty] | VV | 2 | 3 | True | 0 | ROZPOCET
| VV |  | SHS 100x5 | [14 empty] | VV | 2 | 1 | True | 0 | ROZPOCET
| VV |  | 40,64*14,41 |  | 585.622 | [12 empty] | VV | 2 | 2 | True | 0 | ROZPOCET
| VV |  | Mezisoučet |  | 585.622 | [12 empty] | VV | 2 | 3 | True | 0 | ROZPOCET
| VV |  | rošt přemoštění k heliportu | [14 empty] | VV | 2 | 1 | True | 0 | ROZPOCET
| VV |  | IPE140 | [14 empty] | VV | 2 | 1 | True | 0 | ROZPOCET
| VV |  | 5*3,5*12,9 |  | 225.75 | [12 empty] | VV | 2 | 2 | True | 0 | ROZPOCET
| VV |  | Mezisoučet |  | 225.75 | [12 empty] | VV | 2 | 3 | True | 0 | ROZPOCET
| VV |  | Součet |  | 1985.399 | [12 empty] | VV | 2 | 4 | True | 1 | ROZPOCET
25 | M | 13010750 | ocel profilová jakost S235JR (11 375) průřez IPE 180 | t | 0.092 |  | 0 | CS ÚRS 2024 02 |  | základní |  | 0 | 1 | 0.092 | 0 | 0 | 32 | M | 2 |  |  |  | ROZPOCET | 0 | 0 | 0 | 0 | 0 | 1 | 0 | 16 | 1807778188
| VV |  | schodiště heliportu | [14 empty] | VV | 2 | 1 | True | 0 | ROZPOCET
| VV |  | IPE180 | [14 empty] | VV | 2 | 1 | True | 0 | ROZPOCET
| VV |  | 4,5*18,76/1000 |  | 0.084 | [12 empty] | VV | 2 | 2 | True | 0 | ROZPOCET
| VV |  | Součet |  | 0.084 | [12 empty] | VV | 2 | 4 | True | 1 | ROZPOCET
| VV |  | 0,084*1,1 'Přepočtené koeficientem množství |  | 0.092 | [12 empty] | VV | 2 | 2 | False | 1 | ROZPOCET
26 | M | 13010936 | ocel profilová jakost S235JR (11 375) průřez UPE 180 | t | 1.199 |  | 0 | CS ÚRS 2024 02 |  | základní |  | 0 | 1 | 1.199 | 0 | 0 | 32 | M | 2 |  |  |  | ROZPOCET | 0 | 0 | 0 | 0 | 0 | 1 | 0 | 16 | -1665713390
| VV |  | schodiště heliportu | [14 empty] | VV | 2 | 1 | True | 0 | ROZPOCET
| VV |  | UPE180 | [14 empty] | VV | 2 | 1 | True | 0 | ROZPOCET
| VV |  | 55,31*19,7/1000 |  | 1.09 | [12 empty] | VV | 2 | 2 | True | 0 | ROZPOCET
| VV |  | Součet |  | 1.09 | [12 empty] | VV | 2 | 4 | True | 1 | ROZPOCET
| VV |  | 1,09*1,1 'Přepočtené koeficientem množství |  | 1.199 | [12 empty] | VV | 2 | 2 | False | 1 | ROZPOCET
27 | M | 14550301 | profil ocelový svařovaný jakost S235 průřez čtvercový 100x100x5mm | t | 0.645 |  | 0 | CS ÚRS 2024 02 |  | základní |  | 0 | 1 | 0.645 | 0 | 0 | 32 | M | 2 |  |  |  | ROZPOCET | 0 | 0 | 0 | 0 | 0 | 1 | 0 | 16 | 1605058253
| VV |  | schodiště heliportu | [14 empty] | VV | 2 | 1 | True | 0 | ROZPOCET
| VV |  | SHS 100x5 | [14 empty] | VV | 2 | 1 | True | 0 | ROZPOCET
| VV |  | 40,64*14,41/1000 |  | 0.586 | [12 empty] | VV | 2 | 2 | True | 0 | ROZPOCET
| VV |  | Součet |  | 0.586 | [12 empty] | VV | 2 | 4 | True | 1 | ROZPOCET
| VV |  | 0,586*1,1 'Přepočtené koeficientem množství |  | 0.645 | [12 empty] | VV | 2 | 2 | False | 1 | ROZPOCET
28 | M | 13010746 | ocel profilová jakost S235JR (11 375) průřez IPE 140 | t | 0.249 |  | 0 | CS ÚRS 2024 02 |  | základní |  | 0 | 1 | 0.249 | 0 | 0 | 32 | M | 2 |  |  |  | ROZPOCET | 0 | 0 | 0 | 0 | 0 | 1 | 0 | 16 | -2052598382
| VV |  | rošt přemoštění k heliportu | [14 empty] | VV | 2 | 1 | True | 0 | ROZPOCET
| VV |  | IPE140 | [14 empty] | VV | 2 | 1 | True | 0 | ROZPOCET
| VV |  | 5*3,5*12,9/1000 |  | 0.226 | [12 empty] | VV | 2 | 2 | True | 0 | ROZPOCET
| VV |  | Součet |  | 0.226 | [12 empty] | VV | 2 | 4 | True | 1 | ROZPOCET
| VV |  | 0,226*1,1 'Přepočtené koeficientem množství |  | 0.249 | [12 empty] | VV | 2 | 2 | False | 1 | ROZPOCET
35 | K | 998767102 | Přesun hmot pro zámečnické konstrukce stanovený z hmotnosti přesunovaného materiálu vodorovná dopravní vzdálenost do 50 m základní v objektech výšky přes 6 do 12 m | t | 5.481 |  | 0 | CS ÚRS 2024 02 |  | základní |  | 0 | 0 | 0 | 0 | 0 | 16 | K | 2 |  |  |  | ROZPOCET | 0 | 0 | 0 | 0 | 0 | 1 | 0 | 16 | 266934997
| Online PSC |  | https://podminky.urs.cz/item/CS_URS_2024_02/998767102 | [14 empty] | Online PSC | 2
| D | 789 | Povrchové úpravy ocelových konstrukcí a technologických zařízení |  |  |  | 0 |  |  |  |  | 0 |  | 0.097892 |  | 0 | 2 | D | 1 |  |  |  | ROZPOCET | [6 empty] | 0
30 | K | 789112141 | Úpravy povrchů pod nátěry zařízení s povrchem členitým odstranění rzi a nečistot mechanizovaným čištěním stupeň přípravy St 3, stupeň zrezivění B | m2 | 119.38 |  | 0 | CS ÚRS 2024 02 |  | základní |  | 0 | 0 | 0 | 0 | 0 | 16 | K | 2 |  |  |  | ROZPOCET | 0 | 0 | 0 | 0 | 0 | 1 | 0 | 16 | 962771085
| Online PSC |  | https://podminky.urs.cz/item/CS_URS_2024_02/789112141 | [14 empty] | Online PSC | 2
| VV |  | schodiště heliportu | [14 empty] | VV | 2 | 1 | True | 0 | ROZPOCET
| VV |  | SHS 50x2,5 | [14 empty] | VV | 2 | 1 | True | 0 | ROZPOCET
| VV |  | madlo a sloupky | [14 empty] | VV | 2 | 1 | True | 0 | ROZPOCET
| VV |  | 45,3*0,191 |  | 8.652 | [12 empty] | VV | 2 | 2 | True | 0 | ROZPOCET
| VV |  | výplň zrcadlo | [14 empty] | VV | 2 | 1 | True | 0 | ROZPOCET
| VV |  | 10*6*0,191 |  | 11.46 | [12 empty] | VV | 2 | 2 | True | 0 | ROZPOCET
| VV |  | výplň štít | [14 empty] | VV | 2 | 1 | True | 0 | ROZPOCET
| VV |  | 16*5,5*0,191 |  | 16.808 | [12 empty] | VV | 2 | 2 | True | 0 | ROZPOCET
| VV |  | Mezisoučet |  | 36.92 | [12 empty] | VV | 2 | 3 | True | 0 | ROZPOCET
| VV |  | výplň zábradlí | [14 empty] | VV | 2 | 1 | True | 0 | ROZPOCET
| VV |  | FL 40x15 | [14 empty] | VV | 2 | 1 | True | 0 | ROZPOCET
| VV |  | (0,04+0,015)*2*142,8 |  | 15.708 | [12 empty] | VV | 2 | 2 | True | 0 | ROZPOCET
| VV |  | Mezisoučet |  | 15.708 | [12 empty] | VV | 2 | 3 | True | 0 | ROZPOCET
| VV |  | spodní pásek | [14 empty] | VV | 2 | 1 | True | 0 | ROZPOCET
| VV |  | FL 40x20 | [14 empty] | VV | 2 | 1 | True | 0 | ROZPOCET
| VV |  | (0,04+0,02)*2*25,5 |  | 3.06 | [12 empty] | VV | 2 | 2 | True | 0 | ROZPOCET
| VV |  | Mezisoučet |  | 3.06 | [12 empty] | VV | 2 | 3 | True | 0 | ROZPOCET
| VV |  | IPE180 | [14 empty] | VV | 2 | 1 | True | 0 | ROZPOCET
| VV |  | 4,5*0,698 |  | 3.141 | [12 empty] | VV | 2 | 2 | True | 0 | ROZPOCET
| VV |  | Mezisoučet |  | 3.141 | [12 empty] | VV | 2 | 3 | True | 0 | ROZPOCET
| VV |  | UPE180 | [14 empty] | VV | 2 | 1 | True | 0 | ROZPOCET
| VV |  | 55,31*0,639 |  | 35.343 | [12 empty] | VV | 2 | 2 | True | 0 | ROZPOCET
| VV |  | Mezisoučet |  | 35.343 | [12 empty] | VV | 2 | 3 | True | 0 | ROZPOCET
| VV |  | SHS 100x5 | [14 empty] | VV | 2 | 1 | True | 0 | ROZPOCET
| VV |  | 40,64*0,383 |  | 15.565 | [12 empty] | VV | 2 | 2 | True | 0 | ROZPOCET
| VV |  | Mezisoučet |  | 15.565 | [12 empty] | VV | 2 | 3 | True | 0 | ROZPOCET
| VV |  | rošt přemoštění k heliportu | [14 empty] | VV | 2 | 1 | True | 0 | ROZPOCET
| VV |  | IPE140 | [14 empty] | VV | 2 | 1 | True | 0 | ROZPOCET
| VV |  | 5*3,5*0,551 |  | 9.643 | [12 empty] | VV | 2 | 2 | True | 0 | ROZPOCET
| VV |  | Mezisoučet |  | 9.643 | [12 empty] | VV | 2 | 3 | True | 0 | ROZPOCET
| VV |  | Součet |  | 119.38 | [12 empty] | VV | 2 | 4 | True | 1 | ROZPOCET
31 | K | 789325310 | Nátěr ocelových konstrukcí třídy I dvousložkový polyuretanový základní, tloušťky do 40 μm | m2 | 119.38 |  | 0 | CS ÚRS 2024 02 |  | základní |  | 0 | 0.00033 | 0.039395 | 0 | 0 | 16 | K | 2 |  |  |  | ROZPOCET | 0 | 0 | 0 | 0 | 0 | 1 | 0 | 16 | -654493115
| Online PSC |  | https://podminky.urs.cz/item/CS_URS_2024_02/789325310 | [14 empty] | Online PSC | 2
| VV |  | schodiště heliportu | [14 empty] | VV | 2 | 1 | True | 0 | ROZPOCET
| VV |  | SHS 50x2,5 | [14 empty] | VV | 2 | 1 | True | 0 | ROZPOCET
| VV |  | madlo a sloupky | [14 empty] | VV | 2 | 1 | True | 0 | ROZPOCET
| VV |  | 45,3*0,191 |  | 8.652 | [12 empty] | VV | 2 | 2 | True | 0 | ROZPOCET
| VV |  | výplň zrcadlo | [14 empty] | VV | 2 | 1 | True | 0 | ROZPOCET
| VV |  | 10*6*0,191 |  | 11.46 | [12 empty] | VV | 2 | 2 | True | 0 | ROZPOCET
| VV |  | výplň štít | [14 empty] | VV | 2 | 1 | True | 0 | ROZPOCET
| VV |  | 16*5,5*0,191 |  | 16.808 | [12 empty] | VV | 2 | 2 | True | 0 | ROZPOCET
| VV |  | Mezisoučet |  | 36.92 | [12 empty] | VV | 2 | 3 | True | 0 | ROZPOCET
| VV |  | výplň zábradlí | [14 empty] | VV | 2 | 1 | True | 0 | ROZPOCET
| VV |  | FL 40x15 | [14 empty] | VV | 2 | 1 | True | 0 | ROZPOCET
| VV |  | (0,04+0,015)*2*142,8 |  | 15.708 | [12 empty] | VV | 2 | 2 | True | 0 | ROZPOCET
| VV |  | Mezisoučet |  | 15.708 | [12 empty] | VV | 2 | 3 | True | 0 | ROZPOCET
| VV |  | spodní pásek | [14 empty] | VV | 2 | 1 | True | 0 | ROZPOCET
| VV |  | FL 40x20 | [14 empty] | VV | 2 | 1 | True | 0 | ROZPOCET
| VV |  | (0,04+0,02)*2*25,5 |  | 3.06 | [12 empty] | VV | 2 | 2 | True | 0 | ROZPOCET
| VV |  | Mezisoučet |  | 3.06 | [12 empty] | VV | 2 | 3 | True | 0 | ROZPOCET
| VV |  | IPE180 | [14 empty] | VV | 2 | 1 | True | 0 | ROZPOCET
| VV |  | 4,5*0,698 |  | 3.141 | [12 empty] | VV | 2 | 2 | True | 0 | ROZPOCET
| VV |  | Mezisoučet |  | 3.141 | [12 empty] | VV | 2 | 3 | True | 0 | ROZPOCET
| VV |  | UPE180 | [14 empty] | VV | 2 | 1 | True | 0 | ROZPOCET
| VV |  | 55,31*0,639 |  | 35.343 | [12 empty] | VV | 2 | 2 | True | 0 | ROZPOCET
| VV |  | Mezisoučet |  | 35.343 | [12 empty] | VV | 2 | 3 | True | 0 | ROZPOCET
| VV |  | SHS 100x5 | [14 empty] | VV | 2 | 1 | True | 0 | ROZPOCET
| VV |  | 40,64*0,383 |  | 15.565 | [12 empty] | VV | 2 | 2 | True | 0 | ROZPOCET
| VV |  | Mezisoučet |  | 15.565 | [12 empty] | VV | 2 | 3 | True | 0 | ROZPOCET
| VV |  | rošt přemoštění k heliportu | [14 empty] | VV | 2 | 1 | True | 0 | ROZPOCET
| VV |  | IPE140 | [14 empty] | VV | 2 | 1 | True | 0 | ROZPOCET
| VV |  | 5*3,5*0,551 |  | 9.643 | [12 empty] | VV | 2 | 2 | True | 0 | ROZPOCET
| VV |  | Mezisoučet |  | 9.643 | [12 empty] | VV | 2 | 3 | True | 0 | ROZPOCET
| VV |  | Součet |  | 119.38 | [12 empty] | VV | 2 | 4 | True | 1 | ROZPOCET
32 | K | 789325315 | Nátěr ocelových konstrukcí třídy I dvousložkový polyuretanový mezivrstva, tloušťky do 40 μm | m2 | 119.38 |  | 0 | CS ÚRS 2024 02 |  | základní |  | 0 | 0.00026 | 0.031039 | 0 | 0 | 16 | K | 2 |  |  |  | ROZPOCET | 0 | 0 | 0 | 0 | 0 | 1 | 0 | 16 | -1393124142
| Online PSC |  | https://podminky.urs.cz/item/CS_URS_2024_02/789325315 | [14 empty] | Online PSC | 2
| VV |  | schodiště heliportu | [14 empty] | VV | 2 | 1 | True | 0 | ROZPOCET
| VV |  | SHS 50x2,5 | [14 empty] | VV | 2 | 1 | True | 0 | ROZPOCET
| VV |  | madlo a sloupky | [14 empty] | VV | 2 | 1 | True | 0 | ROZPOCET
| VV |  | 45,3*0,191 |  | 8.652 | [12 empty] | VV | 2 | 2 | True | 0 | ROZPOCET
| VV |  | výplň zrcadlo | [14 empty] | VV | 2 | 1 | True | 0 | ROZPOCET
| VV |  | 10*6*0,191 |  | 11.46 | [12 empty] | VV | 2 | 2 | True | 0 | ROZPOCET
| VV |  | výplň štít | [14 empty] | VV | 2 | 1 | True | 0 | ROZPOCET
| VV |  | 16*5,5*0,191 |  | 16.808 | [12 empty] | VV | 2 | 2 | True | 0 | ROZPOCET
| VV |  | Mezisoučet |  | 36.92 | [12 empty] | VV | 2 | 3 | True | 0 | ROZPOCET
| VV |  | výplň zábradlí | [14 empty] | VV | 2 | 1 | True | 0 | ROZPOCET
| VV |  | FL 40x15 | [14 empty] | VV | 2 | 1 | True | 0 | ROZPOCET
| VV |  | (0,04+0,015)*2*142,8 |  | 15.708 | [12 empty] | VV | 2 | 2 | True | 0 | ROZPOCET
| VV |  | Mezisoučet |  | 15.708 | [12 empty] | VV | 2 | 3 | True | 0 | ROZPOCET
| VV |  | spodní pásek | [14 empty] | VV | 2 | 1 | True | 0 | ROZPOCET
| VV |  | FL 40x20 | [14 empty] | VV | 2 | 1 | True | 0 | ROZPOCET
| VV |  | (0,04+0,02)*2*25,5 |  | 3.06 | [12 empty] | VV | 2 | 2 | True | 0 | ROZPOCET
| VV |  | Mezisoučet |  | 3.06 | [12 empty] | VV | 2 | 3 | True | 0 | ROZPOCET
| VV |  | IPE180 | [14 empty] | VV | 2 | 1 | True | 0 | ROZPOCET
| VV |  | 4,5*0,698 |  | 3.141 | [12 empty] | VV | 2 | 2 | True | 0 | ROZPOCET
| VV |  | Mezisoučet |  | 3.141 | [12 empty] | VV | 2 | 3 | True | 0 | ROZPOCET
| VV |  | UPE180 | [14 empty] | VV | 2 | 1 | True | 0 | ROZPOCET
| VV |  | 55,31*0,639 |  | 35.343 | [12 empty] | VV | 2 | 2 | True | 0 | ROZPOCET
| VV |  | Mezisoučet |  | 35.343 | [12 empty] | VV | 2 | 3 | True | 0 | ROZPOCET
| VV |  | SHS 100x5 | [14 empty] | VV | 2 | 1 | True | 0 | ROZPOCET
| VV |  | 40,64*0,383 |  | 15.565 | [12 empty] | VV | 2 | 2 | True | 0 | ROZPOCET
| VV |  | Mezisoučet |  | 15.565 | [12 empty] | VV | 2 | 3 | True | 0 | ROZPOCET
| VV |  | rošt přemoštění k heliportu | [14 empty] | VV | 2 | 1 | True | 0 | ROZPOCET
| VV |  | IPE140 | [14 empty] | VV | 2 | 1 | True | 0 | ROZPOCET
| VV |  | 5*3,5*0,551 |  | 9.643 | [12 empty] | VV | 2 | 2 | True | 0 | ROZPOCET
| VV |  | Mezisoučet |  | 9.643 | [12 empty] | VV | 2 | 3 | True | 0 | ROZPOCET
| VV |  | Součet |  | 119.38 | [12 empty] | VV | 2 | 4 | True | 1 | ROZPOCET
33 | K | 789325320 | Nátěr ocelových konstrukcí třídy I dvousložkový polyuretanový krycí (vrchní), tloušťky do 40 μm | m2 | 119.38 |  | 0 | CS ÚRS 2024 02 |  | základní |  | 0 | 0.00023 | 0.027457 | 0 | 0 | 16 | K | 2 |  |  |  | ROZPOCET | 0 | 0 | 0 | 0 | 0 | 1 | 0 | 16 | 861735459
| Online PSC |  | https://podminky.urs.cz/item/CS_URS_2024_02/789325320 | [14 empty] | Online PSC | 2
| VV |  | schodiště heliportu | [14 empty] | VV | 2 | 1 | True | 0 | ROZPOCET
| VV |  | SHS 50x2,5 | [14 empty] | VV | 2 | 1 | True | 0 | ROZPOCET
| VV |  | madlo a sloupky | [14 empty] | VV | 2 | 1 | True | 0 | ROZPOCET
| VV |  | 45,3*0,191 |  | 8.652 | [12 empty] | VV | 2 | 2 | True | 0 | ROZPOCET
| VV |  | výplň zrcadlo | [14 empty] | VV | 2 | 1 | True | 0 | ROZPOCET
| VV |  | 10*6*0,191 |  | 11.46 | [12 empty] | VV | 2 | 2 | True | 0 | ROZPOCET
| VV |  | výplň štít | [14 empty] | VV | 2 | 1 | True | 0 | ROZPOCET
| VV |  | 16*5,5*0,191 |  | 16.808 | [12 empty] | VV | 2 | 2 | True | 0 | ROZPOCET
| VV |  | Mezisoučet |  | 36.92 | [12 empty] | VV | 2 | 3 | True | 0 | ROZPOCET
| VV |  | výplň zábradlí | [14 empty] | VV | 2 | 1 | True | 0 | ROZPOCET
| VV |  | FL 40x15 | [14 empty] | VV | 2 | 1 | True | 0 | ROZPOCET
| VV |  | (0,04+0,015)*2*142,8 |  | 15.708 | [12 empty] | VV | 2 | 2 | True | 0 | ROZPOCET
| VV |  | Mezisoučet |  | 15.708 | [12 empty] | VV | 2 | 3 | True | 0 | ROZPOCET
| VV |  | spodní pásek | [14 empty] | VV | 2 | 1 | True | 0 | ROZPOCET
| VV |  | FL 40x20 | [14 empty] | VV | 2 | 1 | True | 0 | ROZPOCET
| VV |  | (0,04+0,02)*2*25,5 |  | 3.06 | [12 empty] | VV | 2 | 2 | True | 0 | ROZPOCET
| VV |  | Mezisoučet |  | 3.06 | [12 empty] | VV | 2 | 3 | True | 0 | ROZPOCET
| VV |  | IPE180 | [14 empty] | VV | 2 | 1 | True | 0 | ROZPOCET
| VV |  | 4,5*0,698 |  | 3.141 | [12 empty] | VV | 2 | 2 | True | 0 | ROZPOCET
| VV |  | Mezisoučet |  | 3.141 | [12 empty] | VV | 2 | 3 | True | 0 | ROZPOCET
| VV |  | UPE180 | [14 empty] | VV | 2 | 1 | True | 0 | ROZPOCET
| VV |  | 55,31*0,639 |  | 35.343 | [12 empty] | VV | 2 | 2 | True | 0 | ROZPOCET
| VV |  | Mezisoučet |  | 35.343 | [12 empty] | VV | 2 | 3 | True | 0 | ROZPOCET
| VV |  | SHS 100x5 | [14 empty] | VV | 2 | 1 | True | 0 | ROZPOCET
| VV |  | 40,64*0,383 |  | 15.565 | [12 empty] | VV | 2 | 2 | True | 0 | ROZPOCET
| VV |  | Mezisoučet |  | 15.565 | [12 empty] | VV | 2 | 3 | True | 0 | ROZPOCET
| VV |  | rošt přemoštění k heliportu | [14 empty] | VV | 2 | 1 | True | 0 | ROZPOCET
| VV |  | IPE140 | [14 empty] | VV | 2 | 1 | True | 0 | ROZPOCET
| VV |  | 5*3,5*0,551 |  | 9.643 | [12 empty] | VV | 2 | 2 | True | 0 | ROZPOCET
| VV |  | Mezisoučet |  | 9.643 | [12 empty] | VV | 2 | 3 | True | 0 | ROZPOCET
| VV |  | Součet |  | 119.38 | [12 empty] | VV | 2 | 4 | True | 1 | ROZPOCET

## SO 02 - Zpevněné a odstav...
{358d6eb2-a999-4aef-852c-e1881b542f92}
2
| KRYCÍ LIST SOUPISU PRACÍ | [7 empty] | v --- níže se nacházejí doplnkové a pomocné údaje k sestavám --- v | [8 empty] | False
Stavba:
Novostavba střediska krizového řízení - Objekt záchranné služby s heliportem v areálu SZZ Krnov
Objekt:
SO 02 - Zpevněné a odstavné plochy
| KSO: |  |  |  |  | CC-CZ:
| Místo: |  |  |  |  | Datum: | 20. 9. 2024
| Zadavatel: |  |  |  |  | IČ:
|  | SZZ Krnov,p.o.,I.P.Pavlova 552/9,794 01 Krnov |  |  |  | DIČ:
| Účastník: |  |  |  |  | IČ: | Vyplň údaj
|  | Vyplň údaj |  |  |  | DIČ: | Vyplň údaj
| Projektant: |  |  |  |  | IČ: | 60766859
|  | Ing.arch.Martin Janda,Lomná 1895,Frenštát p.R. |  |  |  | DIČ:
| Zpracovatel: |  |  |  |  | IČ:
DIČ:
Poznámka:
| Cena bez DPH | [5 empty] | 0
|  |  | Základ daně |  |  | Sazba daně | Výše daně
| DPH | základní | 0 |  |  | 21% | 0
|  | snížená | 0 |  |  | 12% | 0
|  | zákl. přenesená | 0 |  |  | 21% | 0
|  | sníž. přenesená | 0 |  |  | 12% | 0
|  | nulová | 0 |  |  | 0% | 0
| Cena s DPH |  |  | v | CZK |  | 0
REKAPITULACE ČLENĚNÍ SOUPISU PRACÍ
Stavba:
Novostavba střediska krizového řízení - Objekt záchranné služby s heliportem v areálu SZZ Krnov
Objekt:
SO 02 - Zpevněné a odstavné plochy
Místo: | [5 empty] | Datum: | 20. 9. 2024
Zadavatel: |  |  | SZZ Krnov,p.o.,I.P.Pavlova 552/9,794 01 Krnov |  |  | Projektant: | Ing.arch.Martin Janda,Lomná 1895,Frenštát p.R.
Účastník: |  |  | Vyplň údaj |  |  | Zpracovatel:
Kód dílu - Popis | [6 empty] | Cena celkem [CZK]
Náklady stavby celkem | [6 empty] | 0 | [11 empty] | -1
| HSV - Práce a dodávky HSV | [5 empty] | 0
| 1 - Zemní práce | [5 empty] | 0
| 5 - Komunikace pozemní | [5 empty] | 0
| 6 - Úpravy povrchů, podlahy a osazování výplní | [5 empty] | 0
| 9 - Ostatní konstrukce a práce, bourání | [5 empty] | 0
| 998 - Přesun hmot | [5 empty] | 0
SOUPIS PRACÍ
Stavba:
Novostavba střediska krizového řízení - Objekt záchranné služby s heliportem v areálu SZZ Krnov
Objekt:
SO 02 - Zpevněné a odstavné plochy
Místo: | [5 empty] | Datum: | 20. 9. 2024
Zadavatel: |  |  | SZZ Krnov,p.o.,I.P.Pavlova 552/9,794 01 Krnov |  |  | Projektant: | Ing.arch.Martin Janda,Lomná 1895,Frenštát p.R.
Účastník: |  |  | Vyplň údaj |  |  | Zpracovatel:
PČ | Typ | Kód | Popis | MJ | Množství | J.cena [CZK] | Cena celkem [CZK] | Cenová soustava |  | DPH | J. Nh [h] | Nh celkem [h] | J. hmotnost [t] | Hmotnost celkem [t] | J. suť [t] | Suť Celkem [t]
Náklady soupisu celkem | [6 empty] | 0 |  |  |  |  | 0 |  | 2001.4307 |  | 0 |  | D | -1 | [10 empty] | 0
| D | HSV | Práce a dodávky HSV |  |  |  | 0 |  |  |  |  | 0 |  | 2001.4307 |  | 0 | 1 | D | 0 |  |  |  | ROZPOCET | [6 empty] | 0
| D | 1 | Zemní práce |  |  |  | 0 |  |  |  |  | 0 |  | 0 |  | 0 | 1 | D | 1 |  |  |  | ROZPOCET | [6 empty] | 0
1 | K | 131251105 | Hloubení nezapažených jam a zářezů strojně s urovnáním dna do předepsaného profilu a spádu v hornině třídy těžitelnosti I skupiny 3 přes 500 do 1 000 m3 | m3 | 597.255 |  | 0 | CS ÚRS 2024 02 |  | základní |  | 0 | 0 | 0 | 0 | 0 | 4 | K | 2 |  |  |  | ROZPOCET | 0 | 0 | 0 | 0 | 0 | 1 | 0 | 4 | 1030522226
| Online PSC |  | https://podminky.urs.cz/item/CS_URS_2024_02/131251105 | [14 empty] | Online PSC | 2
| VV |  | půdorys a rozsah zpevněných ploch | [14 empty] | VV | 2 | 1 | True | 0 | ROZPOCET
| VV |  | plocha | [14 empty] | VV | 2 | 1 | True | 0 | ROZPOCET
| VV |  | 866,5*0,17 |  | 147.305 | [12 empty] | VV | 2 | 2 | True | 0 | ROZPOCET
| VV |  | prané kamenivo | [14 empty] | VV | 2 | 1 | True | 0 | ROZPOCET
| VV |  | 320*0,05 |  | 16 | [12 empty] | VV | 2 | 2 | True | 0 | ROZPOCET
| VV |  | 14*0,05 |  | 0.7 | [12 empty] | VV | 2 | 2 | True | 0 | ROZPOCET
| VV |  | výměnná vrstva u ŠD | [14 empty] | VV | 2 | 1 | True | 0 | ROZPOCET
| VV |  | 866,5*0,5 |  | 433.25 | [12 empty] | VV | 2 | 2 | True | 0 | ROZPOCET
| VV |  | Součet |  | 597.255 | [12 empty] | VV | 2 | 4 | True | 1 | ROZPOCET
2 | K | 162751117 | Vodorovné přemístění výkopku nebo sypaniny po suchu na obvyklém dopravním prostředku, bez naložení výkopku, avšak se složením bez rozhrnutí z horniny třídy těžitelnosti I skupiny 1 až 3 na vzdálenost přes 9 000 do 10 000 m | m3 | 597.255 |  | 0 | CS ÚRS 2024 02 |  | základní |  | 0 | 0 | 0 | 0 | 0 | 4 | K | 2 |  |  |  | ROZPOCET | 0 | 0 | 0 | 0 | 0 | 1 | 0 | 4 | 1582240524
| Online PSC |  | https://podminky.urs.cz/item/CS_URS_2024_02/162751117 | [14 empty] | Online PSC | 2
| VV |  | půdorys a rozsah zpevněných ploch | [14 empty] | VV | 2 | 1 | True | 0 | ROZPOCET
| VV |  | plocha | [14 empty] | VV | 2 | 1 | True | 0 | ROZPOCET
| VV |  | 866,5*0,17 |  | 147.305 | [12 empty] | VV | 2 | 2 | True | 0 | ROZPOCET
| VV |  | prané kamenivo | [14 empty] | VV | 2 | 1 | True | 0 | ROZPOCET
| VV |  | 320*0,05 |  | 16 | [12 empty] | VV | 2 | 2 | True | 0 | ROZPOCET
| VV |  | 14*0,05 |  | 0.7 | [12 empty] | VV | 2 | 2 | True | 0 | ROZPOCET
| VV |  | výměnná vrstva u ŠD | [14 empty] | VV | 2 | 1 | True | 0 | ROZPOCET
| VV |  | 866,5*0,5 |  | 433.25 | [12 empty] | VV | 2 | 2 | True | 0 | ROZPOCET
| VV |  | Součet |  | 597.255 | [12 empty] | VV | 2 | 4 | True | 1 | ROZPOCET
3 | K | 162751119 | Vodorovné přemístění výkopku nebo sypaniny po suchu na obvyklém dopravním prostředku, bez naložení výkopku, avšak se složením bez rozhrnutí z horniny třídy těžitelnosti I skupiny 1 až 3 na vzdálenost Příplatek k ceně za každých dalších i započatých 1 000 m | m3 | 5972.55 |  | 0 | CS ÚRS 2024 02 |  | základní |  | 0 | 0 | 0 | 0 | 0 | 4 | K | 2 |  |  |  | ROZPOCET | 0 | 0 | 0 | 0 | 0 | 1 | 0 | 4 | 447005016
| Online PSC |  | https://podminky.urs.cz/item/CS_URS_2024_02/162751119 | [14 empty] | Online PSC | 2
| VV |  | 597,255*10 |  | 5972.55 | [12 empty] | VV | 2 | 2 | True | 0 | ROZPOCET
| VV |  | Součet |  | 5972.55 | [12 empty] | VV | 2 | 4 | True | 1 | ROZPOCET
4 | K | 171201221 | Poplatek za uložení stavebního odpadu na skládce (skládkovné) zeminy a kamení zatříděného do Katalogu odpadů pod kódem 17 05 04 | t | 1194.51 |  | 0 | CS ÚRS 2024 02 |  | základní |  | 0 | 0 | 0 | 0 | 0 | 4 | K | 2 |  |  |  | ROZPOCET | 0 | 0 | 0 | 0 | 0 | 1 | 0 | 4 | -998329592
| Online PSC |  | https://podminky.urs.cz/item/CS_URS_2024_02/171201221 | [14 empty] | Online PSC | 2
| VV |  | půdorys a rozsah zpevněných ploch | [14 empty] | VV | 2 | 1 | True | 0 | ROZPOCET
| VV |  | plocha | [14 empty] | VV | 2 | 1 | True | 0 | ROZPOCET
| VV |  | 866,5*0,17 |  | 147.305 | [12 empty] | VV | 2 | 2 | True | 0 | ROZPOCET
| VV |  | prané kamenivo | [14 empty] | VV | 2 | 1 | True | 0 | ROZPOCET
| VV |  | 320*0,05 |  | 16 | [12 empty] | VV | 2 | 2 | True | 0 | ROZPOCET
| VV |  | 14*0,05 |  | 0.7 | [12 empty] | VV | 2 | 2 | True | 0 | ROZPOCET
| VV |  | výměnná vrstva u ŠD | [14 empty] | VV | 2 | 1 | True | 0 | ROZPOCET
| VV |  | 866,5*0,5 |  | 433.25 | [12 empty] | VV | 2 | 2 | True | 0 | ROZPOCET
| VV |  | Součet |  | 597.255 | [12 empty] | VV | 2 | 4 | True | 1 | ROZPOCET
| VV |  | 597,255*2 'Přepočtené koeficientem množství |  | 1194.51 | [12 empty] | VV | 2 | 2 | False | 1 | ROZPOCET
5 | K | 171251201 | Uložení sypaniny na skládky nebo meziskládky bez hutnění s upravením uložené sypaniny do předepsaného tvaru | m3 | 597.255 |  | 0 | CS ÚRS 2024 02 |  | základní |  | 0 | 0 | 0 | 0 | 0 | 4 | K | 2 |  |  |  | ROZPOCET | 0 | 0 | 0 | 0 | 0 | 1 | 0 | 4 | -1997878998
| Online PSC |  | https://podminky.urs.cz/item/CS_URS_2024_02/171251201 | [14 empty] | Online PSC | 2
| VV |  | půdorys a rozsah zpevněných ploch | [14 empty] | VV | 2 | 1 | True | 0 | ROZPOCET
| VV |  | plocha | [14 empty] | VV | 2 | 1 | True | 0 | ROZPOCET
| VV |  | 866,5*0,17 |  | 147.305 | [12 empty] | VV | 2 | 2 | True | 0 | ROZPOCET
| VV |  | prané kamenivo | [14 empty] | VV | 2 | 1 | True | 0 | ROZPOCET
| VV |  | 320*0,05 |  | 16 | [12 empty] | VV | 2 | 2 | True | 0 | ROZPOCET
| VV |  | 14*0,05 |  | 0.7 | [12 empty] | VV | 2 | 2 | True | 0 | ROZPOCET
| VV |  | výměnná vrstva u ŠD | [14 empty] | VV | 2 | 1 | True | 0 | ROZPOCET
| VV |  | 866,5*0,5 |  | 433.25 | [12 empty] | VV | 2 | 2 | True | 0 | ROZPOCET
| VV |  | Součet |  | 597.255 | [12 empty] | VV | 2 | 4 | True | 1 | ROZPOCET
6 | K | 181951112 | Úprava pláně vyrovnáním výškových rozdílů strojně v hornině třídy těžitelnosti I, skupiny 1 až 3 se zhutněním | m2 | 1186.5 |  | 0 | CS ÚRS 2024 02 |  | základní |  | 0 | 0 | 0 | 0 | 0 | 4 | K | 2 |  |  |  | ROZPOCET | 0 | 0 | 0 | 0 | 0 | 1 | 0 | 4 | 1268029257
| Online PSC |  | https://podminky.urs.cz/item/CS_URS_2024_02/181951112 | [14 empty] | Online PSC | 2
| VV |  | půdorys a rozsah zpevněných ploch | [14 empty] | VV | 2 | 1 | True | 0 | ROZPOCET
| VV |  | 866,5 |  | 866.5 | [12 empty] | VV | 2 | 2 | True | 0 | ROZPOCET
| VV |  | prané kamenivo | [14 empty] | VV | 2 | 1 | True | 0 | ROZPOCET
| VV |  | 320 |  | 320 | [12 empty] | VV | 2 | 2 | True | 0 | ROZPOCET
| VV |  | Součet |  | 1186.5 | [12 empty] | VV | 2 | 4 | True | 1 | ROZPOCET
| D | 5 | Komunikace pozemní |  |  |  | 0 |  |  |  |  | 0 |  | 1761.4599 |  | 0 | 1 | D | 1 |  |  |  | ROZPOCET | [6 empty] | 0
7 | K | 564861111 | Podklad ze štěrkodrti ŠD s rozprostřením a zhutněním plochy přes 100 m2, po zhutnění tl. 200 mm | m2 | 866.5 |  | 0 | CS ÚRS 2024 02 |  | základní |  | 0 | 0.46 | 398.59 | 0 | 0 | 4 | K | 2 |  |  |  | ROZPOCET | 0 | 0 | 0 | 0 | 0 | 1 | 0 | 4 | -1715702834
| Online PSC |  | https://podminky.urs.cz/item/CS_URS_2024_02/564861111 | [14 empty] | Online PSC | 2
| VV |  | půdorys a rozsah zpevněných ploch | [14 empty] | VV | 2 | 1 | True | 0 | ROZPOCET
| VV |  | výměnná vrstva u ŠD | [14 empty] | VV | 2 | 1 | True | 0 | ROZPOCET
| VV |  | 866,5 |  | 866.5 | [12 empty] | VV | 2 | 2 | True | 0 | ROZPOCET
| VV |  | Součet |  | 866.5 | [12 empty] | VV | 2 | 4 | True | 1 | ROZPOCET
8 | K | 564871011 | Podklad ze štěrkodrti ŠD s rozprostřením a zhutněním plochy jednotlivě do 100 m2, po zhutnění tl. 250 mm | m2 | 866.5 |  | 0 | CS ÚRS 2024 02 |  | základní |  | 0 | 0.575 | 498.2375 | 0 | 0 | 4 | K | 2 |  |  |  | ROZPOCET | 0 | 0 | 0 | 0 | 0 | 1 | 0 | 4 | -2003770330
| Online PSC |  | https://podminky.urs.cz/item/CS_URS_2024_02/564871011 | [14 empty] | Online PSC | 2
| VV |  | půdorys a rozsah zpevněných ploch | [14 empty] | VV | 2 | 1 | True | 0 | ROZPOCET
| VV |  | 866,5 |  | 866.5 | [12 empty] | VV | 2 | 2 | True | 0 | ROZPOCET
| VV |  | Součet |  | 866.5 | [12 empty] | VV | 2 | 4 | True | 1 | ROZPOCET
9 | K | 564871116 | Podklad ze štěrkodrti ŠD s rozprostřením a zhutněním plochy přes 100 m2, po zhutnění tl. 300 mm | m2 | 866.5 |  | 0 | CS ÚRS 2024 02 |  | základní |  | 0 | 0.69 | 597.885 | 0 | 0 | 4 | K | 2 |  |  |  | ROZPOCET | 0 | 0 | 0 | 0 | 0 | 1 | 0 | 4 | -1771189691
| Online PSC |  | https://podminky.urs.cz/item/CS_URS_2024_02/564871116 | [14 empty] | Online PSC | 2
| VV |  | půdorys a rozsah zpevněných ploch | [14 empty] | VV | 2 | 1 | True | 0 | ROZPOCET
| VV |  | výměnná vrstva u ŠD | [14 empty] | VV | 2 | 1 | True | 0 | ROZPOCET
| VV |  | 866,5 |  | 866.5 | [12 empty] | VV | 2 | 2 | True | 0 | ROZPOCET
| VV |  | Součet |  | 866.5 | [12 empty] | VV | 2 | 4 | True | 1 | ROZPOCET
10 | K | 564921511 | Podklad nebo podsyp z R-materiálu s rozprostřením a zhutněním plochy přes 100 m2, po zhutnění tl. 60 mm | m2 | 866.5 |  | 0 | CS ÚRS 2024 02 |  | základní |  | 0 | 0.144 | 124.776 | 0 | 0 | 4 | K | 2 |  |  |  | ROZPOCET | 0 | 0 | 0 | 0 | 0 | 1 | 0 | 4 | 1213380024
| Online PSC |  | https://podminky.urs.cz/item/CS_URS_2024_02/564921511 | [14 empty] | Online PSC | 2
| VV |  | půdorys a rozsah zpevněných ploch | [14 empty] | VV | 2 | 1 | True | 0 | ROZPOCET
| VV |  | 866,5 |  | 866.5 | [12 empty] | VV | 2 | 2 | True | 0 | ROZPOCET
| VV |  | Součet |  | 866.5 | [12 empty] | VV | 2 | 4 | True | 1 | ROZPOCET
11 | K | 573111114 | Postřik infiltrační PI z asfaltu silničního s posypem kamenivem, v množství 2,00 kg/m2 | m2 | 866.5 |  | 0 | CS ÚRS 2024 02 |  | základní |  | 0 | 0.00702 | 6.0828 | 0 | 0 | 4 | K | 2 |  |  |  | ROZPOCET | 0 | 0 | 0 | 0 | 0 | 1 | 0 | 4 | 394785247
| Online PSC |  | https://podminky.urs.cz/item/CS_URS_2024_02/573111114 | [14 empty] | Online PSC | 2
| VV |  | půdorys a rozsah zpevněných ploch | [14 empty] | VV | 2 | 1 | True | 0 | ROZPOCET
| VV |  | 866,5 |  | 866.5 | [12 empty] | VV | 2 | 2 | True | 0 | ROZPOCET
| VV |  | Součet |  | 866.5 | [12 empty] | VV | 2 | 4 | True | 1 | ROZPOCET
12 | K | 577154141 | Asfaltový beton vrstva obrusná ACO 11 (ABS) s rozprostřením a se zhutněním z modifikovaného asfaltu v pruhu šířky přes 3 m, po zhutnění tl. 60 mm | m2 | 866.5 |  | 0 | CS ÚRS 2024 02 |  | základní |  | 0 | 0.15559 | 134.8187 | 0 | 0 | 4 | K | 2 |  |  |  | ROZPOCET | 0 | 0 | 0 | 0 | 0 | 1 | 0 | 4 | -244968759
| Online PSC |  | https://podminky.urs.cz/item/CS_URS_2024_02/577154141 | [14 empty] | Online PSC | 2
| VV |  | půdorys a rozsah zpevněných ploch | [14 empty] | VV | 2 | 1 | True | 0 | ROZPOCET
| VV |  | 866,5 |  | 866.5 | [12 empty] | VV | 2 | 2 | True | 0 | ROZPOCET
| VV |  | Součet |  | 866.5 | [12 empty] | VV | 2 | 4 | True | 1 | ROZPOCET
13 | K | 591241111 | Kladení dlažby z kostek s provedením lože do tl. 50 mm, s vyplněním spár, s dvojím beraněním a se smetením přebytečného materiálu na krajnici drobných z kamene, do lože z cementové malty | m2 | 2.5 |  | 0 | CS ÚRS 2024 02 |  | základní |  | 0 | 0.19536 | 0.4884 | 0 | 0 | 4 | K | 2 |  |  |  | ROZPOCET | 0 | 0 | 0 | 0 | 0 | 1 | 0 | 4 | 656380495
| Online PSC |  | https://podminky.urs.cz/item/CS_URS_2024_02/591241111 | [14 empty] | Online PSC | 2
| VV |  | půdorys a rozsah zpevněných ploch | [14 empty] | VV | 2 | 1 | True | 0 | ROZPOCET
| VV |  | dvouřádek | [14 empty] | VV | 2 | 1 | True | 0 | ROZPOCET
| VV |  | 6,5*0,2 |  | 1.3 | [12 empty] | VV | 2 | 2 | True | 0 | ROZPOCET
| VV |  | 6*0,2 |  | 1.2 | [12 empty] | VV | 2 | 2 | True | 0 | ROZPOCET
| VV |  | Součet |  | 2.5 | [12 empty] | VV | 2 | 4 | True | 1 | ROZPOCET
14 | M | 58381015 | kostka řezanoštípaná dlažební žula 10x10x10cm | m2 | 2.55 |  | 0 | CS ÚRS 2024 02 |  | základní |  | 0 | 0.228 | 0.5814 | 0 | 0 | 8 | M | 2 |  |  |  | ROZPOCET | 0 | 0 | 0 | 0 | 0 | 1 | 0 | 4 | -1611881302
| VV |  | půdorys a rozsah zpevněných ploch | [14 empty] | VV | 2 | 1 | True | 0 | ROZPOCET
| VV |  | dvouřádek | [14 empty] | VV | 2 | 1 | True | 0 | ROZPOCET
| VV |  | 6,5*0,2 |  | 1.3 | [12 empty] | VV | 2 | 2 | True | 0 | ROZPOCET
| VV |  | 6*0,2 |  | 1.2 | [12 empty] | VV | 2 | 2 | True | 0 | ROZPOCET
| VV |  | Součet |  | 2.5 | [12 empty] | VV | 2 | 4 | True | 1 | ROZPOCET
| VV |  | 2,5*1,02 'Přepočtené koeficientem množství |  | 2.55 | [12 empty] | VV | 2 | 2 | False | 1 | ROZPOCET
| D | 6 | Úpravy povrchů, podlahy a osazování výplní |  |  |  | 0 |  |  |  |  | 0 |  | 166.2588 |  | 0 | 1 | D | 1 |  |  |  | ROZPOCET | [6 empty] | 0
15 | K | 637121114 | Okapový chodník z kameniva s udusáním a urovnáním povrchu z kačírku tl. 250 mm | m2 | 361.983 |  | 0 | CS ÚRS 2024 02 |  | základní |  | 0 | 0.4593 | 166.2588 | 0 | 0 | 4 | K | 2 |  |  |  | ROZPOCET | 0 | 0 | 0 | 0 | 0 | 1 | 0 | 4 | 332096327
| Online PSC |  | https://podminky.urs.cz/item/CS_URS_2024_02/637121114 | [14 empty] | Online PSC | 2
| VV |  | půdorys a rozsah zpevněných ploch | [14 empty] | VV | 2 | 1 | True | 0 | ROZPOCET
| VV |  | prané kamenivo | [14 empty] | VV | 2 | 1 | True | 0 | ROZPOCET
| VV |  | 320 |  | 320 | [12 empty] | VV | 2 | 2 | True | 0 | ROZPOCET
| VV |  | 14 |  | 14 | [12 empty] | VV | 2 | 2 | True | 0 | ROZPOCET
| VV |  | Mezisoučet |  | 334 | [12 empty] | VV | 2 | 3 | True | 0 | ROZPOCET
| VV |  | drenážní strouha | [14 empty] | VV | 2 | 1 | True | 0 | ROZPOCET
| VV |  | 23,2*0,5 |  | 11.6 | [12 empty] | VV | 2 | 2 | True | 0 | ROZPOCET
| VV |  | 16,2*0,5 |  | 8.1 | [12 empty] | VV | 2 | 2 | True | 0 | ROZPOCET
| VV |  | 16,565*0,5 |  | 8.283 | [12 empty] | VV | 2 | 2 | True | 0 | ROZPOCET
| VV |  | Mezisoučet |  | 27.983 | [12 empty] | VV | 2 | 3 | True | 0 | ROZPOCET
| VV |  | Součet |  | 361.983 | [12 empty] | VV | 2 | 4 | True | 1 | ROZPOCET
| D | 9 | Ostatní konstrukce a práce, bourání |  |  |  | 0 |  |  |  |  | 0 |  | 73.7121 |  | 0 | 1 | D | 1 |  |  |  | ROZPOCET | [6 empty] | 0
16 | K | 915211111 | Vodorovné dopravní značení stříkaným plastem dělící čára šířky 125 mm souvislá bílá základní | m | 40 |  | 0 | CS ÚRS 2024 02 |  | základní |  | 0 | 0.0002 | 0.008 | 0 | 0 | 4 | K | 2 |  |  |  | ROZPOCET | 0 | 0 | 0 | 0 | 0 | 1 | 0 | 4 | 512501253
| Online PSC |  | https://podminky.urs.cz/item/CS_URS_2024_02/915211111 | [14 empty] | Online PSC | 2
| VV |  | půdorys a rozsah zpevněných ploch | [14 empty] | VV | 2 | 1 | True | 0 | ROZPOCET
| VV |  | 5*8 |  | 40 | [12 empty] | VV | 2 | 2 | True | 0 | ROZPOCET
| VV |  | Součet |  | 40 | [12 empty] | VV | 2 | 4 | True | 1 | ROZPOCET
17 | K | 915611111 | Předznačení pro vodorovné značení stříkané barvou nebo prováděné z nátěrových hmot liniové dělicí čáry, vodicí proužky | m | 40 |  | 0 | CS ÚRS 2024 02 |  | základní |  | 0 | 0 | 0 | 0 | 0 | 4 | K | 2 |  |  |  | ROZPOCET | 0 | 0 | 0 | 0 | 0 | 1 | 0 | 4 | -660942095
| Online PSC |  | https://podminky.urs.cz/item/CS_URS_2024_02/915611111 | [14 empty] | Online PSC | 2
| VV |  | půdorys a rozsah zpevněných ploch | [14 empty] | VV | 2 | 1 | True | 0 | ROZPOCET
| VV |  | 5*8 |  | 40 | [12 empty] | VV | 2 | 2 | True | 0 | ROZPOCET
| VV |  | Součet |  | 40 | [12 empty] | VV | 2 | 4 | True | 1 | ROZPOCET
18 | K | 916131213 | Osazení silničního obrubníku betonového se zřízením lože, s vyplněním a zatřením spár cementovou maltou stojatého s boční opěrou z betonu prostého, do lože z betonu prostého | m | 109.33 |  | 0 | CS ÚRS 2024 02 |  | základní |  | 0 | 0.1554 | 16.9899 | 0 | 0 | 4 | K | 2 |  |  |  | ROZPOCET | 0 | 0 | 0 | 0 | 0 | 1 | 0 | 4 | 1170038118
| Online PSC |  | https://podminky.urs.cz/item/CS_URS_2024_02/916131213 | [14 empty] | Online PSC | 2
| VV |  | půdorys a rozsah zpevněných ploch | [14 empty] | VV | 2 | 1 | True | 0 | ROZPOCET
| VV |  | 1,5+6,94+6+22,7+16,2+3+3+16,55+9,94 |  | 85.83 | [12 empty] | VV | 2 | 2 | True | 0 | ROZPOCET
| VV |  | 23,5 |  | 23.5 | [12 empty] | VV | 2 | 2 | True | 0 | ROZPOCET
| VV |  | Součet |  | 109.33 | [12 empty] | VV | 2 | 4 | True | 1 | ROZPOCET
19 | M | 59217072 | obrubník silniční betonový 1000x100x250mm | m | 111.517 |  | 0 | CS ÚRS 2024 02 |  | základní |  | 0 | 0.056 | 6.245 | 0 | 0 | 8 | M | 2 |  |  |  | ROZPOCET | 0 | 0 | 0 | 0 | 0 | 1 | 0 | 4 | 1203305446
| VV |  | půdorys a rozsah zpevněných ploch | [14 empty] | VV | 2 | 1 | True | 0 | ROZPOCET
| VV |  | 1,5+6,94+6+22,7+16,2+3+3+16,55+9,94 |  | 85.83 | [12 empty] | VV | 2 | 2 | True | 0 | ROZPOCET
| VV |  | 23,5 |  | 23.5 | [12 empty] | VV | 2 | 2 | True | 0 | ROZPOCET
| VV |  | Součet |  | 109.33 | [12 empty] | VV | 2 | 4 | True | 1 | ROZPOCET
| VV |  | 109,33*1,02 'Přepočtené koeficientem množství |  | 111.517 | [12 empty] | VV | 2 | 2 | False | 1 | ROZPOCET
20 | K | 916133112 | Osazení silničního obrubníku ke kruhovým objezdům se zřízením lože tl. do 150 mm, s vyplněním a zatřením spár cementovou maltou betonového, do lože z betonu prostého s boční opěrou | m | 74.11 |  | 0 | CS ÚRS 2024 02 |  | základní |  | 0 | 0.31936 | 23.6678 | 0 | 0 | 4 | K | 2 |  |  |  | ROZPOCET | 0 | 0 | 0 | 0 | 0 | 1 | 0 | 4 | 1738884276
| Online PSC |  | https://podminky.urs.cz/item/CS_URS_2024_02/916133112 | [14 empty] | Online PSC | 2
| VV |  | půdorys a rozsah zpevněných ploch | [14 empty] | VV | 2 | 1 | True | 0 | ROZPOCET
| VV |  | prané kamenivo | [14 empty] | VV | 2 | 1 | True | 0 | ROZPOCET
| VV |  | 74,11 |  | 74.11 | [12 empty] | VV | 2 | 2 | True | 0 | ROZPOCET
| VV |  | Součet |  | 74.11 | [12 empty] | VV | 2 | 4 | True | 1 | ROZPOCET
21 | M | 59217053 | obrubník betonový pro kruhový objezd vnější R1 200x520x300mm | m | 75.592 |  | 0 | CS ÚRS 2024 02 |  | základní |  | 0 | 0.09351 | 7.0686 | 0 | 0 | 8 | M | 2 |  |  |  | ROZPOCET | 0 | 0 | 0 | 0 | 0 | 1 | 0 | 4 | -1467863445
| VV |  | půdorys a rozsah zpevněných ploch | [14 empty] | VV | 2 | 1 | True | 0 | ROZPOCET
| VV |  | prané kamenivo | [14 empty] | VV | 2 | 1 | True | 0 | ROZPOCET
| VV |  | 74,11 |  | 74.11 | [12 empty] | VV | 2 | 2 | True | 0 | ROZPOCET
| VV |  | Součet |  | 74.11 | [12 empty] | VV | 2 | 4 | True | 1 | ROZPOCET
| VV |  | 74,11*1,02 'Přepočtené koeficientem množství |  | 75.592 | [12 empty] | VV | 2 | 2 | False | 1 | ROZPOCET
22 | K | 916231213 | Osazení chodníkového obrubníku betonového se zřízením lože, s vyplněním a zatřením spár cementovou maltou stojatého s boční opěrou z betonu prostého, do lože z betonu prostého | m | 65.365 |  | 0 | CS ÚRS 2024 02 |  | základní |  | 0 | 0.1295 | 8.4648 | 0 | 0 | 4 | K | 2 |  |  |  | ROZPOCET | 0 | 0 | 0 | 0 | 0 | 1 | 0 | 4 | -1434822343
| Online PSC |  | https://podminky.urs.cz/item/CS_URS_2024_02/916231213 | [14 empty] | Online PSC | 2
| VV |  | půdorys a rozsah zpevněných ploch | [14 empty] | VV | 2 | 1 | True | 0 | ROZPOCET
| VV |  | drenážní strouha | [14 empty] | VV | 2 | 1 | True | 0 | ROZPOCET
| VV |  | 0,5+23,2+16,7 |  | 40.4 | [12 empty] | VV | 2 | 2 | True | 0 | ROZPOCET
| VV |  | 0,5+16,565+0,5 |  | 17.565 | [12 empty] | VV | 2 | 2 | True | 0 | ROZPOCET
| VV |  | prané kamenivo 14m2 | [14 empty] | VV | 2 | 1 | True | 0 | ROZPOCET
| VV |  | 4,2+3,2 |  | 7.4 | [12 empty] | VV | 2 | 2 | True | 0 | ROZPOCET
| VV |  | Součet |  | 65.365 | [12 empty] | VV | 2 | 4 | True | 1 | ROZPOCET
23 | M | 59217008 | obrubník parkový betonový 1000x80x200mm | m | 66.672 |  | 0 | CS ÚRS 2024 02 |  | základní |  | 0 | 0.0335 | 2.2335 | 0 | 0 | 8 | M | 2 |  |  |  | ROZPOCET | 0 | 0 | 0 | 0 | 0 | 1 | 0 | 4 | 1162486655
| VV |  | půdorys a rozsah zpevněných ploch | [14 empty] | VV | 2 | 1 | True | 0 | ROZPOCET
| VV |  | drenážní strouha | [14 empty] | VV | 2 | 1 | True | 0 | ROZPOCET
| VV |  | 0,5+23,2+16,7 |  | 40.4 | [12 empty] | VV | 2 | 2 | True | 0 | ROZPOCET
| VV |  | 0,5+16,565+0,5 |  | 17.565 | [12 empty] | VV | 2 | 2 | True | 0 | ROZPOCET
| VV |  | prané kamenivo 14m2 | [14 empty] | VV | 2 | 1 | True | 0 | ROZPOCET
| VV |  | 4,2+3,2 |  | 7.4 | [12 empty] | VV | 2 | 2 | True | 0 | ROZPOCET
| VV |  | Součet |  | 65.365 | [12 empty] | VV | 2 | 4 | True | 1 | ROZPOCET
| VV |  | 65,365*1,02 'Přepočtené koeficientem množství |  | 66.672 | [12 empty] | VV | 2 | 2 | False | 1 | ROZPOCET
24 | K | 935112111 | Osazení betonového příkopového žlabu s vyplněním a zatřením spár cementovou maltou s ložem tl. 100 mm z betonu prostého z betonových příkopových tvárnic šířky do 500 mm | m | 36 |  | 0 | CS ÚRS 2024 02 |  | základní |  | 0 | 0.13096 | 4.7146 | 0 | 0 | 4 | K | 2 |  |  |  | ROZPOCET | 0 | 0 | 0 | 0 | 0 | 1 | 0 | 4 | 145771020
| Online PSC |  | https://podminky.urs.cz/item/CS_URS_2024_02/935112111 | [14 empty] | Online PSC | 2
| VV |  | půdorys a rozsah zpevněných ploch | [14 empty] | VV | 2 | 1 | True | 0 | ROZPOCET
| VV |  | 23,5+12,5 |  | 36 | [12 empty] | VV | 2 | 2 | True | 0 | ROZPOCET
| VV |  | Součet |  | 36 | [12 empty] | VV | 2 | 4 | True | 1 | ROZPOCET
25 | M | 59227054 | žlabovka příkopová betonová 500x500x130mm | m | 36 |  | 0 | CS ÚRS 2024 02 |  | základní |  | 0 | 0.12 | 4.32 | 0 | 0 | 8 | M | 2 |  |  |  | ROZPOCET | 0 | 0 | 0 | 0 | 0 | 1 | 0 | 4 | 2113117035
| VV |  | půdorys a rozsah zpevněných ploch | [14 empty] | VV | 2 | 1 | True | 0 | ROZPOCET
| VV |  | 23,5+12,5 |  | 36 | [12 empty] | VV | 2 | 2 | True | 0 | ROZPOCET
| VV |  | Součet |  | 36 | [12 empty] | VV | 2 | 4 | True | 1 | ROZPOCET
| D | 998 | Přesun hmot |  |  |  | 0 |  |  |  |  | 0 |  | 0 |  | 0 | 1 | D | 1 |  |  |  | ROZPOCET | [6 empty] | 0
26 | K | 998225111 | Přesun hmot pro komunikace s krytem z kameniva, monolitickým betonovým nebo živičným dopravní vzdálenost do 200 m jakékoliv délky objektu | t | 2001.431 |  | 0 | CS ÚRS 2024 02 |  | základní |  | 0 | 0 | 0 | 0 | 0 | 4 | K | 2 |  |  |  | ROZPOCET | 0 | 0 | 0 | 0 | 0 | 1 | 0 | 4 | -1600824447
| Online PSC |  | https://podminky.urs.cz/item/CS_URS_2024_02/998225111 | [14 empty] | Online PSC | 2

## SO 03 - Spojovací most
{65d828ad-2880-4d0f-ad62-b494101e1d0c}
2
| KRYCÍ LIST SOUPISU PRACÍ | [7 empty] | v --- níže se nacházejí doplnkové a pomocné údaje k sestavám --- v | [8 empty] | False
Stavba:
Novostavba střediska krizového řízení - Objekt záchranné služby s heliportem v areálu SZZ Krnov
Objekt:
SO 03 - Spojovací most
| KSO: |  |  |  |  | CC-CZ:
| Místo: |  |  |  |  | Datum: | 20. 9. 2024
| Zadavatel: |  |  |  |  | IČ:
|  | SZZ Krnov,p.o.,I.P.Pavlova 552/9,794 01 Krnov |  |  |  | DIČ:
| Účastník: |  |  |  |  | IČ: | Vyplň údaj
|  | Vyplň údaj |  |  |  | DIČ: | Vyplň údaj
| Projektant: |  |  |  |  | IČ: | 60766859
|  | Ing.arch.Martin Janda,Lomná 1895,Frenštát p.R. |  |  |  | DIČ:
| Zpracovatel: |  |  |  |  | IČ:
DIČ:
Poznámka:
| Cena bez DPH | [5 empty] | 0
|  |  | Základ daně |  |  | Sazba daně | Výše daně
| DPH | základní | 0 |  |  | 21% | 0
|  | snížená | 0 |  |  | 12% | 0
|  | zákl. přenesená | 0 |  |  | 21% | 0
|  | sníž. přenesená | 0 |  |  | 12% | 0
|  | nulová | 0 |  |  | 0% | 0
| Cena s DPH |  |  | v | CZK |  | 0
REKAPITULACE ČLENĚNÍ SOUPISU PRACÍ
Stavba:
Novostavba střediska krizového řízení - Objekt záchranné služby s heliportem v areálu SZZ Krnov
Objekt:
SO 03 - Spojovací most
Místo: | [5 empty] | Datum: | 20. 9. 2024
Zadavatel: |  |  | SZZ Krnov,p.o.,I.P.Pavlova 552/9,794 01 Krnov |  |  | Projektant: | Ing.arch.Martin Janda,Lomná 1895,Frenštát p.R.
Účastník: |  |  | Vyplň údaj |  |  | Zpracovatel:
Kód dílu - Popis | [6 empty] | Cena celkem [CZK]
Náklady stavby celkem | [6 empty] | 0 | [11 empty] | -1
| HSV - Práce a dodávky HSV | [5 empty] | 0
| 1 - Zemní práce | [5 empty] | 0
| 2 - Zakládání | [5 empty] | 0
| 9 - Ostatní konstrukce a práce, bourání | [5 empty] | 0
| 997 - Přesun sutě | [5 empty] | 0
| 998 - Přesun hmot | [5 empty] | 0
| PSV - Práce a dodávky PSV | [5 empty] | 0
| 767 - Konstrukce zámečnické | [5 empty] | 0
| 789 - Povrchové úpravy ocelových konstrukcí a technologických zařízení | [5 empty] | 0
SOUPIS PRACÍ
Stavba:
Novostavba střediska krizového řízení - Objekt záchranné služby s heliportem v areálu SZZ Krnov
Objekt:
SO 03 - Spojovací most
Místo: | [5 empty] | Datum: | 20. 9. 2024
Zadavatel: |  |  | SZZ Krnov,p.o.,I.P.Pavlova 552/9,794 01 Krnov |  |  | Projektant: | Ing.arch.Martin Janda,Lomná 1895,Frenštát p.R.
Účastník: |  |  | Vyplň údaj |  |  | Zpracovatel:
PČ | Typ | Kód | Popis | MJ | Množství | J.cena [CZK] | Cena celkem [CZK] | Cenová soustava |  | DPH | J. Nh [h] | Nh celkem [h] | J. hmotnost [t] | Hmotnost celkem [t] | J. suť [t] | Suť Celkem [t]
Náklady soupisu celkem | [6 empty] | 0 |  |  |  |  | 0 |  | 41.6168 |  | 3.6498 |  | D | -1 | [10 empty] | 0
| D | HSV | Práce a dodávky HSV |  |  |  | 0 |  |  |  |  | 0 |  | 18.2162 |  | 3.6498 | 1 | D | 0 |  |  |  | ROZPOCET | [6 empty] | 0
| D | 1 | Zemní práce |  |  |  | 0 |  |  |  |  | 0 |  | 0 |  | 3.3488 | 1 | D | 1 |  |  |  | ROZPOCET | [6 empty] | 0
1 | K | 113107322 | Odstranění podkladů nebo krytů strojně plochy jednotlivě do 50 m2 s přemístěním hmot na skládku na vzdálenost do 3 m nebo s naložením na dopravní prostředek z kameniva hrubého drceného, o tl. vrstvy přes 100 do 200 mm | m2 | 5.28 |  | 0 | CS ÚRS 2024 02 |  | základní |  | 0 | 0 | 0 | 0.29 | 1.5312 | 4 | K | 2 |  |  |  | ROZPOCET | 0 | 0 | 0 | 0 | 0 | 1 | 0 | 4 | 191988572
| Online PSC |  | https://podminky.urs.cz/item/CS_URS_2024_02/113107322 | [14 empty] | Online PSC | 2
| VV |  | základové konstrukce spojovací visutý most | [14 empty] | VV | 2 | 1 | True | 0 | ROZPOCET
| VV |  | patky v asfaltu | [14 empty] | VV | 2 | 1 | True | 0 | ROZPOCET
| VV |  | (0,8*0,8)*6 |  | 3.84 | [12 empty] | VV | 2 | 2 | True | 0 | ROZPOCET
| VV |  | (1,2*1,2) |  | 1.44 | [12 empty] | VV | 2 | 2 | True | 0 | ROZPOCET
| VV |  | Součet |  | 5.28 | [12 empty] | VV | 2 | 4 | True | 1 | ROZPOCET
2 | K | 113107342 | Odstranění podkladů nebo krytů strojně plochy jednotlivě do 50 m2 s přemístěním hmot na skládku na vzdálenost do 3 m nebo s naložením na dopravní prostředek živičných, o tl. vrstvy přes 50 do 100 mm | m2 | 5.28 |  | 0 | CS ÚRS 2024 02 |  | základní |  | 0 | 0 | 0 | 0.22 | 1.1616 | 4 | K | 2 |  |  |  | ROZPOCET | 0 | 0 | 0 | 0 | 0 | 1 | 0 | 4 | 1674957680
| Online PSC |  | https://podminky.urs.cz/item/CS_URS_2024_02/113107342 | [14 empty] | Online PSC | 2
| VV |  | základové konstrukce spojovací visutý most | [14 empty] | VV | 2 | 1 | True | 0 | ROZPOCET
| VV |  | patky v asfaltu | [14 empty] | VV | 2 | 1 | True | 0 | ROZPOCET
| VV |  | (0,8*0,8)*6 |  | 3.84 | [12 empty] | VV | 2 | 2 | True | 0 | ROZPOCET
| VV |  | (1,2*1,2) |  | 1.44 | [12 empty] | VV | 2 | 2 | True | 0 | ROZPOCET
| VV |  | Součet |  | 5.28 | [12 empty] | VV | 2 | 4 | True | 1 | ROZPOCET
3 | K | 113202111 | Vytrhání obrub s vybouráním lože, s přemístěním hmot na skládku na vzdálenost do 3 m nebo s naložením na dopravní prostředek z krajníků nebo obrubníků stojatých | m | 3.2 |  | 0 | CS ÚRS 2024 02 |  | základní |  | 0 | 0 | 0 | 0.205 | 0.656 | 4 | K | 2 |  |  |  | ROZPOCET | 0 | 0 | 0 | 0 | 0 | 1 | 0 | 4 | 983068246
| Online PSC |  | https://podminky.urs.cz/item/CS_URS_2024_02/113202111 | [14 empty] | Online PSC | 2
| VV |  | základové konstrukce spojovací visutý most | [14 empty] | VV | 2 | 1 | True | 0 | ROZPOCET
| VV |  | patky v asfaltu | [14 empty] | VV | 2 | 1 | True | 0 | ROZPOCET
| VV |  | 1+1+1,2 |  | 3.2 | [12 empty] | VV | 2 | 2 | True | 0 | ROZPOCET
| VV |  | Součet |  | 3.2 | [12 empty] | VV | 2 | 4 | True | 1 | ROZPOCET
4 | K | 131213701 | Hloubení nezapažených jam ručně s urovnáním dna do předepsaného profilu a spádu v hornině třídy těžitelnosti I skupiny 3 soudržných | m3 | 4.712 |  | 0 | CS ÚRS 2024 02 |  | základní |  | 0 | 0 | 0 | 0 | 0 | 4 | K | 2 |  |  |  | ROZPOCET | 0 | 0 | 0 | 0 | 0 | 1 | 0 | 4 | 1211378337
| Online PSC |  | https://podminky.urs.cz/item/CS_URS_2024_02/131213701 | [14 empty] | Online PSC | 2
| VV |  | základové konstrukce spojovací visutý most | [14 empty] | VV | 2 | 1 | True | 0 | ROZPOCET
| VV |  | patky v asfaltu | [14 empty] | VV | 2 | 1 | True | 0 | ROZPOCET
| VV |  | (0,8*0,8*0,65)*6 |  | 2.496 | [12 empty] | VV | 2 | 2 | True | 0 | ROZPOCET
| VV |  | (1,2*1,2*0,65) |  | 0.936 | [12 empty] | VV | 2 | 2 | True | 0 | ROZPOCET
| VV |  | patky v trávě | [14 empty] | VV | 2 | 1 | True | 0 | ROZPOCET
| VV |  | (0,8*0,8*1)*2 |  | 1.28 | [12 empty] | VV | 2 | 2 | True | 0 | ROZPOCET
| VV |  | Součet |  | 4.712 | [12 empty] | VV | 2 | 4 | True | 1 | ROZPOCET
5 | K | 162751117 | Vodorovné přemístění výkopku nebo sypaniny po suchu na obvyklém dopravním prostředku, bez naložení výkopku, avšak se složením bez rozhrnutí z horniny třídy těžitelnosti I skupiny 1 až 3 na vzdálenost přes 9 000 do 10 000 m | m3 | 4.712 |  | 0 | CS ÚRS 2024 02 |  | základní |  | 0 | 0 | 0 | 0 | 0 | 4 | K | 2 |  |  |  | ROZPOCET | 0 | 0 | 0 | 0 | 0 | 1 | 0 | 4 | 1772634875
| Online PSC |  | https://podminky.urs.cz/item/CS_URS_2024_02/162751117 | [14 empty] | Online PSC | 2
| VV |  | základové konstrukce spojovací visutý most | [14 empty] | VV | 2 | 1 | True | 0 | ROZPOCET
| VV |  | patky v asfaltu | [14 empty] | VV | 2 | 1 | True | 0 | ROZPOCET
| VV |  | (0,8*0,8*0,65)*6 |  | 2.496 | [12 empty] | VV | 2 | 2 | True | 0 | ROZPOCET
| VV |  | (1,2*1,2*0,65) |  | 0.936 | [12 empty] | VV | 2 | 2 | True | 0 | ROZPOCET
| VV |  | patky v trávě | [14 empty] | VV | 2 | 1 | True | 0 | ROZPOCET
| VV |  | (0,8*0,8*1)*2 |  | 1.28 | [12 empty] | VV | 2 | 2 | True | 0 | ROZPOCET
| VV |  | Součet |  | 4.712 | [12 empty] | VV | 2 | 4 | True | 1 | ROZPOCET
6 | K | 162751119 | Vodorovné přemístění výkopku nebo sypaniny po suchu na obvyklém dopravním prostředku, bez naložení výkopku, avšak se složením bez rozhrnutí z horniny třídy těžitelnosti I skupiny 1 až 3 na vzdálenost Příplatek k ceně za každých dalších i započatých 1 000 m | m3 | 47.12 |  | 0 | CS ÚRS 2024 02 |  | základní |  | 0 | 0 | 0 | 0 | 0 | 4 | K | 2 |  |  |  | ROZPOCET | 0 | 0 | 0 | 0 | 0 | 1 | 0 | 4 | 569906774
| Online PSC |  | https://podminky.urs.cz/item/CS_URS_2024_02/162751119 | [14 empty] | Online PSC | 2
| VV |  | 4,712*10 |  | 47.12 | [12 empty] | VV | 2 | 2 | True | 0 | ROZPOCET
| VV |  | Součet |  | 47.12 | [12 empty] | VV | 2 | 4 | True | 1 | ROZPOCET
7 | K | 171201231 | Poplatek za uložení stavebního odpadu na recyklační skládce (skládkovné) zeminy a kamení zatříděného do Katalogu odpadů pod kódem 17 05 04 | t | 9.424 |  | 0 | CS ÚRS 2024 02 |  | základní |  | 0 | 0 | 0 | 0 | 0 | 4 | K | 2 |  |  |  | ROZPOCET | 0 | 0 | 0 | 0 | 0 | 1 | 0 | 4 | 985762235
| Online PSC |  | https://podminky.urs.cz/item/CS_URS_2024_02/171201231 | [14 empty] | Online PSC | 2
| VV |  | základové konstrukce spojovací visutý most | [14 empty] | VV | 2 | 1 | True | 0 | ROZPOCET
| VV |  | patky v asfaltu | [14 empty] | VV | 2 | 1 | True | 0 | ROZPOCET
| VV |  | (0,8*0,8*0,65)*6 |  | 2.496 | [12 empty] | VV | 2 | 2 | True | 0 | ROZPOCET
| VV |  | (1,2*1,2*0,65) |  | 0.936 | [12 empty] | VV | 2 | 2 | True | 0 | ROZPOCET
| VV |  | patky v trávě | [14 empty] | VV | 2 | 1 | True | 0 | ROZPOCET
| VV |  | (0,8*0,8*1)*2 |  | 1.28 | [12 empty] | VV | 2 | 2 | True | 0 | ROZPOCET
| VV |  | Součet |  | 4.712 | [12 empty] | VV | 2 | 4 | True | 1 | ROZPOCET
| VV |  | 4,712*2 'Přepočtené koeficientem množství |  | 9.424 | [12 empty] | VV | 2 | 2 | False | 1 | ROZPOCET
8 | K | 171251201 | Uložení sypaniny na skládky nebo meziskládky bez hutnění s upravením uložené sypaniny do předepsaného tvaru | m3 | 4.712 |  | 0 | CS ÚRS 2024 02 |  | základní |  | 0 | 0 | 0 | 0 | 0 | 4 | K | 2 |  |  |  | ROZPOCET | 0 | 0 | 0 | 0 | 0 | 1 | 0 | 4 | -125685096
| Online PSC |  | https://podminky.urs.cz/item/CS_URS_2024_02/171251201 | [14 empty] | Online PSC | 2
| VV |  | základové konstrukce spojovací visutý most | [14 empty] | VV | 2 | 1 | True | 0 | ROZPOCET
| VV |  | patky v asfaltu | [14 empty] | VV | 2 | 1 | True | 0 | ROZPOCET
| VV |  | (0,8*0,8*0,65)*6 |  | 2.496 | [12 empty] | VV | 2 | 2 | True | 0 | ROZPOCET
| VV |  | (1,2*1,2*0,65) |  | 0.936 | [12 empty] | VV | 2 | 2 | True | 0 | ROZPOCET
| VV |  | patky v trávě | [14 empty] | VV | 2 | 1 | True | 0 | ROZPOCET
| VV |  | (0,8*0,8*1)*2 |  | 1.28 | [12 empty] | VV | 2 | 2 | True | 0 | ROZPOCET
| VV |  | Součet |  | 4.712 | [12 empty] | VV | 2 | 4 | True | 1 | ROZPOCET
| D | 2 | Zakládání |  |  |  | 0 |  |  |  |  | 0 |  | 18.2162 |  | 0 | 1 | D | 1 |  |  |  | ROZPOCET | [6 empty] | 0
9 | K | 271542211 | Podsyp pod základové konstrukce se zhutněním a urovnáním povrchu ze štěrkodrtě netříděné | m3 | 0.328 |  | 0 | CS ÚRS 2024 02 |  | základní |  | 0 | 2.16 | 0.70848 | 0 | 0 | 4 | K | 2 |  |  |  | ROZPOCET | 0 | 0 | 0 | 0 | 0 | 1 | 0 | 4 | -977468102
| Online PSC |  | https://podminky.urs.cz/item/CS_URS_2024_02/271542211 | [14 empty] | Online PSC | 2
| VV |  | základové konstrukce spojovací visutý most | [14 empty] | VV | 2 | 1 | True | 0 | ROZPOCET
| VV |  | patky v asfaltu | [14 empty] | VV | 2 | 1 | True | 0 | ROZPOCET
| VV |  | (0,8*0,8*0,05)*6 |  | 0.192 | [12 empty] | VV | 2 | 2 | True | 0 | ROZPOCET
| VV |  | (1,2*1,2*0,05) |  | 0.072 | [12 empty] | VV | 2 | 2 | True | 0 | ROZPOCET
| VV |  | patky v trávě | [14 empty] | VV | 2 | 1 | True | 0 | ROZPOCET
| VV |  | (0,8*0,8*0,05)*2 |  | 0.064 | [12 empty] | VV | 2 | 2 | True | 0 | ROZPOCET
| VV |  | Součet |  | 0.328 | [12 empty] | VV | 2 | 4 | True | 1 | ROZPOCET
10 | K | 275321411 | Základy z betonu železového (bez výztuže) patky z betonu bez zvláštních nároků na prostředí tř. C 20/25 | m3 | 6.451 |  | 0 | CS ÚRS 2024 02 |  | základní |  | 0 | 2.5019 | 16.1396 | 0 | 0 | 4 | K | 2 |  |  |  | ROZPOCET | 0 | 0 | 0 | 0 | 0 | 1 | 0 | 4 | 1190957542
| Online PSC |  | https://podminky.urs.cz/item/CS_URS_2024_02/275321411 | [14 empty] | Online PSC | 2
| VV |  | základové konstrukce spojovací visutý most | [14 empty] | VV | 2 | 1 | True | 0 | ROZPOCET
| VV |  | patky v asfaltu | [14 empty] | VV | 2 | 1 | True | 0 | ROZPOCET
| VV |  | (0,8*0,8*0,95)*6*1,035 |  | 3.776 | [12 empty] | VV | 2 | 2 | True | 0 | ROZPOCET
| VV |  | (1,2*1,2*0,95)*1,035 |  | 1.416 | [12 empty] | VV | 2 | 2 | True | 0 | ROZPOCET
| VV |  | patky v trávě | [14 empty] | VV | 2 | 1 | True | 0 | ROZPOCET
| VV |  | (0,8*0,8*0,95)*2*1,035 |  | 1.259 | [12 empty] | VV | 2 | 2 | True | 0 | ROZPOCET
| VV |  | Součet |  | 6.451 | [12 empty] | VV | 2 | 4 | True | 1 | ROZPOCET
11 | K | 275361821 | Výztuž základů patek z betonářské oceli 10 505 (R) | t | 1.29 |  | 0 | CS ÚRS 2024 02 |  | základní |  | 0 | 1.0606 | 1.3682 | 0 | 0 | 4 | K | 2 |  |  |  | ROZPOCET | 0 | 0 | 0 | 0 | 0 | 1 | 0 | 4 | 1872126431
| Online PSC |  | https://podminky.urs.cz/item/CS_URS_2024_02/275361821 | [14 empty] | Online PSC | 2
| VV |  | 6,451*200/1000 |  | 1.29 | [12 empty] | VV | 2 | 2 | True | 0 | ROZPOCET
| VV |  | Součet |  | 1.29 | [12 empty] | VV | 2 | 4 | True | 1 | ROZPOCET
| D | 9 | Ostatní konstrukce a práce, bourání |  |  |  | 0 |  |  |  |  | 0 |  | 0 |  | 0.301 | 1 | D | 1 |  |  |  | ROZPOCET | [6 empty] | 0
12 | K | 919735112 | Řezání stávajícího živičného krytu nebo podkladu hloubky přes 50 do 100 mm | m | 24 |  | 0 | CS ÚRS 2024 02 |  | základní |  | 0 | 0 | 0 | 0 | 0 | 4 | K | 2 |  |  |  | ROZPOCET | 0 | 0 | 0 | 0 | 0 | 1 | 0 | 4 | -2080355127
| Online PSC |  | https://podminky.urs.cz/item/CS_URS_2024_02/919735112 | [14 empty] | Online PSC | 2
| VV |  | základové konstrukce spojovací visutý most | [14 empty] | VV | 2 | 1 | True | 0 | ROZPOCET
| VV |  | patky v asfaltu | [14 empty] | VV | 2 | 1 | True | 0 | ROZPOCET
| VV |  | (0,8+0,8)*2*6 |  | 19.2 | [12 empty] | VV | 2 | 2 | True | 0 | ROZPOCET
| VV |  | (1,2+1,2)*2 |  | 4.8 | [12 empty] | VV | 2 | 2 | True | 0 | ROZPOCET
| VV |  | Součet |  | 24 | [12 empty] | VV | 2 | 4 | True | 1 | ROZPOCET
13 | K | 943211111 | Lešení prostorové rámové lehké pracovní s podlahami s provozním zatížením tř. 3 do 200 kg/m2 výšky do 10 m montáž | m3 | 1463.109 |  | 0 | CS ÚRS 2024 02 |  | základní |  | 0 | 0 | 0 | 0 | 0 | 4 | K | 2 |  |  |  | ROZPOCET | 0 | 0 | 0 | 0 | 0 | 1 | 0 | 4 | -1287651945
| Online PSC |  | https://podminky.urs.cz/item/CS_URS_2024_02/943211111 | [14 empty] | Online PSC | 2
| VV |  | spojovací visutý most půdorys | [14 empty] | VV | 2 | 1 | True | 0 | ROZPOCET
| VV |  | 12,51*5*5,67 |  | 354.659 | [12 empty] | VV | 2 | 2 | True | 0 | ROZPOCET
| VV |  | 11,55*5*5 |  | 288.75 | [12 empty] | VV | 2 | 2 | True | 0 | ROZPOCET
| VV |  | 12*5*4,67 |  | 280.2 | [12 empty] | VV | 2 | 2 | True | 0 | ROZPOCET
| VV |  | 12*5*4,33 |  | 259.8 | [12 empty] | VV | 2 | 2 | True | 0 | ROZPOCET
| VV |  | 11,5*5*4 |  | 230 | [12 empty] | VV | 2 | 2 | True | 0 | ROZPOCET
| VV |  | 2,485*5*4 |  | 49.7 | [12 empty] | VV | 2 | 2 | True | 0 | ROZPOCET
| VV |  | Součet |  | 1463.109 | [12 empty] | VV | 2 | 4 | True | 1 | ROZPOCET
14 | K | 943211211 | Lešení prostorové rámové lehké pracovní s podlahami s provozním zatížením tř. 3 do 200 kg/m2 výšky do 10 m příplatek k ceně za každý den použití | m3 | 87786.54 |  | 0 | CS ÚRS 2024 02 |  | základní |  | 0 | 0 | 0 | 0 | 0 | 4 | K | 2 |  |  |  | ROZPOCET | 0 | 0 | 0 | 0 | 0 | 1 | 0 | 4 | 45243609
| Online PSC |  | https://podminky.urs.cz/item/CS_URS_2024_02/943211211 | [14 empty] | Online PSC | 2
| VV |  | 1463,109*60 |  | 87786.54 | [12 empty] | VV | 2 | 2 | True | 0 | ROZPOCET
| VV |  | Součet |  | 87786.54 | [12 empty] | VV | 2 | 4 | True | 1 | ROZPOCET
15 | K | 943211321 | Odborná prohlídka lešení prostorového rámového lehkého pracovního s podlahami s provozním zatížením tř. 3 do 200 kg/m2 výšky do 25 m, celkového objemu přes 1 000 do 3 000 m3 nezakrytého | kus | 1 |  | 0 | CS ÚRS 2024 02 |  | základní |  | 0 | 0 | 0 | 0 | 0 | 4 | K | 2 |  |  |  | ROZPOCET | 0 | 0 | 0 | 0 | 0 | 1 | 0 | 4 | 2114733939
| Online PSC |  | https://podminky.urs.cz/item/CS_URS_2024_02/943211321 | [14 empty] | Online PSC | 2
| VV |  | spojovací visutý most půdorys | [14 empty] | VV | 2 | 1 | True | 0 | ROZPOCET
| VV |  | 1 |  | 1 | [12 empty] | VV | 2 | 2 | True | 0 | ROZPOCET
| VV |  | Součet |  | 1 | [12 empty] | VV | 2 | 4 | True | 1 | ROZPOCET
16 | K | 943211811 | Lešení prostorové rámové lehké pracovní s podlahami s provozním zatížením tř. 3 do 200 kg/m2 výšky do 10 m demontáž | m3 | 1463.109 |  | 0 | CS ÚRS 2024 02 |  | základní |  | 0 | 0 | 0 | 0 | 0 | 4 | K | 2 |  |  |  | ROZPOCET | 0 | 0 | 0 | 0 | 0 | 1 | 0 | 4 | -1841230548
| Online PSC |  | https://podminky.urs.cz/item/CS_URS_2024_02/943211811 | [14 empty] | Online PSC | 2
| VV |  | spojovací visutý most půdorys | [14 empty] | VV | 2 | 1 | True | 0 | ROZPOCET
| VV |  | 12,51*5*5,67 |  | 354.659 | [12 empty] | VV | 2 | 2 | True | 0 | ROZPOCET
| VV |  | 11,55*5*5 |  | 288.75 | [12 empty] | VV | 2 | 2 | True | 0 | ROZPOCET
| VV |  | 12*5*4,67 |  | 280.2 | [12 empty] | VV | 2 | 2 | True | 0 | ROZPOCET
| VV |  | 12*5*4,33 |  | 259.8 | [12 empty] | VV | 2 | 2 | True | 0 | ROZPOCET
| VV |  | 11,5*5*4 |  | 230 | [12 empty] | VV | 2 | 2 | True | 0 | ROZPOCET
| VV |  | 2,485*5*4 |  | 49.7 | [12 empty] | VV | 2 | 2 | True | 0 | ROZPOCET
| VV |  | Součet |  | 1463.109 | [12 empty] | VV | 2 | 4 | True | 1 | ROZPOCET
17 | K | 968072641 | Vybourání kovových rámů oken s křídly, dveřních zárubní, vrat, stěn, ostění nebo obkladů stěn jakýchkoliv, kromě výkladních jakékoliv plochy | m2 | 12.04 |  | 0 | CS ÚRS 2024 02 |  | základní |  | 0 | 0 | 0 | 0.025 | 0.301 | 4 | K | 2 |  |  |  | ROZPOCET | 0 | 0 | 0 | 0 | 0 | 1 | 0 | 4 | 2078173288
| Online PSC |  | https://podminky.urs.cz/item/CS_URS_2024_02/968072641 | [14 empty] | Online PSC | 2
| VV |  | spojovací visutý most půdorys | [14 empty] | VV | 2 | 1 | True | 0 | ROZPOCET
| VV |  | štítová stěna | [14 empty] | VV | 2 | 1 | True | 0 | ROZPOCET
| VV |  | 3,5*3,44 |  | 12.04 | [12 empty] | VV | 2 | 2 | True | 0 | ROZPOCET
| VV |  | Součet |  | 12.04 | [12 empty] | VV | 2 | 4 | True | 1 | ROZPOCET
18 | K | 993121111 | Dovoz a odvoz lešení včetně naložení a složení prostorového lehkého, na vzdálenost do 10 km | m3 | 1463.109 |  | 0 | CS ÚRS 2024 02 |  | základní |  | 0 | 0 | 0 | 0 | 0 | 4 | K | 2 |  |  |  | ROZPOCET | 0 | 0 | 0 | 0 | 0 | 1 | 0 | 4 | 1079020709
| Online PSC |  | https://podminky.urs.cz/item/CS_URS_2024_02/993121111 | [14 empty] | Online PSC | 2
| VV |  | spojovací visutý most půdorys | [14 empty] | VV | 2 | 1 | True | 0 | ROZPOCET
| VV |  | 12,51*5*5,67 |  | 354.659 | [12 empty] | VV | 2 | 2 | True | 0 | ROZPOCET
| VV |  | 11,55*5*5 |  | 288.75 | [12 empty] | VV | 2 | 2 | True | 0 | ROZPOCET
| VV |  | 12*5*4,67 |  | 280.2 | [12 empty] | VV | 2 | 2 | True | 0 | ROZPOCET
| VV |  | 12*5*4,33 |  | 259.8 | [12 empty] | VV | 2 | 2 | True | 0 | ROZPOCET
| VV |  | 11,5*5*4 |  | 230 | [12 empty] | VV | 2 | 2 | True | 0 | ROZPOCET
| VV |  | 2,485*5*4 |  | 49.7 | [12 empty] | VV | 2 | 2 | True | 0 | ROZPOCET
| VV |  | Součet |  | 1463.109 | [12 empty] | VV | 2 | 4 | True | 1 | ROZPOCET
19 | K | 993121119 | Dovoz a odvoz lešení včetně naložení a složení prostorového lehkého, na vzdálenost Příplatek k ceně za každých dalších i započatých 10 km přes 10 km | m3 | 1463.109 |  | 0 | CS ÚRS 2024 02 |  | základní |  | 0 | 0 | 0 | 0 | 0 | 4 | K | 2 |  |  |  | ROZPOCET | 0 | 0 | 0 | 0 | 0 | 1 | 0 | 4 | -112367160
| Online PSC |  | https://podminky.urs.cz/item/CS_URS_2024_02/993121119 | [14 empty] | Online PSC | 2
| VV |  | spojovací visutý most půdorys | [14 empty] | VV | 2 | 1 | True | 0 | ROZPOCET
| VV |  | 12,51*5*5,67 |  | 354.659 | [12 empty] | VV | 2 | 2 | True | 0 | ROZPOCET
| VV |  | 11,55*5*5 |  | 288.75 | [12 empty] | VV | 2 | 2 | True | 0 | ROZPOCET
| VV |  | 12*5*4,67 |  | 280.2 | [12 empty] | VV | 2 | 2 | True | 0 | ROZPOCET
| VV |  | 12*5*4,33 |  | 259.8 | [12 empty] | VV | 2 | 2 | True | 0 | ROZPOCET
| VV |  | 11,5*5*4 |  | 230 | [12 empty] | VV | 2 | 2 | True | 0 | ROZPOCET
| VV |  | 2,485*5*4 |  | 49.7 | [12 empty] | VV | 2 | 2 | True | 0 | ROZPOCET
| VV |  | Součet |  | 1463.109 | [12 empty] | VV | 2 | 4 | True | 1 | ROZPOCET
| D | 997 | Přesun sutě |  |  |  | 0 |  |  |  |  | 0 |  | 0 |  | 0 | 1 | D | 1 |  |  |  | ROZPOCET | [6 empty] | 0
52 | K | 997013112 | Vnitrostaveništní doprava suti a vybouraných hmot vodorovně do 50 m s naložením základní pro budovy a haly výšky přes 6 do 9 m | t | 3.65 |  | 0 | CS ÚRS 2024 02 |  | základní |  | 0 | 0 | 0 | 0 | 0 | 4 | K | 2 |  |  |  | ROZPOCET | 0 | 0 | 0 | 0 | 0 | 1 | 0 | 4 | -299514329
| Online PSC |  | https://podminky.urs.cz/item/CS_URS_2024_02/997013112 | [14 empty] | Online PSC | 2
21 | K | 997013501 | Odvoz suti a vybouraných hmot na skládku nebo meziskládku se složením, na vzdálenost do 1 km | t | 3.65 |  | 0 | CS ÚRS 2024 02 |  | základní |  | 0 | 0 | 0 | 0 | 0 | 4 | K | 2 |  |  |  | ROZPOCET | 0 | 0 | 0 | 0 | 0 | 1 | 0 | 4 | 36185110
| Online PSC |  | https://podminky.urs.cz/item/CS_URS_2024_02/997013501 | [14 empty] | Online PSC | 2
22 | K | 997013509 | Odvoz suti a vybouraných hmot na skládku nebo meziskládku se složením, na vzdálenost Příplatek k ceně za každý další započatý 1 km přes 1 km | t | 69.35 |  | 0 | CS ÚRS 2024 02 |  | základní |  | 0 | 0 | 0 | 0 | 0 | 4 | K | 2 |  |  |  | ROZPOCET | 0 | 0 | 0 | 0 | 0 | 1 | 0 | 4 | -23549304
| Online PSC |  | https://podminky.urs.cz/item/CS_URS_2024_02/997013509 | [14 empty] | Online PSC | 2
| VV |  | 3,65*19 |  | 69.35 | [12 empty] | VV | 2 | 2 | True | 0 | ROZPOCET
| VV |  | Součet |  | 69.35 | [12 empty] | VV | 2 | 4 | True | 1 | ROZPOCET
23 | K | 997013631 | Poplatek za uložení stavebního odpadu na skládce (skládkovné) směsného stavebního a demoličního zatříděného do Katalogu odpadů pod kódem 17 09 04 | t | 3.65 |  | 0 | CS ÚRS 2024 02 |  | základní |  | 0 | 0 | 0 | 0 | 0 | 4 | K | 2 |  |  |  | ROZPOCET | 0 | 0 | 0 | 0 | 0 | 1 | 0 | 4 | -1985784682
| Online PSC |  | https://podminky.urs.cz/item/CS_URS_2024_02/997013631 | [14 empty] | Online PSC | 2
| D | 998 | Přesun hmot |  |  |  | 0 |  |  |  |  | 0 |  | 0 |  | 0 | 1 | D | 1 |  |  |  | ROZPOCET | [6 empty] | 0
24 | K | 998018001 | Přesun hmot pro budovy občanské výstavby, bydlení, výrobu a služby ruční (bez užití mechanizace) vodorovná dopravní vzdálenost do 100 m pro budovy s jakoukoliv nosnou konstrukcí výšky do 6 m | t | 18.216 |  | 0 | CS ÚRS 2024 02 |  | základní |  | 0 | 0 | 0 | 0 | 0 | 4 | K | 2 |  |  |  | ROZPOCET | 0 | 0 | 0 | 0 | 0 | 1 | 0 | 4 | -1617289102
| Online PSC |  | https://podminky.urs.cz/item/CS_URS_2024_02/998018001 | [14 empty] | Online PSC | 2
| D | PSV | Práce a dodávky PSV |  |  |  | 0 |  |  |  |  | 0 |  | 23.4005 |  | 0 | 2 | D | 0 |  |  |  | ROZPOCET | [6 empty] | 0
| D | 767 | Konstrukce zámečnické |  |  |  | 0 |  |  |  |  | 0 |  | 23.0882 |  | 0 | 2 | D | 1 |  |  |  | ROZPOCET | [6 empty] | 0
25 | K | 767250113 | Montáž podest z oceli svařováním | m2 | 174.677 |  | 0 | CS ÚRS 2024 02 |  | základní |  | 0 | 5e-05 | 0.0087338 | 0 | 0 | 16 | K | 2 |  |  |  | ROZPOCET | 0 | 0 | 0 | 0 | 0 | 1 | 0 | 16 | 443433778
| Online PSC |  | https://podminky.urs.cz/item/CS_URS_2024_02/767250113 | [14 empty] | Online PSC | 2
| VV |  | spojovací visutý most půdorys | [14 empty] | VV | 2 | 1 | True | 0 | ROZPOCET
| VV |  | (11,646+11,994+11,75+11,75+11,75+2,4)*2,85 |  | 174.677 | [12 empty] | VV | 2 | 2 | True | 0 | ROZPOCET
| VV |  | Součet |  | 174.677 | [12 empty] | VV | 2 | 4 | True | 1 | ROZPOCET
26 | M | 55347R | rošt podlahový lisovaný žárově zinkovaný SP 440- 34/38-3 | m2 | 174.677 |  | 0 | vlastní |  | základní |  | 0 | 0.032 | 5.5897 | 0 | 0 | 32 | M | 2 |  |  |  | ROZPOCET | 0 | 0 | 0 | 0 | 0 | 1 | 0 | 16 | -456355772
| VV |  | spojovací visutý most půdorys | [14 empty] | VV | 2 | 1 | True | 0 | ROZPOCET
| VV |  | (11,646+11,994+11,75+11,75+11,75+2,4)*2,85 |  | 174.677 | [12 empty] | VV | 2 | 2 | True | 0 | ROZPOCET
| VV |  | Součet |  | 174.677 | [12 empty] | VV | 2 | 4 | True | 1 | ROZPOCET
27 | K | 767640224 | Montáž dveří ocelových nebo hliníkových vchodových dvoukřídlové s pevným bočním dílem a nadsvětlíkem | kus | 1 |  | 0 | CS ÚRS 2024 02 |  | základní |  | 0 | 0 | 0 | 0 | 0 | 16 | K | 2 |  |  |  | ROZPOCET | 0 | 0 | 0 | 0 | 0 | 1 | 0 | 16 | -1040819756
| Online PSC |  | https://podminky.urs.cz/item/CS_URS_2024_02/767640224 | [14 empty] | Online PSC | 2
| VV |  | spojovací visutý most půdorys | [14 empty] | VV | 2 | 1 | True | 0 | ROZPOCET
| VV |  | štítová stěna | [14 empty] | VV | 2 | 1 | True | 0 | ROZPOCET
| VV |  | 1 |  | 1 | [12 empty] | VV | 2 | 2 | True | 0 | ROZPOCET
| VV |  | Součet |  | 1 | [12 empty] | VV | 2 | 4 | True | 1 | ROZPOCET
28 | M | 55341345 | dveře dvoukřídlé Al prosklené max rozměru otvoru 4,84m2 protipožární EI30 C DP1 | m2 | 5.2 |  | 0 | CS ÚRS 2024 02 |  | základní |  | 0 | 0.03829 | 0.19911 | 0 | 0 | 32 | M | 2 |  |  |  | ROZPOCET | 0 | 0 | 0 | 0 | 0 | 1 | 0 | 16 | 1901433996
| VV |  | spojovací visutý most půdorys | [14 empty] | VV | 2 | 1 | True | 0 | ROZPOCET
| VV |  | štítová stěna | [14 empty] | VV | 2 | 1 | True | 0 | ROZPOCET
| VV |  | 2*2,6 |  | 5.2 | [12 empty] | VV | 2 | 2 | True | 0 | ROZPOCET
| VV |  | Součet |  | 5.2 | [12 empty] | VV | 2 | 4 | True | 1 | ROZPOCET
29 | M | 55341003 | okno Al s fixním zasklením trojsklo přes plochu 1m2 do v 1,5m | m2 | 2.1 |  | 0 | CS ÚRS 2024 02 |  | základní |  | 0 | 0.026 | 0.0546 | 0 | 0 | 32 | M | 2 |  |  |  | ROZPOCET | 0 | 0 | 0 | 0 | 0 | 1 | 0 | 16 | 1052995230
| VV |  | spojovací visutý most půdorys | [14 empty] | VV | 2 | 1 | True | 0 | ROZPOCET
| VV |  | štítová stěna nadsvětlík | [14 empty] | VV | 2 | 1 | True | 0 | ROZPOCET
| VV |  | 3,5*0,6 |  | 2.1 | [12 empty] | VV | 2 | 2 | True | 0 | ROZPOCET
| VV |  | Součet |  | 2.1 | [12 empty] | VV | 2 | 4 | True | 1 | ROZPOCET
30 | M | 55341005 | okno Al s fixním zasklením trojsklo přes plochu 1m2 v 1,5-2,5m | m2 | 3.6 |  | 0 | CS ÚRS 2024 02 |  | základní |  | 0 | 0.027 | 0.0972 | 0 | 0 | 32 | M | 2 |  |  |  | ROZPOCET | 0 | 0 | 0 | 0 | 0 | 1 | 0 | 16 | 1222830471
| VV |  | spojovací visutý most půdorys | [14 empty] | VV | 2 | 1 | True | 0 | ROZPOCET
| VV |  | štítová stěna boční díly | [14 empty] | VV | 2 | 1 | True | 0 | ROZPOCET
| VV |  | 1*2,4 |  | 2.4 | [12 empty] | VV | 2 | 2 | True | 0 | ROZPOCET
| VV |  | 0,5*2,4 |  | 1.2 | [12 empty] | VV | 2 | 2 | True | 0 | ROZPOCET
| VV |  | Součet |  | 3.6 | [12 empty] | VV | 2 | 4 | True | 1 | ROZPOCET
31 | K | 767995112 | Montáž ostatních atypických zámečnických konstrukcí hmotnosti přes 5 do 10 kg | kg | 1435.061 |  | 0 | CS ÚRS 2024 02 |  | základní |  | 0 | 6e-05 | 0.086104 | 0 | 0 | 16 | K | 2 |  |  |  | ROZPOCET | 0 | 0 | 0 | 0 | 0 | 1 | 0 | 16 | 665833349
| Online PSC |  | https://podminky.urs.cz/item/CS_URS_2024_02/767995112 | [14 empty] | Online PSC | 2
| VV |  | přístupová lávka | [14 empty] | VV | 2 | 1 | True | 0 | ROZPOCET
| VV |  | SHS 80x4 | [14 empty] | VV | 2 | 1 | True | 0 | ROZPOCET
| VV |  | 121,635*9,22 |  | 1121.475 | [12 empty] | VV | 2 | 2 | True | 0 | ROZPOCET
| VV |  | Mezisoučet |  | 1121.475 | [12 empty] | VV | 2 | 3 | True | 0 | ROZPOCET
| VV |  | SHS 50x3 | [14 empty] | VV | 2 | 1 | True | 0 | ROZPOCET
| VV |  | 73,785*4,25 |  | 313.586 | [12 empty] | VV | 2 | 2 | True | 0 | ROZPOCET
| VV |  | Mezisoučet |  | 313.586 | [12 empty] | VV | 2 | 3 | True | 0 | ROZPOCET
| VV |  | Součet |  | 1435.061 | [12 empty] | VV | 2 | 4 | True | 1 | ROZPOCET
32 | M | 14550317 | profil ocelový svařovaný jakost S235 průřez čtvercový 80x80x4mm | t | 1.233 |  | 0 | CS ÚRS 2024 02 |  | základní |  | 0 | 1 | 1.233 | 0 | 0 | 32 | M | 2 |  |  |  | ROZPOCET | 0 | 0 | 0 | 0 | 0 | 1 | 0 | 16 | 2135954088
| VV |  | přístupová lávka | [14 empty] | VV | 2 | 1 | True | 0 | ROZPOCET
| VV |  | SHS 80x4 | [14 empty] | VV | 2 | 1 | True | 0 | ROZPOCET
| VV |  | 121,635*9,22/1000 |  | 1.121 | [12 empty] | VV | 2 | 2 | True | 0 | ROZPOCET
| VV |  | Součet |  | 1.121 | [12 empty] | VV | 2 | 4 | True | 1 | ROZPOCET
| VV |  | 1,121*1,1 'Přepočtené koeficientem množství |  | 1.233 | [12 empty] | VV | 2 | 2 | False | 1 | ROZPOCET
33 | M | 14550246 | profil ocelový svařovaný jakost S235 průřez čtvercový 50x50x3mm | t | 0.345 |  | 0 | CS ÚRS 2024 02 |  | základní |  | 0 | 1 | 0.345 | 0 | 0 | 32 | M | 2 |  |  |  | ROZPOCET | 0 | 0 | 0 | 0 | 0 | 1 | 0 | 16 | -1146932836
| VV |  | přístupová lávka | [14 empty] | VV | 2 | 1 | True | 0 | ROZPOCET
| VV |  | SHS 50x3 | [14 empty] | VV | 2 | 1 | True | 0 | ROZPOCET
| VV |  | 73,785*4,25/1000 |  | 0.314 | [12 empty] | VV | 2 | 2 | True | 0 | ROZPOCET
| VV |  | Součet |  | 0.314 | [12 empty] | VV | 2 | 4 | True | 1 | ROZPOCET
| VV |  | 0,314*1,1 'Přepočtené koeficientem množství |  | 0.345 | [12 empty] | VV | 2 | 2 | False | 1 | ROZPOCET
34 | K | 767995113 | Montáž ostatních atypických zámečnických konstrukcí hmotnosti přes 10 do 20 kg | kg | 1896.17 |  | 0 | CS ÚRS 2024 02 |  | základní |  | 0 | 6e-05 | 0.11377 | 0 | 0 | 16 | K | 2 |  |  |  | ROZPOCET | 0 | 0 | 0 | 0 | 0 | 1 | 0 | 16 | -2004103072
| Online PSC |  | https://podminky.urs.cz/item/CS_URS_2024_02/767995113 | [14 empty] | Online PSC | 2
| VV |  | přístupová lávka | [14 empty] | VV | 2 | 1 | True | 0 | ROZPOCET
| VV |  | IPE140 | [14 empty] | VV | 2 | 1 | True | 0 | ROZPOCET
| VV |  | 105,464*12,87 |  | 1357.322 | [12 empty] | VV | 2 | 2 | True | 0 | ROZPOCET
| VV |  | Mezisoučet |  | 1357.322 | [12 empty] | VV | 2 | 3 | True | 0 | ROZPOCET
| VV |  | SHS 100x5 | [14 empty] | VV | 2 | 1 | True | 0 | ROZPOCET
| VV |  | 37,394*14,41 |  | 538.848 | [12 empty] | VV | 2 | 2 | True | 0 | ROZPOCET
| VV |  | Mezisoučet |  | 538.848 | [12 empty] | VV | 2 | 3 | True | 0 | ROZPOCET
| VV |  | Součet |  | 1896.17 | [12 empty] | VV | 2 | 4 | True | 1 | ROZPOCET
35 | M | 13010746 | ocel profilová jakost S235JR (11 375) průřez IPE 140 | t | 1.493 |  | 0 | CS ÚRS 2024 02 |  | základní |  | 0 | 1 | 1.493 | 0 | 0 | 32 | M | 2 |  |  |  | ROZPOCET | 0 | 0 | 0 | 0 | 0 | 1 | 0 | 16 | 2091878666
| VV |  | přístupová lávka | [14 empty] | VV | 2 | 1 | True | 0 | ROZPOCET
| VV |  | IPE140 | [14 empty] | VV | 2 | 1 | True | 0 | ROZPOCET
| VV |  | 105,464*12,87/1000 |  | 1.357 | [12 empty] | VV | 2 | 2 | True | 0 | ROZPOCET
| VV |  | Součet |  | 1.357 | [12 empty] | VV | 2 | 4 | True | 1 | ROZPOCET
| VV |  | 1,357*1,1 'Přepočtené koeficientem množství |  | 1.493 | [12 empty] | VV | 2 | 2 | False | 1 | ROZPOCET
36 | M | 14550301 | profil ocelový svařovaný jakost S235 průřez čtvercový 100x100x5mm | t | 0.593 |  | 0 | CS ÚRS 2024 02 |  | základní |  | 0 | 1 | 0.593 | 0 | 0 | 32 | M | 2 |  |  |  | ROZPOCET | 0 | 0 | 0 | 0 | 0 | 1 | 0 | 16 | 1960103741
| VV |  | přístupová lávka | [14 empty] | VV | 2 | 1 | True | 0 | ROZPOCET
| VV |  | SHS 100x5 | [14 empty] | VV | 2 | 1 | True | 0 | ROZPOCET
| VV |  | 37,394*14,41/1000 |  | 0.539 | [12 empty] | VV | 2 | 2 | True | 0 | ROZPOCET
| VV |  | Součet |  | 0.539 | [12 empty] | VV | 2 | 4 | True | 1 | ROZPOCET
| VV |  | 0,539*1,1 'Přepočtené koeficientem množství |  | 0.593 | [12 empty] | VV | 2 | 2 | False | 1 | ROZPOCET
37 | K | 767995114 | Montáž ostatních atypických zámečnických konstrukcí hmotnosti přes 20 do 50 kg | kg | 8416.678 |  | 0 | CS ÚRS 2024 02 |  | základní |  | 0 | 5e-05 | 0.42083 | 0 | 0 | 16 | K | 2 |  |  |  | ROZPOCET | 0 | 0 | 0 | 0 | 0 | 1 | 0 | 16 | 921961555
| Online PSC |  | https://podminky.urs.cz/item/CS_URS_2024_02/767995114 | [14 empty] | Online PSC | 2
| VV |  | přístupová lávka | [14 empty] | VV | 2 | 1 | True | 0 | ROZPOCET
| VV |  | HEA 140 | [14 empty] | VV | 2 | 1 | True | 0 | ROZPOCET
| VV |  | 13,539*24,66 |  | 333.872 | [12 empty] | VV | 2 | 2 | True | 0 | ROZPOCET
| VV |  | Mezisoučet |  | 333.872 | [12 empty] | VV | 2 | 3 | True | 0 | ROZPOCET
| VV |  | HEA 200 | [14 empty] | VV | 2 | 1 | True | 0 | ROZPOCET
| VV |  | 3,223*42,26 |  | 136.204 | [12 empty] | VV | 2 | 2 | True | 0 | ROZPOCET
| VV |  | Mezisoučet |  | 136.204 | [12 empty] | VV | 2 | 3 | True | 0 | ROZPOCET
| VV |  | RHS 200x150x6 | [14 empty] | VV | 2 | 1 | True | 0 | ROZPOCET
| VV |  | 222,821*31,11 |  | 6931.961 | [12 empty] | VV | 2 | 2 | True | 0 | ROZPOCET
| VV |  | Mezisoučet |  | 6931.961 | [12 empty] | VV | 2 | 3 | True | 0 | ROZPOCET
| VV |  | RHS 200x150x8 | [14 empty] | VV | 2 | 1 | True | 0 | ROZPOCET
| VV |  | 25,221*40,23 |  | 1014.641 | [12 empty] | VV | 2 | 2 | True | 0 | ROZPOCET
| VV |  | Mezisoučet |  | 1014.641 | [12 empty] | VV | 2 | 3 | True | 0 | ROZPOCET
| VV |  | Součet |  | 8416.678 | [12 empty] | VV | 2 | 4 | True | 1 | ROZPOCET
38 | M | 13010954 | ocel profilová jakost S235JR (11 375) průřez HEA 140 | t | 0.367 |  | 0 | CS ÚRS 2024 02 |  | základní |  | 0 | 1 | 0.367 | 0 | 0 | 32 | M | 2 |  |  |  | ROZPOCET | 0 | 0 | 0 | 0 | 0 | 1 | 0 | 16 | -2035525299
| VV |  | přístupová lávka | [14 empty] | VV | 2 | 1 | True | 0 | ROZPOCET
| VV |  | HEA 140 | [14 empty] | VV | 2 | 1 | True | 0 | ROZPOCET
| VV |  | 13,539*24,66/1000 |  | 0.334 | [12 empty] | VV | 2 | 2 | True | 0 | ROZPOCET
| VV |  | Součet |  | 0.334 | [12 empty] | VV | 2 | 4 | True | 1 | ROZPOCET
| VV |  | 0,334*1,1 'Přepočtené koeficientem množství |  | 0.367 | [12 empty] | VV | 2 | 2 | False | 1 | ROZPOCET
39 | M | 13010960 | ocel profilová jakost S235JR (11 375) průřez HEA 200 | t | 0.15 |  | 0 | CS ÚRS 2024 02 |  | základní |  | 0 | 1 | 0.15 | 0 | 0 | 32 | M | 2 |  |  |  | ROZPOCET | 0 | 0 | 0 | 0 | 0 | 1 | 0 | 16 | 1396824207
| VV |  | přístupová lávka | [14 empty] | VV | 2 | 1 | True | 0 | ROZPOCET
| VV |  | HEA 200 | [14 empty] | VV | 2 | 1 | True | 0 | ROZPOCET
| VV |  | 3,223*42,26/1000 |  | 0.136 | [12 empty] | VV | 2 | 2 | True | 0 | ROZPOCET
| VV |  | Součet |  | 0.136 | [12 empty] | VV | 2 | 4 | True | 1 | ROZPOCET
| VV |  | 0,136*1,1 'Přepočtené koeficientem množství |  | 0.15 | [12 empty] | VV | 2 | 2 | False | 1 | ROZPOCET
40 | M | 1455R | profil ocelový svařovaný jakost S355 průřez obdelníkový 200x150x6mm | t | 7.625 |  | 0 | vlastní |  | základní |  | 0 | 1 | 7.625 | 0 | 0 | 32 | M | 2 |  |  |  | ROZPOCET | 0 | 0 | 0 | 0 | 0 | 1 | 0 | 16 | 140188488
| VV |  | přístupová lávka | [14 empty] | VV | 2 | 1 | True | 0 | ROZPOCET
| VV |  | RHS 200x150x6 | [14 empty] | VV | 2 | 1 | True | 0 | ROZPOCET
| VV |  | 222,821*31,11/1000 |  | 6.932 | [12 empty] | VV | 2 | 2 | True | 0 | ROZPOCET
| VV |  | Součet |  | 6.932 | [12 empty] | VV | 2 | 4 | True | 1 | ROZPOCET
| VV |  | 6,932*1,1 'Přepočtené koeficientem množství |  | 7.625 | [12 empty] | VV | 2 | 2 | False | 1 | ROZPOCET
41 | M | 1456R | profil ocelový svařovaný jakost S355 průřez obdelníkový 200x150x8mm | t | 1.117 |  | 0 |  |  | základní |  | 0 | 1 | 1.117 | 0 | 0 | 32 | M | 2 |  |  |  | ROZPOCET | 0 | 0 | 0 | 0 | 0 | 1 | 0 | 16 | -1420497142
| VV |  | přístupová lávka | [14 empty] | VV | 2 | 1 | True | 0 | ROZPOCET
| VV |  | RHS 200x150x8 | [14 empty] | VV | 2 | 1 | True | 0 | ROZPOCET
| VV |  | 25,221*40,23/1000 |  | 1.015 | [12 empty] | VV | 2 | 2 | True | 0 | ROZPOCET
| VV |  | Součet |  | 1.015 | [12 empty] | VV | 2 | 4 | True | 1 | ROZPOCET
| VV |  | 1,015*1,1 'Přepočtené koeficientem množství |  | 1.117 | [12 empty] | VV | 2 | 2 | False | 1 | ROZPOCET
42 | K | 767995115 | Montáž ostatních atypických zámečnických konstrukcí hmotnosti přes 50 do 100 kg | kg | 3322.506 |  | 0 | CS ÚRS 2024 02 |  | základní |  | 0 | 5e-05 | 0.16613 | 0 | 0 | 16 | K | 2 |  |  |  | ROZPOCET | 0 | 0 | 0 | 0 | 0 | 1 | 0 | 16 | -1258267586
| Online PSC |  | https://podminky.urs.cz/item/CS_URS_2024_02/767995115 | [14 empty] | Online PSC | 2
| VV |  | přístupová lávka | [14 empty] | VV | 2 | 1 | True | 0 | ROZPOCET
| VV |  | HEA 220 | [14 empty] | VV | 2 | 1 | True | 0 | ROZPOCET
| VV |  | 46,4*50,51 |  | 2343.664 | [12 empty] | VV | 2 | 2 | True | 0 | ROZPOCET
| VV |  | Mezisoučet |  | 2343.664 | [12 empty] | VV | 2 | 3 | True | 0 | ROZPOCET
| VV |  | HEA 260 | [14 empty] | VV | 2 | 1 | True | 0 | ROZPOCET
| VV |  | 9,2*68,15 |  | 626.98 | [12 empty] | VV | 2 | 2 | True | 0 | ROZPOCET
| VV |  | Mezisoučet |  | 626.98 | [12 empty] | VV | 2 | 3 | True | 0 | ROZPOCET
| VV |  | TR 194x20 | [14 empty] | VV | 2 | 1 | True | 0 | ROZPOCET
| VV |  | 4,1*85,82 |  | 351.862 | [12 empty] | VV | 2 | 2 | True | 0 | ROZPOCET
| VV |  | Mezisoučet |  | 351.862 | [12 empty] | VV | 2 | 3 | True | 0 | ROZPOCET
| VV |  | Součet |  | 3322.506 | [12 empty] | VV | 2 | 4 | True | 1 | ROZPOCET
43 | M | 13010962 | ocel profilová jakost S235JR (11 375) průřez HEA 220 | t | 2.578 |  | 0 | CS ÚRS 2024 02 |  | základní |  | 0 | 1 | 2.578 | 0 | 0 | 32 | M | 2 |  |  |  | ROZPOCET | 0 | 0 | 0 | 0 | 0 | 1 | 0 | 16 | 467709526
| VV |  | přístupová lávka | [14 empty] | VV | 2 | 1 | True | 0 | ROZPOCET
| VV |  | HEA 220 | [14 empty] | VV | 2 | 1 | True | 0 | ROZPOCET
| VV |  | 46,4*50,51/1000 |  | 2.344 | [12 empty] | VV | 2 | 2 | True | 0 | ROZPOCET
| VV |  | Součet |  | 2.344 | [12 empty] | VV | 2 | 4 | True | 1 | ROZPOCET
| VV |  | 2,344*1,1 'Přepočtené koeficientem množství |  | 2.578 | [12 empty] | VV | 2 | 2 | False | 1 | ROZPOCET
44 | M | 13010966 | ocel profilová jakost S235JR (11 375) průřez HEA 260 | t | 0.69 |  | 0 | CS ÚRS 2024 02 |  | základní |  | 0 | 1 | 0.69 | 0 | 0 | 32 | M | 2 |  |  |  | ROZPOCET | 0 | 0 | 0 | 0 | 0 | 1 | 0 | 16 | 1700634469
| VV |  | přístupová lávka | [14 empty] | VV | 2 | 1 | True | 0 | ROZPOCET
| VV |  | HEA 260 | [14 empty] | VV | 2 | 1 | True | 0 | ROZPOCET
| VV |  | 9,2*68,15/1000 |  | 0.627 | [12 empty] | VV | 2 | 2 | True | 0 | ROZPOCET
| VV |  | Součet |  | 0.627 | [12 empty] | VV | 2 | 4 | True | 1 | ROZPOCET
| VV |  | 0,627*1,1 'Přepočtené koeficientem množství |  | 0.69 | [12 empty] | VV | 2 | 2 | False | 1 | ROZPOCET
45 | M | 5528R | trubka ocelová bezešvá hladká jakost 11 353 194x20,0mm | m | 4.51 |  | 0 | vlastní |  | základní |  | 0 | 0.03572 | 0.1611 | 0 | 0 | 32 | M | 2 |  |  |  | ROZPOCET | 0 | 0 | 0 | 0 | 0 | 1 | 0 | 16 | 74230102
| VV |  | přístupová lávka | [14 empty] | VV | 2 | 1 | True | 0 | ROZPOCET
| VV |  | TR 194x20 | [14 empty] | VV | 2 | 1 | True | 0 | ROZPOCET
| VV |  | 4,1 |  | 4.1 | [12 empty] | VV | 2 | 2 | True | 0 | ROZPOCET
| VV |  | Součet |  | 4.1 | [12 empty] | VV | 2 | 4 | True | 1 | ROZPOCET
| VV |  | 4,1*1,1 'Přepočtené koeficientem množství |  | 4.51 | [12 empty] | VV | 2 | 2 | False | 1 | ROZPOCET
53 | K | 998767102 | Přesun hmot pro zámečnické konstrukce stanovený z hmotnosti přesunovaného materiálu vodorovná dopravní vzdálenost do 50 m základní v objektech výšky přes 6 do 12 m | t | 23.088 |  | 0 | CS ÚRS 2024 02 |  | základní |  | 0 | 0 | 0 | 0 | 0 | 16 | K | 2 |  |  |  | ROZPOCET | 0 | 0 | 0 | 0 | 0 | 1 | 0 | 16 | -2081552755
| Online PSC |  | https://podminky.urs.cz/item/CS_URS_2024_02/998767102 | [14 empty] | Online PSC | 2
| D | 789 | Povrchové úpravy ocelových konstrukcí a technologických zařízení |  |  |  | 0 |  |  |  |  | 0 |  | 0.31228 |  | 0 | 2 | D | 1 |  |  |  | ROZPOCET | [6 empty] | 0
47 | K | 789112141 | Úpravy povrchů pod nátěry zařízení s povrchem členitým odstranění rzi a nečistot mechanizovaným čištěním stupeň přípravy St 3, stupeň zrezivění B | m2 | 380.826 |  | 0 | CS ÚRS 2024 02 |  | základní |  | 0 | 0 | 0 | 0 | 0 | 16 | K | 2 |  |  |  | ROZPOCET | 0 | 0 | 0 | 0 | 0 | 1 | 0 | 16 | -303439730
| Online PSC |  | https://podminky.urs.cz/item/CS_URS_2024_02/789112141 | [14 empty] | Online PSC | 2
| VV |  | přístupová lávka | [14 empty] | VV | 2 | 1 | True | 0 | ROZPOCET
| VV |  | SHS 80x4 | [14 empty] | VV | 2 | 1 | True | 0 | ROZPOCET
| VV |  | 121,635*0,306 |  | 37.22 | [12 empty] | VV | 2 | 2 | True | 0 | ROZPOCET
| VV |  | Mezisoučet |  | 37.22 | [12 empty] | VV | 2 | 3 | True | 0 | ROZPOCET
| VV |  | SHS 50x3 | [14 empty] | VV | 2 | 1 | True | 0 | ROZPOCET
| VV |  | 73,785*0,19 |  | 14.019 | [12 empty] | VV | 2 | 2 | True | 0 | ROZPOCET
| VV |  | Mezisoučet |  | 14.019 | [12 empty] | VV | 2 | 3 | True | 0 | ROZPOCET
| VV |  | IPE140 | [14 empty] | VV | 2 | 1 | True | 0 | ROZPOCET
| VV |  | 105,464*0,551 |  | 58.111 | [12 empty] | VV | 2 | 2 | True | 0 | ROZPOCET
| VV |  | Mezisoučet |  | 58.111 | [12 empty] | VV | 2 | 3 | True | 0 | ROZPOCET
| VV |  | SHS 100x5 | [14 empty] | VV | 2 | 1 | True | 0 | ROZPOCET
| VV |  | 37,394*0,383 |  | 14.322 | [12 empty] | VV | 2 | 2 | True | 0 | ROZPOCET
| VV |  | Mezisoučet |  | 14.322 | [12 empty] | VV | 2 | 3 | True | 0 | ROZPOCET
| VV |  | HEA 140 | [14 empty] | VV | 2 | 1 | True | 0 | ROZPOCET
| VV |  | 13,539*0,794 |  | 10.75 | [12 empty] | VV | 2 | 2 | True | 0 | ROZPOCET
| VV |  | Mezisoučet |  | 10.75 | [12 empty] | VV | 2 | 3 | True | 0 | ROZPOCET
| VV |  | HEA 200 | [14 empty] | VV | 2 | 1 | True | 0 | ROZPOCET
| VV |  | 3,223*1,14 |  | 3.674 | [12 empty] | VV | 2 | 2 | True | 0 | ROZPOCET
| VV |  | Mezisoučet |  | 3.674 | [12 empty] | VV | 2 | 3 | True | 0 | ROZPOCET
| VV |  | RHS 200x150x6 | [14 empty] | VV | 2 | 1 | True | 0 | ROZPOCET
| VV |  | 222,821*0,679 |  | 151.295 | [12 empty] | VV | 2 | 2 | True | 0 | ROZPOCET
| VV |  | Mezisoučet |  | 151.295 | [12 empty] | VV | 2 | 3 | True | 0 | ROZPOCET
| VV |  | RHS 200x150x8 | [14 empty] | VV | 2 | 1 | True | 0 | ROZPOCET
| VV |  | 25,221*0,666 |  | 16.797 | [12 empty] | VV | 2 | 2 | True | 0 | ROZPOCET
| VV |  | Mezisoučet |  | 16.797 | [12 empty] | VV | 2 | 3 | True | 0 | ROZPOCET
| VV |  | HEA 220 | [14 empty] | VV | 2 | 1 | True | 0 | ROZPOCET
| VV |  | 46,4*1,26 |  | 58.464 | [12 empty] | VV | 2 | 2 | True | 0 | ROZPOCET
| VV |  | Mezisoučet |  | 58.464 | [12 empty] | VV | 2 | 3 | True | 0 | ROZPOCET
| VV |  | HEA 260 | [14 empty] | VV | 2 | 1 | True | 0 | ROZPOCET
| VV |  | 9,2*1,48 |  | 13.616 | [12 empty] | VV | 2 | 2 | True | 0 | ROZPOCET
| VV |  | Mezisoučet |  | 13.616 | [12 empty] | VV | 2 | 3 | True | 0 | ROZPOCET
| VV |  | TR 194x20 | [14 empty] | VV | 2 | 1 | True | 0 | ROZPOCET
| VV |  | (2*PI*0,097*0,097+2*PI*0,097*4,1) |  | 2.558 | [12 empty] | VV | 2 | 2 | True | 0 | ROZPOCET
| VV |  | Mezisoučet |  | 2.558 | [12 empty] | VV | 2 | 3 | True | 0 | ROZPOCET
| VV |  | Součet |  | 380.826 | [12 empty] | VV | 2 | 4 | True | 1 | ROZPOCET
48 | K | 789325310 | Nátěr ocelových konstrukcí třídy I dvousložkový polyuretanový základní, tloušťky do 40 μm | m2 | 380.826 |  | 0 | CS ÚRS 2024 02 |  | základní |  | 0 | 0.00033 | 0.12567 | 0 | 0 | 16 | K | 2 |  |  |  | ROZPOCET | 0 | 0 | 0 | 0 | 0 | 1 | 0 | 16 | 1844614160
| Online PSC |  | https://podminky.urs.cz/item/CS_URS_2024_02/789325310 | [14 empty] | Online PSC | 2
| VV |  | přístupová lávka | [14 empty] | VV | 2 | 1 | True | 0 | ROZPOCET
| VV |  | SHS 80x4 | [14 empty] | VV | 2 | 1 | True | 0 | ROZPOCET
| VV |  | 121,635*0,306 |  | 37.22 | [12 empty] | VV | 2 | 2 | True | 0 | ROZPOCET
| VV |  | Mezisoučet |  | 37.22 | [12 empty] | VV | 2 | 3 | True | 0 | ROZPOCET
| VV |  | SHS 50x3 | [14 empty] | VV | 2 | 1 | True | 0 | ROZPOCET
| VV |  | 73,785*0,19 |  | 14.019 | [12 empty] | VV | 2 | 2 | True | 0 | ROZPOCET
| VV |  | Mezisoučet |  | 14.019 | [12 empty] | VV | 2 | 3 | True | 0 | ROZPOCET
| VV |  | IPE140 | [14 empty] | VV | 2 | 1 | True | 0 | ROZPOCET
| VV |  | 105,464*0,551 |  | 58.111 | [12 empty] | VV | 2 | 2 | True | 0 | ROZPOCET
| VV |  | Mezisoučet |  | 58.111 | [12 empty] | VV | 2 | 3 | True | 0 | ROZPOCET
| VV |  | SHS 100x5 | [14 empty] | VV | 2 | 1 | True | 0 | ROZPOCET
| VV |  | 37,394*0,383 |  | 14.322 | [12 empty] | VV | 2 | 2 | True | 0 | ROZPOCET
| VV |  | Mezisoučet |  | 14.322 | [12 empty] | VV | 2 | 3 | True | 0 | ROZPOCET
| VV |  | HEA 140 | [14 empty] | VV | 2 | 1 | True | 0 | ROZPOCET
| VV |  | 13,539*0,794 |  | 10.75 | [12 empty] | VV | 2 | 2 | True | 0 | ROZPOCET
| VV |  | Mezisoučet |  | 10.75 | [12 empty] | VV | 2 | 3 | True | 0 | ROZPOCET
| VV |  | HEA 200 | [14 empty] | VV | 2 | 1 | True | 0 | ROZPOCET
| VV |  | 3,223*1,14 |  | 3.674 | [12 empty] | VV | 2 | 2 | True | 0 | ROZPOCET
| VV |  | Mezisoučet |  | 3.674 | [12 empty] | VV | 2 | 3 | True | 0 | ROZPOCET
| VV |  | RHS 200x150x6 | [14 empty] | VV | 2 | 1 | True | 0 | ROZPOCET
| VV |  | 222,821*0,679 |  | 151.295 | [12 empty] | VV | 2 | 2 | True | 0 | ROZPOCET
| VV |  | Mezisoučet |  | 151.295 | [12 empty] | VV | 2 | 3 | True | 0 | ROZPOCET
| VV |  | RHS 200x150x8 | [14 empty] | VV | 2 | 1 | True | 0 | ROZPOCET
| VV |  | 25,221*0,666 |  | 16.797 | [12 empty] | VV | 2 | 2 | True | 0 | ROZPOCET
| VV |  | Mezisoučet |  | 16.797 | [12 empty] | VV | 2 | 3 | True | 0 | ROZPOCET
| VV |  | HEA 220 | [14 empty] | VV | 2 | 1 | True | 0 | ROZPOCET
| VV |  | 46,4*1,26 |  | 58.464 | [12 empty] | VV | 2 | 2 | True | 0 | ROZPOCET
| VV |  | Mezisoučet |  | 58.464 | [12 empty] | VV | 2 | 3 | True | 0 | ROZPOCET
| VV |  | HEA 260 | [14 empty] | VV | 2 | 1 | True | 0 | ROZPOCET
| VV |  | 9,2*1,48 |  | 13.616 | [12 empty] | VV | 2 | 2 | True | 0 | ROZPOCET
| VV |  | Mezisoučet |  | 13.616 | [12 empty] | VV | 2 | 3 | True | 0 | ROZPOCET
| VV |  | TR 194x20 | [14 empty] | VV | 2 | 1 | True | 0 | ROZPOCET
| VV |  | (2*PI*0,097*0,097+2*PI*0,097*4,1) |  | 2.558 | [12 empty] | VV | 2 | 2 | True | 0 | ROZPOCET
| VV |  | Mezisoučet |  | 2.558 | [12 empty] | VV | 2 | 3 | True | 0 | ROZPOCET
| VV |  | Součet |  | 380.826 | [12 empty] | VV | 2 | 4 | True | 1 | ROZPOCET
49 | K | 789325315 | Nátěr ocelových konstrukcí třídy I dvousložkový polyuretanový mezivrstva, tloušťky do 40 μm | m2 | 380.826 |  | 0 | CS ÚRS 2024 02 |  | základní |  | 0 | 0.00026 | 0.099015 | 0 | 0 | 16 | K | 2 |  |  |  | ROZPOCET | 0 | 0 | 0 | 0 | 0 | 1 | 0 | 16 | -371940537
| Online PSC |  | https://podminky.urs.cz/item/CS_URS_2024_02/789325315 | [14 empty] | Online PSC | 2
| VV |  | přístupová lávka | [14 empty] | VV | 2 | 1 | True | 0 | ROZPOCET
| VV |  | SHS 80x4 | [14 empty] | VV | 2 | 1 | True | 0 | ROZPOCET
| VV |  | 121,635*0,306 |  | 37.22 | [12 empty] | VV | 2 | 2 | True | 0 | ROZPOCET
| VV |  | Mezisoučet |  | 37.22 | [12 empty] | VV | 2 | 3 | True | 0 | ROZPOCET
| VV |  | SHS 50x3 | [14 empty] | VV | 2 | 1 | True | 0 | ROZPOCET
| VV |  | 73,785*0,19 |  | 14.019 | [12 empty] | VV | 2 | 2 | True | 0 | ROZPOCET
| VV |  | Mezisoučet |  | 14.019 | [12 empty] | VV | 2 | 3 | True | 0 | ROZPOCET
| VV |  | IPE140 | [14 empty] | VV | 2 | 1 | True | 0 | ROZPOCET
| VV |  | 105,464*0,551 |  | 58.111 | [12 empty] | VV | 2 | 2 | True | 0 | ROZPOCET
| VV |  | Mezisoučet |  | 58.111 | [12 empty] | VV | 2 | 3 | True | 0 | ROZPOCET
| VV |  | SHS 100x5 | [14 empty] | VV | 2 | 1 | True | 0 | ROZPOCET
| VV |  | 37,394*0,383 |  | 14.322 | [12 empty] | VV | 2 | 2 | True | 0 | ROZPOCET
| VV |  | Mezisoučet |  | 14.322 | [12 empty] | VV | 2 | 3 | True | 0 | ROZPOCET
| VV |  | HEA 140 | [14 empty] | VV | 2 | 1 | True | 0 | ROZPOCET
| VV |  | 13,539*0,794 |  | 10.75 | [12 empty] | VV | 2 | 2 | True | 0 | ROZPOCET
| VV |  | Mezisoučet |  | 10.75 | [12 empty] | VV | 2 | 3 | True | 0 | ROZPOCET
| VV |  | HEA 200 | [14 empty] | VV | 2 | 1 | True | 0 | ROZPOCET
| VV |  | 3,223*1,14 |  | 3.674 | [12 empty] | VV | 2 | 2 | True | 0 | ROZPOCET
| VV |  | Mezisoučet |  | 3.674 | [12 empty] | VV | 2 | 3 | True | 0 | ROZPOCET
| VV |  | RHS 200x150x6 | [14 empty] | VV | 2 | 1 | True | 0 | ROZPOCET
| VV |  | 222,821*0,679 |  | 151.295 | [12 empty] | VV | 2 | 2 | True | 0 | ROZPOCET
| VV |  | Mezisoučet |  | 151.295 | [12 empty] | VV | 2 | 3 | True | 0 | ROZPOCET
| VV |  | RHS 200x150x8 | [14 empty] | VV | 2 | 1 | True | 0 | ROZPOCET
| VV |  | 25,221*0,666 |  | 16.797 | [12 empty] | VV | 2 | 2 | True | 0 | ROZPOCET
| VV |  | Mezisoučet |  | 16.797 | [12 empty] | VV | 2 | 3 | True | 0 | ROZPOCET
| VV |  | HEA 220 | [14 empty] | VV | 2 | 1 | True | 0 | ROZPOCET
| VV |  | 46,4*1,26 |  | 58.464 | [12 empty] | VV | 2 | 2 | True | 0 | ROZPOCET
| VV |  | Mezisoučet |  | 58.464 | [12 empty] | VV | 2 | 3 | True | 0 | ROZPOCET
| VV |  | HEA 260 | [14 empty] | VV | 2 | 1 | True | 0 | ROZPOCET
| VV |  | 9,2*1,48 |  | 13.616 | [12 empty] | VV | 2 | 2 | True | 0 | ROZPOCET
| VV |  | Mezisoučet |  | 13.616 | [12 empty] | VV | 2 | 3 | True | 0 | ROZPOCET
| VV |  | TR 194x20 | [14 empty] | VV | 2 | 1 | True | 0 | ROZPOCET
| VV |  | (2*PI*0,097*0,097+2*PI*0,097*4,1) |  | 2.558 | [12 empty] | VV | 2 | 2 | True | 0 | ROZPOCET
| VV |  | Mezisoučet |  | 2.558 | [12 empty] | VV | 2 | 3 | True | 0 | ROZPOCET
| VV |  | Součet |  | 380.826 | [12 empty] | VV | 2 | 4 | True | 1 | ROZPOCET
50 | K | 789325320 | Nátěr ocelových konstrukcí třídy I dvousložkový polyuretanový krycí (vrchní), tloušťky do 40 μm | m2 | 380.826 |  | 0 | CS ÚRS 2024 02 |  | základní |  | 0 | 0.00023 | 0.08759 | 0 | 0 | 16 | K | 2 |  |  |  | ROZPOCET | 0 | 0 | 0 | 0 | 0 | 1 | 0 | 16 | -753382339
| Online PSC |  | https://podminky.urs.cz/item/CS_URS_2024_02/789325320 | [14 empty] | Online PSC | 2
| VV |  | přístupová lávka | [14 empty] | VV | 2 | 1 | True | 0 | ROZPOCET
| VV |  | SHS 80x4 | [14 empty] | VV | 2 | 1 | True | 0 | ROZPOCET
| VV |  | 121,635*0,306 |  | 37.22 | [12 empty] | VV | 2 | 2 | True | 0 | ROZPOCET
| VV |  | Mezisoučet |  | 37.22 | [12 empty] | VV | 2 | 3 | True | 0 | ROZPOCET
| VV |  | SHS 50x3 | [14 empty] | VV | 2 | 1 | True | 0 | ROZPOCET
| VV |  | 73,785*0,19 |  | 14.019 | [12 empty] | VV | 2 | 2 | True | 0 | ROZPOCET
| VV |  | Mezisoučet |  | 14.019 | [12 empty] | VV | 2 | 3 | True | 0 | ROZPOCET
| VV |  | IPE140 | [14 empty] | VV | 2 | 1 | True | 0 | ROZPOCET
| VV |  | 105,464*0,551 |  | 58.111 | [12 empty] | VV | 2 | 2 | True | 0 | ROZPOCET
| VV |  | Mezisoučet |  | 58.111 | [12 empty] | VV | 2 | 3 | True | 0 | ROZPOCET
| VV |  | SHS 100x5 | [14 empty] | VV | 2 | 1 | True | 0 | ROZPOCET
| VV |  | 37,394*0,383 |  | 14.322 | [12 empty] | VV | 2 | 2 | True | 0 | ROZPOCET
| VV |  | Mezisoučet |  | 14.322 | [12 empty] | VV | 2 | 3 | True | 0 | ROZPOCET
| VV |  | HEA 140 | [14 empty] | VV | 2 | 1 | True | 0 | ROZPOCET
| VV |  | 13,539*0,794 |  | 10.75 | [12 empty] | VV | 2 | 2 | True | 0 | ROZPOCET
| VV |  | Mezisoučet |  | 10.75 | [12 empty] | VV | 2 | 3 | True | 0 | ROZPOCET
| VV |  | HEA 200 | [14 empty] | VV | 2 | 1 | True | 0 | ROZPOCET
| VV |  | 3,223*1,14 |  | 3.674 | [12 empty] | VV | 2 | 2 | True | 0 | ROZPOCET
| VV |  | Mezisoučet |  | 3.674 | [12 empty] | VV | 2 | 3 | True | 0 | ROZPOCET
| VV |  | RHS 200x150x6 | [14 empty] | VV | 2 | 1 | True | 0 | ROZPOCET
| VV |  | 222,821*0,679 |  | 151.295 | [12 empty] | VV | 2 | 2 | True | 0 | ROZPOCET
| VV |  | Mezisoučet |  | 151.295 | [12 empty] | VV | 2 | 3 | True | 0 | ROZPOCET
| VV |  | RHS 200x150x8 | [14 empty] | VV | 2 | 1 | True | 0 | ROZPOCET
| VV |  | 25,221*0,666 |  | 16.797 | [12 empty] | VV | 2 | 2 | True | 0 | ROZPOCET
| VV |  | Mezisoučet |  | 16.797 | [12 empty] | VV | 2 | 3 | True | 0 | ROZPOCET
| VV |  | HEA 220 | [14 empty] | VV | 2 | 1 | True | 0 | ROZPOCET
| VV |  | 46,4*1,26 |  | 58.464 | [12 empty] | VV | 2 | 2 | True | 0 | ROZPOCET
| VV |  | Mezisoučet |  | 58.464 | [12 empty] | VV | 2 | 3 | True | 0 | ROZPOCET
| VV |  | HEA 260 | [14 empty] | VV | 2 | 1 | True | 0 | ROZPOCET
| VV |  | 9,2*1,48 |  | 13.616 | [12 empty] | VV | 2 | 2 | True | 0 | ROZPOCET
| VV |  | Mezisoučet |  | 13.616 | [12 empty] | VV | 2 | 3 | True | 0 | ROZPOCET
| VV |  | TR 194x20 | [14 empty] | VV | 2 | 1 | True | 0 | ROZPOCET
| VV |  | (2*PI*0,097*0,097+2*PI*0,097*4,1) |  | 2.558 | [12 empty] | VV | 2 | 2 | True | 0 | ROZPOCET
| VV |  | Mezisoučet |  | 2.558 | [12 empty] | VV | 2 | 3 | True | 0 | ROZPOCET
| VV |  | Součet |  | 380.826 | [12 empty] | VV | 2 | 4 | True | 1 | ROZPOCET

## D.1.4.1 - VYTÁPĚNÍ
{05715d22-1b4c-4c1d-a14c-08f86ac248ba}
2
| KRYCÍ LIST SOUPISU PRACÍ | [7 empty] | v --- níže se nacházejí doplnkové a pomocné údaje k sestavám --- v | [8 empty] | False
Stavba:
Novostavba střediska krizového řízení - Objekt záchranné služby s heliportem v areálu SZZ Krnov
Objekt:
SO 04 - Vytápění,zdravotechnické instalace, vzduchotechnika a klimatizace
Soupis:
D.1.4.1 - VYTÁPĚNÍ
| KSO: |  | 801 |  |  | CC-CZ:
| Místo: |  | Krnov |  |  | Datum: | 20. 9. 2024
| Zadavatel: |  |  |  |  | IČ:
DIČ:
| Účastník: |  |  |  |  | IČ: | Vyplň údaj
|  | Vyplň údaj |  |  |  | DIČ: | Vyplň údaj
| Projektant: |  |  |  |  | IČ: | 633 07 111
|  | Lenka Jerakasová |  |  |  | DIČ:
| Zpracovatel: |  |  |  |  | IČ: | 633 07 111
|  | Lenka Jerakasová |  |  |  | DIČ:
Poznámka:
| Cena bez DPH | [5 empty] | 0
|  |  | Základ daně |  |  | Sazba daně | Výše daně
| DPH | základní | 0 |  |  | 21% | 0
|  | snížená | 0 |  |  | 12% | 0
|  | zákl. přenesená | 0 |  |  | 21% | 0
|  | sníž. přenesená | 0 |  |  | 12% | 0
|  | nulová | 0 |  |  | 0% | 0
| Cena s DPH |  |  | v | CZK |  | 0
REKAPITULACE ČLENĚNÍ SOUPISU PRACÍ
Stavba:
Novostavba střediska krizového řízení - Objekt záchranné služby s heliportem v areálu SZZ Krnov
Objekt:
SO 04 - Vytápění,zdravotechnické instalace, vzduchotechnika a klimatizace
Soupis:
D.1.4.1 - VYTÁPĚNÍ
Místo: |  |  | Krnov |  |  | Datum: | 20. 9. 2024
Zadavatel: | [5 empty] | Projektant: | Lenka Jerakasová
Účastník: |  |  | Vyplň údaj |  |  | Zpracovatel: | Lenka Jerakasová
Kód dílu - Popis | [6 empty] | Cena celkem [CZK]
Náklady stavby celkem | [6 empty] | 0 | [11 empty] | -1
| PSV - Práce a dodávky PSV | [5 empty] | 0
| 713 - Izolace tepelné | [5 empty] | 0
| 731 - Ústřední vytápění - kotelny | [5 empty] | 0
| 732 - Ústřední vytápění - strojovny | [5 empty] | 0
| 733 - Ústřední vytápění - rozvodné potrubí | [5 empty] | 0
| 734 - Ústřední vytápění - armatury | [5 empty] | 0
| 735 - Ústřední vytápění - otopná tělesa | [5 empty] | 0
| HZS - Hodinové zúčtovací sazby | [5 empty] | 0
SOUPIS PRACÍ
Stavba:
Novostavba střediska krizového řízení - Objekt záchranné služby s heliportem v areálu SZZ Krnov
Objekt:
SO 04 - Vytápění,zdravotechnické instalace, vzduchotechnika a klimatizace
Soupis:
D.1.4.1 - VYTÁPĚNÍ
Místo: |  |  | Krnov |  |  | Datum: | 20. 9. 2024
Zadavatel: | [5 empty] | Projektant: | Lenka Jerakasová
Účastník: |  |  | Vyplň údaj |  |  | Zpracovatel: | Lenka Jerakasová
PČ | Typ | Kód | Popis | MJ | Množství | J.cena [CZK] | Cena celkem [CZK] | Cenová soustava |  | DPH | J. Nh [h] | Nh celkem [h] | J. hmotnost [t] | Hmotnost celkem [t] | J. suť [t] | Suť Celkem [t]
Náklady soupisu celkem | [6 empty] | 0 |  |  |  |  | 0 |  | 2.6344 |  | 0 |  | D | -1 | [10 empty] | 0
| D | PSV | Práce a dodávky PSV |  |  |  | 0 |  |  |  |  | 0 |  | 2.6344 |  | 0 | 2 | D | 0 |  |  |  | ROZPOCET | [6 empty] | 0
| D | 713 | Izolace tepelné |  |  |  | 0 |  |  |  |  | 0 |  | 0.19474 |  | 0 | 2 | D | 1 |  |  |  | ROZPOCET | [6 empty] | 0
1 | K | 713463311 | Montáž izolace tepelné potrubí a ohybů tvarovkami nebo deskami potrubními pouzdry s povrchovou úpravou hliníkovou fólií se samolepícím přesahem (izolační materiál ve specifikaci) přelepenými samolepící hliníkovou páskou potrubí jednovrstvá D do 50 mm | m | 218 |  | 0 | CS ÚRS 2025 01 |  | základní |  | 0 | 9e-05 | 0.01962 | 0 | 0 | 16 | K | 2 |  |  |  | ROZPOCET | 0 | 0 | 0 | 0 | 0 | 1 | 0 | 16 | 1952977295
| Online PSC |  | https://podminky.urs.cz/item/CS_URS_2025_01/713463311 | [14 empty] | Online PSC | 2
2 | K | 713463312 | Montáž izolace tepelné potrubí a ohybů tvarovkami nebo deskami potrubními pouzdry s povrchovou úpravou hliníkovou fólií se samolepícím přesahem (izolační materiál ve specifikaci) přelepenými samolepící hliníkovou páskou potrubí jednovrstvá D přes 50 do 100 mm | m | 25 |  | 0 | CS ÚRS 2025 01 |  | základní |  | 0 | 0.00017 | 0.00425 | 0 | 0 | 16 | K | 2 |  |  |  | ROZPOCET | 0 | 0 | 0 | 0 | 0 | 1 | 0 | 16 | -1429750232
| Online PSC |  | https://podminky.urs.cz/item/CS_URS_2025_01/713463312 | [14 empty] | Online PSC | 2
3 | K | 713463315 | Montáž izolace tepelné potrubí a ohybů tvarovkami nebo deskami potrubními pouzdry s povrchovou úpravou hliníkovou fólií se samolepícím přesahem (izolační materiál ve specifikaci) přelepenými samolepící hliníkovou páskou ohybů jednovrstvá D do 50 mm | m | 20 |  | 0 | CS ÚRS 2025 01 |  | základní |  | 0 | 0.00014 | 0.0028 | 0 | 0 | 16 | K | 2 |  |  |  | ROZPOCET | 0 | 0 | 0 | 0 | 0 | 1 | 0 | 16 | -1935057295
| Online PSC |  | https://podminky.urs.cz/item/CS_URS_2025_01/713463315 | [14 empty] | Online PSC | 2
4 | K | 713463316 | Montáž izolace tepelné potrubí a ohybů tvarovkami nebo deskami potrubními pouzdry s povrchovou úpravou hliníkovou fólií se samolepícím přesahem (izolační materiál ve specifikaci) přelepenými samolepící hliníkovou páskou ohybů jednovrstvá D přes 50 do 100 mm | m | 2 |  | 0 | CS ÚRS 2025 01 |  | základní |  | 0 | 0.00025 | 0.0005 | 0 | 0 | 16 | K | 2 |  |  |  | ROZPOCET | 0 | 0 | 0 | 0 | 0 | 1 | 0 | 16 | -1006710313
| Online PSC |  | https://podminky.urs.cz/item/CS_URS_2025_01/713463316 | [14 empty] | Online PSC | 2
5 | M | 63154012 | pouzdro izolační potrubní z minerální vlny s Al fólií max. 250/100°C 15/30mm | m | 21 |  | 0 | CS ÚRS 2025 01 |  | základní |  | 0 | 0.00023 | 0.00483 | 0 | 0 | 32 | M | 2 |  |  |  | ROZPOCET | 0 | 0 | 0 | 0 | 0 | 1 | 0 | 16 | -929949090
| VV |  | 20*1,05 "Přepočtené koeficientem množství |  | 21 | [12 empty] | VV | 2 | 2 | True | 1 | ROZPOCET
6 | M | 63154571 | pouzdro izolační potrubní z minerální vlny s Al fólií max. 250/100°C 28/40mm | m | 56.7 |  | 0 | CS ÚRS 2025 01 |  | základní |  | 0 | 0.00059 | 0.033453 | 0 | 0 | 32 | M | 2 |  |  |  | ROZPOCET | 0 | 0 | 0 | 0 | 0 | 1 | 0 | 16 | -491371673
| VV |  | 54*1,05 "Přepočtené koeficientem množství |  | 56.7 | [12 empty] | VV | 2 | 2 | True | 1 | ROZPOCET
7 | M | 63154013 | pouzdro izolační potrubní z minerální vlny s Al fólií max. 250/100°C 18/30mm | m | 78.75 |  | 0 | CS ÚRS 2025 01 |  | základní |  | 0 | 0.00025 | 0.019688 | 0 | 0 | 32 | M | 2 |  |  |  | ROZPOCET | 0 | 0 | 0 | 0 | 0 | 1 | 0 | 16 | -855053296
| VV |  | 75*1,05 "Přepočtené koeficientem množství |  | 78.75 | [12 empty] | VV | 2 | 2 | True | 1 | ROZPOCET
8 | M | 63154572 | pouzdro izolační potrubní z minerální vlny s Al fólií max. 250/100°C 35/40mm | m | 43.05 |  | 0 | CS ÚRS 2025 01 |  | základní |  | 0 | 0.00065 | 0.027983 | 0 | 0 | 32 | M | 2 |  |  |  | ROZPOCET | 0 | 0 | 0 | 0 | 0 | 1 | 0 | 16 | 43285432
| VV |  | 41*1,05 "Přepočtené koeficientem množství |  | 43.05 | [12 empty] | VV | 2 | 2 | True | 1 | ROZPOCET
9 | M | 63154603 | pouzdro izolační potrubní z minerální vlny s Al fólií max. 250/100°C 42/50mm | m | 47.25 |  | 0 | CS ÚRS 2025 01 |  | základní |  | 0 | 0.00101 | 0.047723 | 0 | 0 | 32 | M | 2 |  |  |  | ROZPOCET | 0 | 0 | 0 | 0 | 0 | 1 | 0 | 16 | 939647510
| VV |  | 45*1,05 "Přepočtené koeficientem množství |  | 47.25 | [12 empty] | VV | 2 | 2 | True | 1 | ROZPOCET
10 | M | 63154022 | pouzdro izolační potrubní z minerální vlny s Al fólií max. 250/100°C 54/50mm | m | 22.05 |  | 0 | CS ÚRS 2025 01 |  | základní |  | 0 | 0.00118 | 0.026019 | 0 | 0 | 32 | M | 2 |  |  |  | ROZPOCET | 0 | 0 | 0 | 0 | 0 | 1 | 0 | 16 | 478280079
| VV |  | 21*1,05 "Přepočtené koeficientem množství |  | 22.05 | [12 empty] | VV | 2 | 2 | True | 1 | ROZPOCET
11 | M | 63154023 | pouzdro izolační potrubní z minerální vlny s Al fólií max. 250/100°C 64/50mm | m | 6.3 |  | 0 | CS ÚRS 2025 01 |  | základní |  | 0 | 0.00125 | 0.007875 | 0 | 0 | 32 | M | 2 |  |  |  | ROZPOCET | 0 | 0 | 0 | 0 | 0 | 1 | 0 | 16 | -1313894833
| VV |  | 6*1,05 "Přepočtené koeficientem množství |  | 6.3 | [12 empty] | VV | 2 | 2 | True | 1 | ROZPOCET
12 | K | 998713102 | Přesun hmot pro izolace tepelné stanovený z hmotnosti přesunovaného materiálu vodorovná dopravní vzdálenost do 50 m s užitím mechanizace v objektech výšky přes 6 m do 12 m | t | 0.195 |  | 0 | CS ÚRS 2025 01 |  | základní |  | 0 | 0 | 0 | 0 | 0 | 16 | K | 2 |  |  |  | ROZPOCET | 0 | 0 | 0 | 0 | 0 | 1 | 0 | 16 | -160785688
| Online PSC |  | https://podminky.urs.cz/item/CS_URS_2025_01/998713102 | [14 empty] | Online PSC | 2
| D | 731 | Ústřední vytápění - kotelny |  |  |  | 0 |  |  |  |  | 0 |  | 0.15829 |  | 0 | 2 | D | 1 |  |  |  | ROZPOCET | [6 empty] | 0
13 | K | 731244009 | Kotle ocelové teplovodní plynové závěsné kondenzační pro vytápění 6,8-47,5 kW | soubor | 2 |  | 0 | CS ÚRS 2025 01 |  | základní |  | 0 | 0.06144 | 0.12288 | 0 | 0 | 16 | K | 2 |  |  |  | ROZPOCET | 0 | 0 | 0 | 0 | 0 | 1 | 0 | 16 | 666164703
| Online PSC |  | https://podminky.urs.cz/item/CS_URS_2025_01/731244009 | [14 empty] | Online PSC | 2
14 | K | 7312801011 | Ekvitermní regulace dodávaná výrobcem kotle, jeden směšovaný okruh, nabíjení zásobníků TV, včetně dodávky čidel a montáže | soubor | 1 |  | 0 | CS ÚRS 2025 01 |  | základní |  | 0 | 0.03317 | 0.03317 | 0 | 0 | 16 | K | 2 |  |  |  | ROZPOCET | 0 | 0 | 0 | 0 | 0 | 1 | 0 | 16 | -1278901593
| Online PSC |  | https://podminky.urs.cz/item/CS_URS_2025_01/7312801011 | [14 empty] | Online PSC | 2
15 | K | 731810312 | Nucené odtahy spalin od kondenzačních kotlů soustředným potrubím vedeným vodorovně vnější stěnou, průměru 80/125 mm | soubor | 2 |  | 0 | CS ÚRS 2025 01 |  | základní |  | 0 | 0.00068 | 0.00136 | 0 | 0 | 16 | K | 2 |  |  |  | ROZPOCET | 0 | 0 | 0 | 0 | 0 | 1 | 0 | 16 | -1670485364
| Online PSC |  | https://podminky.urs.cz/item/CS_URS_2025_01/731810312 | [14 empty] | Online PSC | 2
16 | K | 731810342 | Nucené odtahy spalin od kondenzačních kotlů prodloužení soustředného potrubí, průměru 80/125 mm | m | 2 |  | 0 | CS ÚRS 2025 01 |  | základní |  | 0 | 0.00044 | 0.00088 | 0 | 0 | 16 | K | 2 |  |  |  | ROZPOCET | 0 | 0 | 0 | 0 | 0 | 1 | 0 | 16 | -1046473171
| Online PSC |  | https://podminky.urs.cz/item/CS_URS_2025_01/731810342 | [14 empty] | Online PSC | 2
17 | K | 998731102 | Přesun hmot pro kotelny stanovený z hmotnosti přesunovaného materiálu vodorovná dopravní vzdálenost do 50 m základní v objektech výšky přes 6 do 12 m | t | 0.158 |  | 0 | CS ÚRS 2025 01 |  | základní |  | 0 | 0 | 0 | 0 | 0 | 16 | K | 2 |  |  |  | ROZPOCET | 0 | 0 | 0 | 0 | 0 | 1 | 0 | 16 | 327515568
| Online PSC |  | https://podminky.urs.cz/item/CS_URS_2025_01/998731102 | [14 empty] | Online PSC | 2
| D | 732 | Ústřední vytápění - strojovny |  |  |  | 0 |  |  |  |  | 0 |  | 0.43394 |  | 0 | 2 | D | 1 |  |  |  | ROZPOCET | [6 empty] | 0
18 | K | 732112232 | Rozdělovače a sběrače sdružené hydraulické závitové (průtok Q m3/h - výkon kW) DN 80 (5,45 m3/h - do 100 kW) | kus | 1 |  | 0 | CS ÚRS 2025 01 |  | základní |  | 0 | 0.04244 | 0.04244 | 0 | 0 | 16 | K | 2 |  |  |  | ROZPOCET | 0 | 0 | 0 | 0 | 0 | 1 | 0 | 16 | -197310558
| Online PSC |  | https://podminky.urs.cz/item/CS_URS_2025_01/732112232 | [14 empty] | Online PSC | 2
19 | K | 732113103 | Rozdělovače a sběrače hydraulické vyrovnávače dynamických tlaků přírubové PN 6 (průtok Q m3/h) DN 65 (8 m3/h) | kus | 1 |  | 0 | CS ÚRS 2025 01 |  | základní |  | 0 | 0.03751 | 0.03751 | 0 | 0 | 16 | K | 2 |  |  |  | ROZPOCET | 0 | 0 | 0 | 0 | 0 | 1 | 0 | 16 | 1707160397
| Online PSC |  | https://podminky.urs.cz/item/CS_URS_2025_01/732113103 | [14 empty] | Online PSC | 2
20 | K | 732199100 | Montáž štítků orientačních včetně dodávky materiálu | soubor | 6 |  | 0 | CS ÚRS 2025 01 |  | základní |  | 0 | 0.00114 | 0.00684 | 0 | 0 | 16 | K | 2 |  |  |  | ROZPOCET | 0 | 0 | 0 | 0 | 0 | 1 | 0 | 16 | -1287146113
| Online PSC |  | https://podminky.urs.cz/item/CS_URS_2025_01/732199100 | [14 empty] | Online PSC | 2
21 | K | 732211122 | Nepřímotopné zásobníkové ohřívače TUV stacionární s jedním teplosměnným výměníkem PN 1,0 MPa/1,0 MPa, t = 80°C/110°C objem zásobníku / v.pl. m2 výměníku 400 l / 2,0 m2 | soubor | 2 |  | 0 | CS ÚRS 2025 01 |  | základní |  | 0 | 0.13307 | 0.26614 | 0 | 0 | 16 | K | 2 |  |  |  | ROZPOCET | 0 | 0 | 0 | 0 | 0 | 1 | 0 | 16 | -1540727884
| Online PSC |  | https://podminky.urs.cz/item/CS_URS_2025_01/732211122 | [14 empty] | Online PSC | 2
22 | K | 732331106 | Nádoby expanzní tlakové pro solární, topné a chladicí soustavy s membránou bez pojistného ventilu se závitovým připojením PN 1,0 o objemu 50 l | soubor | 1 |  | 0 | CS ÚRS 2025 01 |  | základní |  | 0 | 0.00963 | 0.00963 | 0 | 0 | 16 | K | 2 |  |  |  | ROZPOCET | 0 | 0 | 0 | 0 | 0 | 1 | 0 | 16 | -100817770
| Online PSC |  | https://podminky.urs.cz/item/CS_URS_2025_01/732331106 | [14 empty] | Online PSC | 2
23 | K | 732331778 | Nádoby expanzní tlakové pro topné a chladicí soustavy příslušenství k expanzním nádobám bezpečnostní uzávěr k měření tlaku G 1 | kus | 1 |  | 0 | CS ÚRS 2025 01 |  | základní |  | 0 | 0.00075 | 0.00075 | 0 | 0 | 16 | K | 2 |  |  |  | ROZPOCET | 0 | 0 | 0 | 0 | 0 | 1 | 0 | 16 | 156594960
| Online PSC |  | https://podminky.urs.cz/item/CS_URS_2025_01/732331778 | [14 empty] | Online PSC | 2
24 | K | 7323321011 | Automatické doplňování systému s oddělovačem systémů s certifikací DVGW typu BA, s impulsním měřením, včetně filtarce a demineralizace | soubor | 1 |  | 0 | CS ÚRS 2025 01 |  | základní |  | 0 | 0.05557 | 0.05557 | 0 | 0 | 16 | K | 2 |  |  |  | ROZPOCET | 0 | 0 | 0 | 0 | 0 | 1 | 0 | 16 | -1901353662
| Online PSC |  | https://podminky.urs.cz/item/CS_URS_2025_01/7323321011 | [14 empty] | Online PSC | 2
25 | K | 732421201 | Čerpadla teplovodní mokroběžná závitová cirkulační pro TUV (elektronicky řízená) PN 10, do 80°C DN přípojky/dopravní výška H (m) - čerpací výkon Q (m3/h) DN 15 / do 0,9 m / 0,35 m3/h | soubor | 1 |  | 0 | CS ÚRS 2025 01 |  | základní |  | 0 | 0.00188 | 0.00188 | 0 | 0 | 16 | K | 2 |  |  |  | ROZPOCET | 0 | 0 | 0 | 0 | 0 | 1 | 0 | 16 | -1427548609
| Online PSC |  | https://podminky.urs.cz/item/CS_URS_2025_01/732421201 | [14 empty] | Online PSC | 2
26 | K | 7324214441 | Čerpadla teplovodní mokroběžná závitová oběhová pro teplovodní vytápění (elektronicky řízená) PN 10, do 110°C DN přípojky/dopravní výška H (m) - čerpací výkon Q (m3/h) DN 25 / do 3,50 m / 2,60 m3/h | soubor | 1 |  | 0 | CS ÚRS 2025 01 |  | základní |  | 0 | 0.00659 | 0.00659 | 0 | 0 | 16 | K | 2 |  |  |  | ROZPOCET | 0 | 0 | 0 | 0 | 0 | 1 | 0 | 16 | 720473397
| Online PSC |  | https://podminky.urs.cz/item/CS_URS_2025_01/7324214441 | [14 empty] | Online PSC | 2
27 | K | 73242144412 | Čerpadla teplovodní mokroběžná závitová oběhová pro teplovodní nabíjení zásobníků TV PN 10, do 110°C DN přípojky/dopravní výška H (m) - čerpací výkon Q (m3/h) DN 25 / do 2,50 m / 2,87 m3/h | soubor | 1 |  | 0 | CS ÚRS 2025 01 |  | základní |  | 0 | 0.00659 | 0.00659 | 0 | 0 | 16 | K | 2 |  |  |  | ROZPOCET | 0 | 0 | 0 | 0 | 0 | 1 | 0 | 16 | -482605261
| Online PSC |  | https://podminky.urs.cz/item/CS_URS_2025_01/73242144412 | [14 empty] | Online PSC | 2
28 | K | 998732102 | Přesun hmot pro strojovny stanovený z hmotnosti přesunovaného materiálu vodorovná dopravní vzdálenost do 50 m základní v objektech výšky přes 6 do 12 m | t | 0.434 |  | 0 | CS ÚRS 2025 01 |  | základní |  | 0 | 0 | 0 | 0 | 0 | 16 | K | 2 |  |  |  | ROZPOCET | 0 | 0 | 0 | 0 | 0 | 1 | 0 | 16 | 1458535393
| Online PSC |  | https://podminky.urs.cz/item/CS_URS_2025_01/998732102 | [14 empty] | Online PSC | 2
| D | 733 | Ústřední vytápění - rozvodné potrubí |  |  |  | 0 |  |  |  |  | 0 |  | 0.58178 |  | 0 | 2 | D | 1 |  |  |  | ROZPOCET | [6 empty] | 0
29 | K | 733122221 | Potrubí z trubek ocelových hladkých spojovaných lisováním z uhlíkové oceli tenkostěnné vně pozinkované PN 16, T= +110°C Ø 12/1,2 | m | 74 |  | 0 | CS ÚRS 2025 01 |  | základní |  | 0 | 0.00041 | 0.03034 | 0 | 0 | 16 | K | 2 |  |  |  | ROZPOCET | 0 | 0 | 0 | 0 | 0 | 1 | 0 | 16 | 334920471
| Online PSC |  | https://podminky.urs.cz/item/CS_URS_2025_01/733122221 | [14 empty] | Online PSC | 2
30 | K | 733122222 | Potrubí z trubek ocelových hladkých spojovaných lisováním z uhlíkové oceli tenkostěnné vně pozinkované PN 16, T= +110°C Ø 15/1,2 | m | 111 |  | 0 | CS ÚRS 2025 01 |  | základní |  | 0 | 0.0005 | 0.0555 | 0 | 0 | 16 | K | 2 |  |  |  | ROZPOCET | 0 | 0 | 0 | 0 | 0 | 1 | 0 | 16 | 1673656830
| Online PSC |  | https://podminky.urs.cz/item/CS_URS_2025_01/733122222 | [14 empty] | Online PSC | 2
31 | K | 733122223 | Potrubí z trubek ocelových hladkých spojovaných lisováním z uhlíkové oceli tenkostěnné vně pozinkované PN 16, T= +110°C Ø 18/1,2 | m | 138 |  | 0 | CS ÚRS 2025 01 |  | základní |  | 0 | 0.00061 | 0.08418 | 0 | 0 | 16 | K | 2 |  |  |  | ROZPOCET | 0 | 0 | 0 | 0 | 0 | 1 | 0 | 16 | -1093757453
| Online PSC |  | https://podminky.urs.cz/item/CS_URS_2025_01/733122223 | [14 empty] | Online PSC | 2
32 | K | 733122224 | Potrubí z trubek ocelových hladkých spojovaných lisováním z uhlíkové oceli tenkostěnné vně pozinkované PN 16, T= +110°C Ø 22/1,5 | m | 23 |  | 0 | CS ÚRS 2025 01 |  | základní |  | 0 | 0.00094 | 0.02162 | 0 | 0 | 16 | K | 2 |  |  |  | ROZPOCET | 0 | 0 | 0 | 0 | 0 | 1 | 0 | 16 | 2084642122
| Online PSC |  | https://podminky.urs.cz/item/CS_URS_2025_01/733122224 | [14 empty] | Online PSC | 2
33 | K | 733122225 | Potrubí z trubek ocelových hladkých spojovaných lisováním z uhlíkové oceli tenkostěnné vně pozinkované PN 16, T= +110°C Ø 28/1,5 | m | 74 |  | 0 | CS ÚRS 2025 01 |  | základní |  | 0 | 0.00118 | 0.08732 | 0 | 0 | 16 | K | 2 |  |  |  | ROZPOCET | 0 | 0 | 0 | 0 | 0 | 1 | 0 | 16 | -1967407807
| Online PSC |  | https://podminky.urs.cz/item/CS_URS_2025_01/733122225 | [14 empty] | Online PSC | 2
34 | K | 733122226 | Potrubí z trubek ocelových hladkých spojovaných lisováním z uhlíkové oceli tenkostěnné vně pozinkované PN 16, T= +110°C Ø 35/1,5 | m | 41 |  | 0 | CS ÚRS 2025 01 |  | základní |  | 0 | 0.00149 | 0.06109 | 0 | 0 | 16 | K | 2 |  |  |  | ROZPOCET | 0 | 0 | 0 | 0 | 0 | 1 | 0 | 16 | -882123040
| Online PSC |  | https://podminky.urs.cz/item/CS_URS_2025_01/733122226 | [14 empty] | Online PSC | 2
35 | K | 733122227 | Potrubí z trubek ocelových hladkých spojovaných lisováním z uhlíkové oceli tenkostěnné vně pozinkované PN 16, T= +110°C Ø 42/1,5 | m | 45 |  | 0 | CS ÚRS 2025 01 |  | základní |  | 0 | 0.00193 | 0.08685 | 0 | 0 | 16 | K | 2 |  |  |  | ROZPOCET | 0 | 0 | 0 | 0 | 0 | 1 | 0 | 16 | 877715483
| Online PSC |  | https://podminky.urs.cz/item/CS_URS_2025_01/733122227 | [14 empty] | Online PSC | 2
36 | K | 733122228 | Potrubí z trubek ocelových hladkých spojovaných lisováním z uhlíkové oceli tenkostěnné vně pozinkované PN 16, T= +110°C Ø 54/1,5 | m | 21 |  | 0 | CS ÚRS 2025 01 |  | základní |  | 0 | 0.00261 | 0.05481 | 0 | 0 | 16 | K | 2 |  |  |  | ROZPOCET | 0 | 0 | 0 | 0 | 0 | 1 | 0 | 16 | 328427698
| Online PSC |  | https://podminky.urs.cz/item/CS_URS_2025_01/733122228 | [14 empty] | Online PSC | 2
37 | K | 733122229 | Potrubí z trubek ocelových hladkých spojovaných lisováním z uhlíkové oceli tenkostěnné vně pozinkované PN 16, T= +110°C Ø 64/2 | m | 6 |  | 0 | CS ÚRS 2025 01 |  | základní |  | 0 | 0.00399 | 0.02394 | 0 | 0 | 16 | K | 2 |  |  |  | ROZPOCET | 0 | 0 | 0 | 0 | 0 | 1 | 0 | 16 | -399382045
| Online PSC |  | https://podminky.urs.cz/item/CS_URS_2025_01/733122229 | [14 empty] | Online PSC | 2
38 | K | 733224205 | Potrubí z trubekz uhlíkové oceli - Příplatek k cenám za potrubí vedené v kotelnách a strojovnách Ø 28/1,5 | m | 3 |  | 0 | CS ÚRS 2025 01 |  | základní |  | 0 | 5e-05 | 0.00015 | 0 | 0 | 16 | K | 2 |  |  |  | ROZPOCET | 0 | 0 | 0 | 0 | 0 | 1 | 0 | 16 | -2135677045
| Online PSC |  | https://podminky.urs.cz/item/CS_URS_2025_01/733224205 | [14 empty] | Online PSC | 2
39 | K | 733224206 | Potrubí z trubekz uhlíkové oceli - Příplatek k cenám za potrubí vedené v kotelnách a strojovnách Ø 35/1,5 | m | 8 |  | 0 | CS ÚRS 2025 01 |  | základní |  | 0 | 6e-05 | 0.00048 | 0 | 0 | 16 | K | 2 |  |  |  | ROZPOCET | 0 | 0 | 0 | 0 | 0 | 1 | 0 | 16 | -199648628
| Online PSC |  | https://podminky.urs.cz/item/CS_URS_2025_01/733224206 | [14 empty] | Online PSC | 2
40 | K | 733224207 | Potrubí z trubekz uhlíkové oceli - Příplatek k cenám za potrubí vedené v kotelnách a strojovnách Ø 42/1,5 | m | 6 |  | 0 | CS ÚRS 2025 01 |  | základní |  | 0 | 0.00014 | 0.00084 | 0 | 0 | 16 | K | 2 |  |  |  | ROZPOCET | 0 | 0 | 0 | 0 | 0 | 1 | 0 | 16 | 124942956
| Online PSC |  | https://podminky.urs.cz/item/CS_URS_2025_01/733224207 | [14 empty] | Online PSC | 2
41 | K | 733224208 | Potrubí z trubek z uhlíkové oceli - Příplatek k cenám za potrubí vedené v kotelnách a strojovnách Ø 54/2 | m | 19 |  | 0 | CS ÚRS 2025 01 |  | základní |  | 0 | 0.00024 | 0.00456 | 0 | 0 | 16 | K | 2 |  |  |  | ROZPOCET | 0 | 0 | 0 | 0 | 0 | 1 | 0 | 16 | -753268296
| Online PSC |  | https://podminky.urs.cz/item/CS_URS_2025_01/733224208 | [14 empty] | Online PSC | 2
42 | K | 733224209 | Potrubí z trubek měděných Příplatek k cenám za potrubí vedené v kotelnách a strojovnách Ø 64/2 | m | 6 |  | 0 | CS ÚRS 2025 01 |  | základní |  | 0 | 0.00016 | 0.00096 | 0 | 0 | 16 | K | 2 |  |  |  | ROZPOCET | 0 | 0 | 0 | 0 | 0 | 1 | 0 | 16 | 45853047
| Online PSC |  | https://podminky.urs.cz/item/CS_URS_2025_01/733224209 | [14 empty] | Online PSC | 2
43 | K | 733224221 | Potrubí z trubekz uhlíkové oceli -Příplatek k cenám za zhotovení přípojky z trubek měděných Ø do 12/1 | kus | 34 |  | 0 | CS ÚRS 2025 01 |  | základní |  | 0 | 1e-05 | 0.00034 | 0 | 0 | 16 | K | 2 |  |  |  | ROZPOCET | 0 | 0 | 0 | 0 | 0 | 1 | 0 | 16 | 1046814951
| Online PSC |  | https://podminky.urs.cz/item/CS_URS_2025_01/733224221 | [14 empty] | Online PSC | 2
44 | K | 733224222 | Potrubí z trubek z uhlíkové oceli - Příplatek k cenám za zhotovení přípojky z trubek měděných Ø 15/1 | kus | 26 |  | 0 | CS ÚRS 2025 01 |  | základní |  | 0 | 1e-05 | 0.00026 | 0 | 0 | 16 | K | 2 |  |  |  | ROZPOCET | 0 | 0 | 0 | 0 | 0 | 1 | 0 | 16 | -996486646
| Online PSC |  | https://podminky.urs.cz/item/CS_URS_2025_01/733224222 | [14 empty] | Online PSC | 2
45 | K | 733224223 | Potrubí z trubekz uhlíkové oceli - Příplatek k cenám za zhotovení přípojky z trubek měděných Ø 18/1 | kus | 8 |  | 0 | CS ÚRS 2025 01 |  | základní |  | 0 | 2e-05 | 0.00016 | 0 | 0 | 16 | K | 2 |  |  |  | ROZPOCET | 0 | 0 | 0 | 0 | 0 | 1 | 0 | 16 | 1558429862
| Online PSC |  | https://podminky.urs.cz/item/CS_URS_2025_01/733224223 | [14 empty] | Online PSC | 2
46 | K | 733291101 | Zkoušky těsnosti potrubí z trubek z uhlíkové oceli Ø do 35/1,5 | m | 461 |  | 0 | CS ÚRS 2025 01 |  | základní |  | 0 | 0 | 0 | 0 | 0 | 16 | K | 2 |  |  |  | ROZPOCET | 0 | 0 | 0 | 0 | 0 | 1 | 0 | 16 | 237106148
| Online PSC |  | https://podminky.urs.cz/item/CS_URS_2025_01/733291101 | [14 empty] | Online PSC | 2
47 | K | 733291102 | Zkoušky těsnosti potrubí z trubek z uhlíkové oceli Ø přes 35/1,5 do 64/2,0 | m | 72 |  | 0 | CS ÚRS 2025 01 |  | základní |  | 0 | 0 | 0 | 0 | 0 | 16 | K | 2 |  |  |  | ROZPOCET | 0 | 0 | 0 | 0 | 0 | 1 | 0 | 16 | 57667173
| Online PSC |  | https://podminky.urs.cz/item/CS_URS_2025_01/733291102 | [14 empty] | Online PSC | 2
48 | K | 733811231 | Ochrana potrubí termoizolačními trubicemi z pěnového polyetylenu PE přilepenými v příčných a podélných spojích, tloušťky izolace přes 9 do 13 mm, vnitřního průměru izolace DN do 22 mm | m | 197 |  | 0 | CS ÚRS 2025 01 |  | základní |  | 0 | 0.00034 | 0.06698 | 0 | 0 | 16 | K | 2 |  |  |  | ROZPOCET | 0 | 0 | 0 | 0 | 0 | 1 | 0 | 16 | -1655377104
| Online PSC |  | https://podminky.urs.cz/item/CS_URS_2025_01/733811231 | [14 empty] | Online PSC | 2
49 | K | 733811232 | Ochrana potrubí termoizolačními trubicemi z pěnového polyetylenu PE přilepenými v příčných a podélných spojích, tloušťky izolace přes 9 do 13 mm, vnitřního průměru izolace DN přes 22 do 45 mm | m | 14 |  | 0 | CS ÚRS 2025 01 |  | základní |  | 0 | 0.0001 | 0.0014 | 0 | 0 | 16 | K | 2 |  |  |  | ROZPOCET | 0 | 0 | 0 | 0 | 0 | 1 | 0 | 16 | 1157197333
| Online PSC |  | https://podminky.urs.cz/item/CS_URS_2025_01/733811232 | [14 empty] | Online PSC | 2
50 | K | 998733102 | Přesun hmot pro rozvody potrubí stanovený z hmotnosti přesunovaného materiálu vodorovná dopravní vzdálenost do 50 m základní v objektech výšky přes 6 do 12 m | t | 0.582 |  | 0 | CS ÚRS 2025 01 |  | základní |  | 0 | 0 | 0 | 0 | 0 | 16 | K | 2 |  |  |  | ROZPOCET | 0 | 0 | 0 | 0 | 0 | 1 | 0 | 16 | -1277977574
| Online PSC |  | https://podminky.urs.cz/item/CS_URS_2025_01/998733102 | [14 empty] | Online PSC | 2
| D | 734 | Ústřední vytápění - armatury |  |  |  | 0 |  |  |  |  | 0 |  | 0.08571 |  | 0 | 2 | D | 1 |  |  |  | ROZPOCET | [6 empty] | 0
51 | K | 7341634261 | Filtry z uhlíkové oceli s čístícím víkem nebo vypouštěcí zátkou PN 16 do 300°C DN 50 magnetické | soubor | 1 |  | 0 | CS ÚRS 2025 01 |  | základní |  | 0 | 0.0168 | 0.0168 | 0 | 0 | 16 | K | 2 |  |  |  | ROZPOCET | 0 | 0 | 0 | 0 | 0 | 1 | 0 | 16 | -1396472339
| Online PSC |  | https://podminky.urs.cz/item/CS_URS_2025_01/7341634261 | [14 empty] | Online PSC | 2
52 | K | 734211120 | Ventily odvzdušňovací závitové automatické PN 14 do 120°C G 1/2 | kus | 10 |  | 0 | CS ÚRS 2025 01 |  | základní |  | 0 | 0.00024 | 0.0024 | 0 | 0 | 16 | K | 2 |  |  |  | ROZPOCET | 0 | 0 | 0 | 0 | 0 | 1 | 0 | 16 | 1358793178
| Online PSC |  | https://podminky.urs.cz/item/CS_URS_2025_01/734211120 | [14 empty] | Online PSC | 2
53 | K | 734220116 | Ventily regulační závitové vyvažovací přímé bez vypouštění PN 25 do 120°C G 6/4 | kus | 1 |  | 0 | CS ÚRS 2025 01 |  | základní |  | 0 | 0.00228 | 0.00228 | 0 | 0 | 16 | K | 2 |  |  |  | ROZPOCET | 0 | 0 | 0 | 0 | 0 | 1 | 0 | 16 | 559439614
| Online PSC |  | https://podminky.urs.cz/item/CS_URS_2025_01/734220116 | [14 empty] | Online PSC | 2
54 | K | 734221552 | Ventily regulační závitové termostatické bez hlavice ovládání PN 16 do 110°C přímé dvouregulační G 1/2 | kus | 2 |  | 0 | CS ÚRS 2025 01 |  | základní |  | 0 | 0.00029 | 0.00058 | 0 | 0 | 16 | K | 2 |  |  |  | ROZPOCET | 0 | 0 | 0 | 0 | 0 | 1 | 0 | 16 | -1161192542
| Online PSC |  | https://podminky.urs.cz/item/CS_URS_2025_01/734221552 | [14 empty] | Online PSC | 2
55 | K | 734221682 | Ventily regulační závitové hlavice termostatické pro ovládání ventilů PN 10 do 110°C kapalinové otopných těles VK | kus | 27 |  | 0 | CS ÚRS 2025 01 |  | základní |  | 0 | 0.00014 | 0.00378 | 0 | 0 | 16 | K | 2 |  |  |  | ROZPOCET | 0 | 0 | 0 | 0 | 0 | 1 | 0 | 16 | -31137420
| Online PSC |  | https://podminky.urs.cz/item/CS_URS_2025_01/734221682 | [14 empty] | Online PSC | 2
56 | K | 7342216821 | Hlavice termostatické, pro ovládání ventilů PN 10 do 110°C kapalinové otopných těles | kus | 9 |  | 0 | CS ÚRS 2025 01 |  | základní |  | 0 | 0.00014 | 0.00126 | 0 | 0 | 16 | K | 2 |  |  |  | ROZPOCET | 0 | 0 | 0 | 0 | 0 | 1 | 0 | 16 | -849595076
| Online PSC |  | https://podminky.urs.cz/item/CS_URS_2025_01/7342216821 | [14 empty] | Online PSC | 2
57 | K | 73422168212 | Přípojovací armatura HM pro trubková koupelnová otopná tělesa rohová | kus | 7 |  | 0 | CS ÚRS 2025 01 |  | základní |  | 0 | 0.00014 | 0.00098 | 0 | 0 | 16 | K | 2 |  |  |  | ROZPOCET | 0 | 0 | 0 | 0 | 0 | 1 | 0 | 16 | 2003514830
| Online PSC |  | https://podminky.urs.cz/item/CS_URS_2025_01/73422168212 | [14 empty] | Online PSC | 2
58 | K | 7342424171 | Klapka zpětná závitová PN 16 do 110°C přímé G 2 | kus | 2 |  | 0 | CS ÚRS 2025 01 |  | základní |  | 0 | 0.00078 | 0.00156 | 0 | 0 | 16 | K | 2 |  |  |  | ROZPOCET | 0 | 0 | 0 | 0 | 0 | 1 | 0 | 16 | 82197514
| Online PSC |  | https://podminky.urs.cz/item/CS_URS_2025_01/7342424171 | [14 empty] | Online PSC | 2
59 | K | 734261333 | Šroubení topenářské PN 16 do 120°C rohové G 1/2 | kus | 2 |  | 0 | CS ÚRS 2025 01 |  | základní |  | 0 | 0.00027 | 0.00054 | 0 | 0 | 16 | K | 2 |  |  |  | ROZPOCET | 0 | 0 | 0 | 0 | 0 | 1 | 0 | 16 | 26409257
| Online PSC |  | https://podminky.urs.cz/item/CS_URS_2025_01/734261333 | [14 empty] | Online PSC | 2
60 | K | 734261402 | Šroubení připojovací armatury radiátorů VK PN 10 do 110°C, regulační uzavíratelné rohové G 1/2 x 18 | kus | 27 |  | 0 | CS ÚRS 2025 01 |  | základní |  | 0 | 0.0007 | 0.0189 | 0 | 0 | 16 | K | 2 |  |  |  | ROZPOCET | 0 | 0 | 0 | 0 | 0 | 1 | 0 | 16 | 1578630525
| Online PSC |  | https://podminky.urs.cz/item/CS_URS_2025_01/734261402 | [14 empty] | Online PSC | 2
61 | K | 734291123 | Ostatní armatury kohouty plnicí a vypouštěcí PN 10 do 90°C G 1/2 | kus | 12 |  | 0 | CS ÚRS 2025 01 |  | základní |  | 0 | 0.00022 | 0.00264 | 0 | 0 | 16 | K | 2 |  |  |  | ROZPOCET | 0 | 0 | 0 | 0 | 0 | 1 | 0 | 16 | -1944891592
| Online PSC |  | https://podminky.urs.cz/item/CS_URS_2025_01/734291123 | [14 empty] | Online PSC | 2
62 | K | 734292714 | Ostatní armatury kulové kohouty PN 42 do 185°C přímé vnitřní závit G 3/4 | kus | 8 |  | 0 | CS ÚRS 2025 01 |  | základní |  | 0 | 0.00034 | 0.00272 | 0 | 0 | 16 | K | 2 |  |  |  | ROZPOCET | 0 | 0 | 0 | 0 | 0 | 1 | 0 | 16 | 1134983799
| Online PSC |  | https://podminky.urs.cz/item/CS_URS_2025_01/734292714 | [14 empty] | Online PSC | 2
63 | K | 734292715 | Ostatní armatury kulové kohouty PN 42 do 185°C přímé vnitřní závit G 1 | kus | 3 |  | 0 | CS ÚRS 2025 01 |  | základní |  | 0 | 0.0005 | 0.0015 | 0 | 0 | 16 | K | 2 |  |  |  | ROZPOCET | 0 | 0 | 0 | 0 | 0 | 1 | 0 | 16 | 582389481
| Online PSC |  | https://podminky.urs.cz/item/CS_URS_2025_01/734292715 | [14 empty] | Online PSC | 2
64 | K | 734292716 | Ostatní armatury kulové kohouty PN 42 do 185°C přímé vnitřní závit G 1 1/4 | kus | 4 |  | 0 | CS ÚRS 2025 01 |  | základní |  | 0 | 0.0007 | 0.0028 | 0 | 0 | 16 | K | 2 |  |  |  | ROZPOCET | 0 | 0 | 0 | 0 | 0 | 1 | 0 | 16 | 1792986731
| Online PSC |  | https://podminky.urs.cz/item/CS_URS_2025_01/734292716 | [14 empty] | Online PSC | 2
65 | K | 734292717 | Ostatní armatury kulové kohouty PN 42 do 185°C přímé vnitřní závit G 1 1/2 | kus | 4 |  | 0 | CS ÚRS 2025 01 |  | základní |  | 0 | 0.00107 | 0.00428 | 0 | 0 | 16 | K | 2 |  |  |  | ROZPOCET | 0 | 0 | 0 | 0 | 0 | 1 | 0 | 16 | 409317356
| Online PSC |  | https://podminky.urs.cz/item/CS_URS_2025_01/734292717 | [14 empty] | Online PSC | 2
66 | K | 734292718 | Ostatní armatury kulové kohouty PN 42 do 185°C přímé vnitřní závit G 2 | kus | 7 |  | 0 | CS ÚRS 2025 01 |  | základní |  | 0 | 0.00168 | 0.01176 | 0 | 0 | 16 | K | 2 |  |  |  | ROZPOCET | 0 | 0 | 0 | 0 | 0 | 1 | 0 | 16 | -1229674346
| Online PSC |  | https://podminky.urs.cz/item/CS_URS_2025_01/734292718 | [14 empty] | Online PSC | 2
67 | K | 734295022 | Směšovací armatury otopných a chladících systémů ventily závitové PN 10 T= 120°C třícestné se servomotorem G 1, kvs =10,0 | kus | 1 |  | 0 | CS ÚRS 2025 01 |  | základní |  | 0 | 0.00146 | 0.00146 | 0 | 0 | 16 | K | 2 |  |  |  | ROZPOCET | 0 | 0 | 0 | 0 | 0 | 1 | 0 | 16 | 219783960
| Online PSC |  | https://podminky.urs.cz/item/CS_URS_2025_01/734295022 | [14 empty] | Online PSC | 2
68 | K | 734411101 | Teploměry technické s pevným stonkem a jímkou zadní připojení (axiální) průměr 63 mm délka stonku 50 mm | kus | 4 |  | 0 | CS ÚRS 2025 01 |  | základní |  | 0 | 0.00053 | 0.00212 | 0 | 0 | 16 | K | 2 |  |  |  | ROZPOCET | 0 | 0 | 0 | 0 | 0 | 1 | 0 | 16 | -1502662038
| Online PSC |  | https://podminky.urs.cz/item/CS_URS_2025_01/734411101 | [14 empty] | Online PSC | 2
69 | K | 734421111 | Tlakoměry s pevným stonkem a zpětnou klapkou zadní připojení (axiální) tlaku 0–16 bar průměru 50 mm | kus | 5 |  | 0 | CS ÚRS 2025 01 |  | základní |  | 0 | 0.00147 | 0.00735 | 0 | 0 | 16 | K | 2 |  |  |  | ROZPOCET | 0 | 0 | 0 | 0 | 0 | 1 | 0 | 16 | -228655343
| Online PSC |  | https://podminky.urs.cz/item/CS_URS_2025_01/734421111 | [14 empty] | Online PSC | 2
70 | K | 998734102 | Přesun hmot pro armatury stanovený z hmotnosti přesunovaného materiálu vodorovná dopravní vzdálenost do 50 m základní v objektech výšky přes 6 do 12 m | t | 0.086 |  | 0 | CS ÚRS 2025 01 |  | základní |  | 0 | 0 | 0 | 0 | 0 | 16 | K | 2 |  |  |  | ROZPOCET | 0 | 0 | 0 | 0 | 0 | 1 | 0 | 16 | -622147049
| Online PSC |  | https://podminky.urs.cz/item/CS_URS_2025_01/998734102 | [14 empty] | Online PSC | 2
| D | 735 | Ústřední vytápění - otopná tělesa |  |  |  | 0 |  |  |  |  | 0 |  | 1.1799 |  | 0 | 2 | D | 1 |  |  |  | ROZPOCET | [6 empty] | 0
71 | K | 735152171 | Otopná tělesa panelová VK jednodesková PN 1,0 MPa, T do 110°C bez přídavné přestupní plochy výšky tělesa 600 mm stavební délky / výkonu 400 mm / 242 W | kus | 1 |  | 0 | CS ÚRS 2025 01 |  | základní |  | 0 | 0.0072 | 0.0072 | 0 | 0 | 16 | K | 2 |  |  |  | ROZPOCET | 0 | 0 | 0 | 0 | 0 | 1 | 0 | 16 | 110262873
| Online PSC |  | https://podminky.urs.cz/item/CS_URS_2025_01/735152171 | [14 empty] | Online PSC | 2
72 | K | 735152172 | Otopná tělesa panelová VK jednodesková PN 1,0 MPa, T do 110°C bez přídavné přestupní plochy výšky tělesa 600 mm stavební délky / výkonu 500 mm / 302 W | kus | 2 |  | 0 | CS ÚRS 2025 01 |  | základní |  | 0 | 0.0084 | 0.0168 | 0 | 0 | 16 | K | 2 |  |  |  | ROZPOCET | 0 | 0 | 0 | 0 | 0 | 1 | 0 | 16 | -1336934684
| Online PSC |  | https://podminky.urs.cz/item/CS_URS_2025_01/735152172 | [14 empty] | Online PSC | 2
73 | K | 735152174 | Otopná tělesa panelová VK jednodesková PN 1,0 MPa, T do 110°C bez přídavné přestupní plochy výšky tělesa 600 mm stavební délky / výkonu 700 mm / 423 W | kus | 1 |  | 0 | CS ÚRS 2025 01 |  | základní |  | 0 | 0.01088 | 0.01088 | 0 | 0 | 16 | K | 2 |  |  |  | ROZPOCET | 0 | 0 | 0 | 0 | 0 | 1 | 0 | 16 | 1601946099
| Online PSC |  | https://podminky.urs.cz/item/CS_URS_2025_01/735152174 | [14 empty] | Online PSC | 2
74 | K | 735152272 | Otopná tělesa panelová VK jednodesková PN 1,0 MPa, T do 110°C s jednou přídavnou přestupní plochou výšky tělesa 600 mm stavební délky / výkonu 500 mm / 501 W | kus | 2 |  | 0 | CS ÚRS 2025 01 |  | základní |  | 0 | 0.01245 | 0.0249 | 0 | 0 | 16 | K | 2 |  |  |  | ROZPOCET | 0 | 0 | 0 | 0 | 0 | 1 | 0 | 16 | 1721407334
| Online PSC |  | https://podminky.urs.cz/item/CS_URS_2025_01/735152272 | [14 empty] | Online PSC | 2
75 | K | 735152472 | Otopná tělesa panelová VK dvoudesková PN 1,0 MPa, T do 110°C s jednou přídavnou přestupní plochou výšky tělesa 600 mm stavební délky / výkonu 500 mm / 644 W | kus | 1 |  | 0 | CS ÚRS 2025 01 |  | základní |  | 0 | 0.01655 | 0.01655 | 0 | 0 | 16 | K | 2 |  |  |  | ROZPOCET | 0 | 0 | 0 | 0 | 0 | 1 | 0 | 16 | 1978186090
| Online PSC |  | https://podminky.urs.cz/item/CS_URS_2025_01/735152472 | [14 empty] | Online PSC | 2
76 | K | 735152473 | Otopná tělesa panelová VK dvoudesková PN 1,0 MPa, T do 110°C s jednou přídavnou přestupní plochou výšky tělesa 600 mm stavební délky / výkonu 600 mm / 773 W | kus | 1 |  | 0 | CS ÚRS 2025 01 |  | základní |  | 0 | 0.01942 | 0.01942 | 0 | 0 | 16 | K | 2 |  |  |  | ROZPOCET | 0 | 0 | 0 | 0 | 0 | 1 | 0 | 16 | 154957262
| Online PSC |  | https://podminky.urs.cz/item/CS_URS_2025_01/735152473 | [14 empty] | Online PSC | 2
77 | K | 735152474 | Otopná tělesa panelová VK dvoudesková PN 1,0 MPa, T do 110°C s jednou přídavnou přestupní plochou výšky tělesa 600 mm stavební délky / výkonu 700 mm / 902 W | kus | 1 |  | 0 | CS ÚRS 2025 01 |  | základní |  | 0 | 0.02229 | 0.02229 | 0 | 0 | 16 | K | 2 |  |  |  | ROZPOCET | 0 | 0 | 0 | 0 | 0 | 1 | 0 | 16 | -1905262214
| Online PSC |  | https://podminky.urs.cz/item/CS_URS_2025_01/735152474 | [14 empty] | Online PSC | 2
78 | K | 735152573 | Otopná tělesa panelová VK dvoudesková PN 1,0 MPa, T do 110°C se dvěma přídavnými přestupními plochami výšky tělesa 600 mm stavební délky / výkonu 600 mm / 1007 W | kus | 1 |  | 0 | CS ÚRS 2025 01 |  | základní |  | 0 | 0.02176 | 0.02176 | 0 | 0 | 16 | K | 2 |  |  |  | ROZPOCET | 0 | 0 | 0 | 0 | 0 | 1 | 0 | 16 | 219564097
| Online PSC |  | https://podminky.urs.cz/item/CS_URS_2025_01/735152573 | [14 empty] | Online PSC | 2
79 | K | 735152574 | Otopná tělesa panelová VK dvoudesková PN 1,0 MPa, T do 110°C se dvěma přídavnými přestupními plochami výšky tělesa 600 mm stavební délky / výkonu 700 mm / 1175 W | kus | 1 |  | 0 | CS ÚRS 2025 01 |  | základní |  | 0 | 0.02502 | 0.02502 | 0 | 0 | 16 | K | 2 |  |  |  | ROZPOCET | 0 | 0 | 0 | 0 | 0 | 1 | 0 | 16 | 1712953588
| Online PSC |  | https://podminky.urs.cz/item/CS_URS_2025_01/735152574 | [14 empty] | Online PSC | 2
80 | K | 735152575 | Otopná tělesa panelová VK dvoudesková PN 1,0 MPa, T do 110°C se dvěma přídavnými přestupními plochami výšky tělesa 600 mm stavební délky / výkonu 800 mm / 1343 W | kus | 1 |  | 0 | CS ÚRS 2025 01 |  | základní |  | 0 | 0.02828 | 0.02828 | 0 | 0 | 16 | K | 2 |  |  |  | ROZPOCET | 0 | 0 | 0 | 0 | 0 | 1 | 0 | 16 | -1659226449
| Online PSC |  | https://podminky.urs.cz/item/CS_URS_2025_01/735152575 | [14 empty] | Online PSC | 2
81 | K | 735152576 | Otopná tělesa panelová VK dvoudesková PN 1,0 MPa, T do 110°C se dvěma přídavnými přestupními plochami výšky tělesa 600 mm stavební délky / výkonu 900 mm / 1511 W | kus | 4 |  | 0 | CS ÚRS 2025 01 |  | základní |  | 0 | 0.03154 | 0.12616 | 0 | 0 | 16 | K | 2 |  |  |  | ROZPOCET | 0 | 0 | 0 | 0 | 0 | 1 | 0 | 16 | -1541362072
| Online PSC |  | https://podminky.urs.cz/item/CS_URS_2025_01/735152576 | [14 empty] | Online PSC | 2
82 | K | 735152577 | Otopná tělesa panelová VK dvoudesková PN 1,0 MPa, T do 110°C se dvěma přídavnými přestupními plochami výšky tělesa 600 mm stavební délky / výkonu 1000 mm / 1679 W | kus | 1 |  | 0 | CS ÚRS 2025 01 |  | základní |  | 0 | 0.0348 | 0.0348 | 0 | 0 | 16 | K | 2 |  |  |  | ROZPOCET | 0 | 0 | 0 | 0 | 0 | 1 | 0 | 16 | 648786784
| Online PSC |  | https://podminky.urs.cz/item/CS_URS_2025_01/735152577 | [14 empty] | Online PSC | 2
83 | K | 735152578 | Otopná tělesa panelová VK dvoudesková PN 1,0 MPa, T do 110°C se dvěma přídavnými přestupními plochami výšky tělesa 600 mm stavební délky / výkonu 1100 mm / 1847 W | kus | 3 |  | 0 | CS ÚRS 2025 01 |  | základní |  | 0 | 0.0372 | 0.1116 | 0 | 0 | 16 | K | 2 |  |  |  | ROZPOCET | 0 | 0 | 0 | 0 | 0 | 1 | 0 | 16 | -1227184501
| Online PSC |  | https://podminky.urs.cz/item/CS_URS_2025_01/735152578 | [14 empty] | Online PSC | 2
84 | K | 735152580 | Otopná tělesa panelová VK dvoudesková PN 1,0 MPa, T do 110°C se dvěma přídavnými přestupními plochami výšky tělesa 600 mm stavební délky / výkonu 1400 mm / 2351 W | kus | 2 |  | 0 | CS ÚRS 2025 01 |  | základní |  | 0 | 0.04784 | 0.09568 | 0 | 0 | 16 | K | 2 |  |  |  | ROZPOCET | 0 | 0 | 0 | 0 | 0 | 1 | 0 | 16 | -1438391903
| Online PSC |  | https://podminky.urs.cz/item/CS_URS_2025_01/735152580 | [14 empty] | Online PSC | 2
85 | K | 735152584 | Otopná tělesa panelová VK dvoudesková PN 1,0 MPa, T do 110°C se dvěma přídavnými přestupními plochami výšky tělesa 600 mm stavební délky / výkonu 2300 mm / 3862 W | kus | 1 |  | 0 | CS ÚRS 2025 01 |  | základní |  | 0 | 0.0755 | 0.0755 | 0 | 0 | 16 | K | 2 |  |  |  | ROZPOCET | 0 | 0 | 0 | 0 | 0 | 1 | 0 | 16 | -1383198739
| Online PSC |  | https://podminky.urs.cz/item/CS_URS_2025_01/735152584 | [14 empty] | Online PSC | 2
86 | K | 735152596 | Otopná tělesa panelová VK dvoudesková PN 1,0 MPa, T do 110°C se dvěma přídavnými přestupními plochami výšky tělesa 900 mm stavební délky / výkonu 900 mm / 2082 W | kus | 2 |  | 0 | CS ÚRS 2025 01 |  | základní |  | 0 | 0.05071 | 0.10142 | 0 | 0 | 16 | K | 2 |  |  |  | ROZPOCET | 0 | 0 | 0 | 0 | 0 | 1 | 0 | 16 | 1985593144
| Online PSC |  | https://podminky.urs.cz/item/CS_URS_2025_01/735152596 | [14 empty] | Online PSC | 2
87 | K | 735152601 | Otopná tělesa panelová VK dvoudesková PN 1,0 MPa, T do 110°C se dvěma přídavnými přestupními plochami výšky tělesa 900 mm stavební délky / výkonu 1600 mm / 3701 W | kus | 4 |  | 0 | CS ÚRS 2025 01 |  | základní |  | 0 | 0.08844 | 0.35376 | 0 | 0 | 16 | K | 2 |  |  |  | ROZPOCET | 0 | 0 | 0 | 0 | 0 | 1 | 0 | 16 | -343013500
| Online PSC |  | https://podminky.urs.cz/item/CS_URS_2025_01/735152601 | [14 empty] | Online PSC | 2
88 | K | 735160131 | Otopná tělesa trubková teplovodní na stěnu výšky tělesa 1 500 mm, délky 450 mm | kus | 3 |  | 0 | CS ÚRS 2025 01 |  | základní |  | 0 | 0.0103 | 0.0309 | 0 | 0 | 16 | K | 2 |  |  |  | ROZPOCET | 0 | 0 | 0 | 0 | 0 | 1 | 0 | 16 | 108052534
| Online PSC |  | https://podminky.urs.cz/item/CS_URS_2025_01/735160131 | [14 empty] | Online PSC | 2
89 | K | 735160141 | Otopná tělesa trubková teplovodní na stěnu výšky tělesa 1 820 mm, délky 450 mm | kus | 1 |  | 0 | CS ÚRS 2025 01 |  | základní |  | 0 | 0.0123 | 0.0123 | 0 | 0 | 16 | K | 2 |  |  |  | ROZPOCET | 0 | 0 | 0 | 0 | 0 | 1 | 0 | 16 | -1971989054
| Online PSC |  | https://podminky.urs.cz/item/CS_URS_2025_01/735160141 | [14 empty] | Online PSC | 2
90 | K | 735160143 | Otopná tělesa trubková teplovodní na stěnu výšky tělesa 1 820 mm, délky 600 mm | kus | 3 |  | 0 | CS ÚRS 2025 01 |  | základní |  | 0 | 0.0149 | 0.0447 | 0 | 0 | 16 | K | 2 |  |  |  | ROZPOCET | 0 | 0 | 0 | 0 | 0 | 1 | 0 | 16 | 367427381
| Online PSC |  | https://podminky.urs.cz/item/CS_URS_2025_01/735160143 | [14 empty] | Online PSC | 2
91 | K | 998735102 | Přesun hmot pro otopná tělesa stanovený z hmotnosti přesunovaného materiálu vodorovná dopravní vzdálenost do 50 m základní v objektech výšky přes 6 do 12 m | t | 1.18 |  | 0 | CS ÚRS 2025 01 |  | základní |  | 0 | 0 | 0 | 0 | 0 | 16 | K | 2 |  |  |  | ROZPOCET | 0 | 0 | 0 | 0 | 0 | 1 | 0 | 16 | 1084200159
| Online PSC |  | https://podminky.urs.cz/item/CS_URS_2025_01/998735102 | [14 empty] | Online PSC | 2
| D | HZS | Hodinové zúčtovací sazby |  |  |  | 0 |  |  |  |  | 0 |  | 0 |  | 0 | 4 | D | 0 |  |  |  | ROZPOCET | [6 empty] | 0
92 | K | HZS22221 | Hodinové zúčtovací sazby profesí PSV provádění stavebních instalací topenář odborný - Topná zkouška | hod | 72 |  | 0 | CS ÚRS 2025 01 |  | základní |  | 0 | 0 | 0 | 0 | 0 | 512 | K | 1 |  |  |  | ROZPOCET | 0 | 0 | 0 | 0 | 0 | 1 | 0 | 512 | -1042843466
| Online PSC |  | https://podminky.urs.cz/item/CS_URS_2025_01/HZS22221 | [14 empty] | Online PSC | 1
93 | K | HZS22222 | Hodinové zúčtovací sazby profesí PSV provádění stavebních instalací topenář odborný - Uvedení kotle do provozu | hod | 12 |  | 0 | CS ÚRS 2025 01 |  | základní |  | 0 | 0 | 0 | 0 | 0 | 512 | K | 1 |  |  |  | ROZPOCET | 0 | 0 | 0 | 0 | 0 | 1 | 0 | 512 | 2038680084
| Online PSC |  | https://podminky.urs.cz/item/CS_URS_2025_01/HZS22222 | [14 empty] | Online PSC | 1
94 | K | HZS24911 | Hodinové zúčtovací sazby profesí PSV zednické výpomoci a pomocné práce PSV dělník zednických výpomocí - Prostupy a průrazy, včetně zapravení | hod | 36 |  | 0 | CS ÚRS 2025 01 |  | základní |  | 0 | 0 | 0 | 0 | 0 | 512 | K | 1 |  |  |  | ROZPOCET | 0 | 0 | 0 | 0 | 0 | 1 | 0 | 512 | 1414009451
| Online PSC |  | https://podminky.urs.cz/item/CS_URS_2025_01/HZS24911 | [14 empty] | Online PSC | 1
95 | K | HZS42121 | Hodinové zúčtovací sazby ostatních profesí revizní a kontrolní činnost revizní technik specialista - Revize odkouření | hod | 6 |  | 0 | CS ÚRS 2025 01 |  | základní |  | 0 | 0 | 0 | 0 | 0 | 512 | K | 1 |  |  |  | ROZPOCET | 0 | 0 | 0 | 0 | 0 | 1 | 0 | 512 | -1949573952
| Online PSC |  | https://podminky.urs.cz/item/CS_URS_2025_01/HZS42121 | [14 empty] | Online PSC | 1

## D1.4.2 - Zdravotechnické ...
{b01fd9e7-d1fa-43ea-a26d-9972838df899}
2
| KRYCÍ LIST SOUPISU PRACÍ | [7 empty] | v --- níže se nacházejí doplnkové a pomocné údaje k sestavám --- v | [8 empty] | False
Stavba:
Novostavba střediska krizového řízení - Objekt záchranné služby s heliportem v areálu SZZ Krnov
Objekt:
SO 04 - Vytápění,zdravotechnické instalace, vzduchotechnika a klimatizace
Soupis:
D1.4.2 - Zdravotechnické instalace
| KSO: |  | 801 |  |  | CC-CZ: | 1
| Místo: |  | Krnov |  |  | Datum: | 20. 9. 2024
| CZ-CPV: |  | 45000000-7 |  |  | CZ-CPA: | 41
| Zadavatel: |  |  |  |  | IČ:
DIČ:
| Účastník: |  |  |  |  | IČ: | Vyplň údaj
|  | Vyplň údaj |  |  |  | DIČ: | Vyplň údaj
| Projektant: |  |  |  |  | IČ:
|  | Lenka Jerakasová |  |  |  | DIČ:
| Zpracovatel: |  |  |  |  | IČ:
|  | Lenka Jerakasová |  |  |  | DIČ:
Poznámka:
| Cena bez DPH | [5 empty] | 0
|  |  | Základ daně |  |  | Sazba daně | Výše daně
| DPH | základní | 0 |  |  | 21% | 0
|  | snížená | 0 |  |  | 12% | 0
|  | zákl. přenesená | 0 |  |  | 21% | 0
|  | sníž. přenesená | 0 |  |  | 12% | 0
|  | nulová | 0 |  |  | 0% | 0
| Cena s DPH |  |  | v | CZK |  | 0
REKAPITULACE ČLENĚNÍ SOUPISU PRACÍ
Stavba:
Novostavba střediska krizového řízení - Objekt záchranné služby s heliportem v areálu SZZ Krnov
Objekt:
SO 04 - Vytápění,zdravotechnické instalace, vzduchotechnika a klimatizace
Soupis:
D1.4.2 - Zdravotechnické instalace
Místo: |  |  | Krnov |  |  | Datum: | 20. 9. 2024
Zadavatel: | [5 empty] | Projektant: | Lenka Jerakasová
Účastník: |  |  | Vyplň údaj |  |  | Zpracovatel: | Lenka Jerakasová
Kód dílu - Popis | [6 empty] | Cena celkem [CZK]
Náklady stavby celkem | [6 empty] | 0 | [11 empty] | -1
| HSV - Práce a dodávky HSV | [5 empty] | 0
| 1 - Zemní práce | [5 empty] | 0
| 4 - Vodorovné konstrukce | [5 empty] | 0
| 6 - Úpravy povrchů, podlahy a osazování výplní | [5 empty] | 0
| 9 - Ostatní konstrukce a práce, bourání | [5 empty] | 0
| 997 - Přesun sutě | [5 empty] | 0
| 998 - Přesun hmot | [5 empty] | 0
| PSV - Práce a dodávky PSV | [5 empty] | 0
| 713 - Izolace tepelné | [5 empty] | 0
| 721 - Zdravotechnika - vnitřní kanalizace | [5 empty] | 0
| 722 - Zdravotechnika - vnitřní vodovod | [5 empty] | 0
| 723 - Zdravotechnika - vnitřní plynovod | [5 empty] | 0
| 724 - Zdravotechnika - strojní vybavení | [5 empty] | 0
| 725 - Zdravotechnika - zařizovací předměty | [5 empty] | 0
| 726 - Zdravotechnika - předstěnové instalace | [5 empty] | 0
| 783 - Dokončovací práce - nátěry | [5 empty] | 0
| M - Práce a dodávky M | [5 empty] | 0
| 23-M - Montáže potrubí | [5 empty] | 0
| HZS - Hodinové zúčtovací sazby | [5 empty] | 0
SOUPIS PRACÍ
Stavba:
Novostavba střediska krizového řízení - Objekt záchranné služby s heliportem v areálu SZZ Krnov
Objekt:
SO 04 - Vytápění,zdravotechnické instalace, vzduchotechnika a klimatizace
Soupis:
D1.4.2 - Zdravotechnické instalace
Místo: |  |  | Krnov |  |  | Datum: | 20. 9. 2024
Zadavatel: | [5 empty] | Projektant: | Lenka Jerakasová
Účastník: |  |  | Vyplň údaj |  |  | Zpracovatel: | Lenka Jerakasová
PČ | Typ | Kód | Popis | MJ | Množství | J.cena [CZK] | Cena celkem [CZK] | Cenová soustava |  | DPH | J. Nh [h] | Nh celkem [h] | J. hmotnost [t] | Hmotnost celkem [t] | J. suť [t] | Suť Celkem [t]
Náklady soupisu celkem | [6 empty] | 0 |  |  |  |  | 0 |  | 62.3177 |  | 1.795 |  | D | -1 | [10 empty] | 0
| D | HSV | Práce a dodávky HSV |  |  |  | 0 |  |  |  |  | 0 |  | 59.5847 |  | 1.795 | 1 | D | 0 |  |  |  | ROZPOCET | [6 empty] | 0
| D | 1 | Zemní práce |  |  |  | 0 |  |  |  |  | 0 |  | 55.6408 |  | 0 | 1 | D | 1 |  |  |  | ROZPOCET | [6 empty] | 0
1 | K | 132354203 | Hloubení zapažených rýh šířky přes 800 do 2 000 mm strojně s urovnáním dna do předepsaného profilu a spádu v hornině třídy těžitelnosti II skupiny 4 přes 50 do 100 m3 | m3 | 72.72 |  | 0 | CS ÚRS 2025 01 |  | základní |  | 0 | 0 | 0 | 0 | 0 | 4 | K | 2 |  |  |  | ROZPOCET | 0 | 0 | 0 | 0 | 0 | 1 | 0 | 4 | 100373188
| Online PSC |  | https://podminky.urs.cz/item/CS_URS_2025_01/132354203 | [14 empty] | Online PSC | 2
| VV |  | 24*0,9*1,7+25*0,9*1,6 |  | 72.72 | [12 empty] | VV | 2 | 2 | True | 0 | ROZPOCET
| VV |  | Součet |  | 72.72 | [12 empty] | VV | 2 | 4 | True | 1 | ROZPOCET
2 | K | 151101101 | Zřízení pažení a rozepření stěn rýh pro podzemní vedení příložné pro jakoukoliv mezerovitost, hloubky do 2 m | m2 | 171.2 |  | 0 | CS ÚRS 2025 01 |  | základní |  | 0 | 0.00084 | 0.14381 | 0 | 0 | 4 | K | 2 |  |  |  | ROZPOCET | 0 | 0 | 0 | 0 | 0 | 1 | 0 | 4 | -456314198
| Online PSC |  | https://podminky.urs.cz/item/CS_URS_2025_01/151101101 | [14 empty] | Online PSC | 2
| VV |  | 24*1,9*2+25*1,6*2 |  | 171.2 | [12 empty] | VV | 2 | 2 | True | 0 | ROZPOCET
| VV |  | Součet |  | 171.2 | [12 empty] | VV | 2 | 4 | True | 1 | ROZPOCET
3 | K | 151101111 | Odstranění pažení a rozepření stěn rýh pro podzemní vedení s uložením materiálu na vzdálenost do 3 m od kraje výkopu příložné, hloubky do 2 m | m2 | 171.2 |  | 0 | CS ÚRS 2025 01 |  | základní |  | 0 | 0 | 0 | 0 | 0 | 4 | K | 2 |  |  |  | ROZPOCET | 0 | 0 | 0 | 0 | 0 | 1 | 0 | 4 | 1524060200
| Online PSC |  | https://podminky.urs.cz/item/CS_URS_2025_01/151101111 | [14 empty] | Online PSC | 2
4 | K | 162751137 | Vodorovné přemístění výkopku nebo sypaniny po suchu na obvyklém dopravním prostředku, bez naložení výkopku, avšak se složením bez rozhrnutí z horniny třídy těžitelnosti II skupiny 4 a 5 na vzdálenost přes 9 000 do 10 000 m | m3 | 39.26 |  | 0 | CS ÚRS 2025 01 |  | základní |  | 0 | 0 | 0 | 0 | 0 | 4 | K | 2 |  |  |  | ROZPOCET | 0 | 0 | 0 | 0 | 0 | 1 | 0 | 4 | -1978696789
| Online PSC |  | https://podminky.urs.cz/item/CS_URS_2025_01/162751137 | [14 empty] | Online PSC | 2
| VV |  | 32,645+6,615 |  | 39.26 | [12 empty] | VV | 2 | 2 | True | 0 | ROZPOCET
| VV |  | Součet |  | 39.26 | [12 empty] | VV | 2 | 4 | True | 1 | ROZPOCET
5 | K | 162751139 | Vodorovné přemístění výkopku nebo sypaniny po suchu na obvyklém dopravním prostředku, bez naložení výkopku, avšak se složením bez rozhrnutí z horniny třídy těžitelnosti II skupiny 4 a 5 na vzdálenost Příplatek k ceně za každých dalších i započatých 1 000 m | m3 | 392.6 |  | 0 | CS ÚRS 2025 01 |  | základní |  | 0 | 0 | 0 | 0 | 0 | 4 | K | 2 |  |  |  | ROZPOCET | 0 | 0 | 0 | 0 | 0 | 1 | 0 | 4 | -654070254
| Online PSC |  | https://podminky.urs.cz/item/CS_URS_2025_01/162751139 | [14 empty] | Online PSC | 2
| VV |  | 39,26 |  | 39.26 | [12 empty] | VV | 2 | 2 | True | 0 | ROZPOCET
| VV |  | Součet |  | 39.26 | [12 empty] | VV | 2 | 4 | True | 0 | ROZPOCET
| VV |  | 39,26*10 "Přepočtené koeficientem množství |  | 392.6 | [12 empty] | VV | 2 | 2 | True | 1 | ROZPOCET
6 | K | 167151102 | Nakládání, skládání a překládání neulehlého výkopku nebo sypaniny strojně nakládání, množství do 100 m3, z horniny třídy těžitelnosti II, skupiny 4 a 5 | m3 | 39.26 |  | 0 | CS ÚRS 2025 01 |  | základní |  | 0 | 0 | 0 | 0 | 0 | 4 | K | 2 |  |  |  | ROZPOCET | 0 | 0 | 0 | 0 | 0 | 1 | 0 | 4 | -257431734
| Online PSC |  | https://podminky.urs.cz/item/CS_URS_2025_01/167151102 | [14 empty] | Online PSC | 2
7 | K | 167151122 | Nakládání, skládání a překládání neulehlého výkopku nebo sypaniny strojně skládání nebo překládání, z hornin třídy těžitelnosti II, skupiny 4 a 5 | m3 | 39.26 |  | 0 | CS ÚRS 2025 01 |  | základní |  | 0 | 0 | 0 | 0 | 0 | 4 | K | 2 |  |  |  | ROZPOCET | 0 | 0 | 0 | 0 | 0 | 1 | 0 | 4 | 1770897052
| Online PSC |  | https://podminky.urs.cz/item/CS_URS_2025_01/167151122 | [14 empty] | Online PSC | 2
8 | K | 171151112 | Uložení sypanin do násypů strojně s rozprostřením sypaniny ve vrstvách a s hrubým urovnáním zhutněných z hornin nesoudržných kamenitých | m3 | 39.26 |  | 0 | CS ÚRS 2025 01 |  | základní |  | 0 | 0 | 0 | 0 | 0 | 4 | K | 2 |  |  |  | ROZPOCET | 0 | 0 | 0 | 0 | 0 | 1 | 0 | 4 | 1001817469
| Online PSC |  | https://podminky.urs.cz/item/CS_URS_2025_01/171151112 | [14 empty] | Online PSC | 2
9 | K | 171201221 | Poplatek za uložení stavebního odpadu na skládce (skládkovné) zeminy a kamení zatříděného do Katalogu odpadů pod kódem 17 05 04 | t | 88.335 |  | 0 | CS ÚRS 2025 01 |  | základní |  | 0 | 0 | 0 | 0 | 0 | 4 | K | 2 |  |  |  | ROZPOCET | 0 | 0 | 0 | 0 | 0 | 1 | 0 | 4 | -113162231
| Online PSC |  | https://podminky.urs.cz/item/CS_URS_2025_01/171201221 | [14 empty] | Online PSC | 2
| VV |  | 39,26 |  | 39.26 | [12 empty] | VV | 2 | 2 | True | 0 | ROZPOCET
| VV |  | Součet |  | 39.26 | [12 empty] | VV | 2 | 4 | True | 0 | ROZPOCET
| VV |  | 39,26*2,25 "Přepočtené koeficientem množství |  | 88.335 | [12 empty] | VV | 2 | 2 | True | 1 | ROZPOCET
10 | K | 1742511011 | Zásyp sypaninou z jakékoliv horniny strojně s uložením výkopku ve vrstvách bez zhutnění jam, šachet, rýh nebo kolem objektů v těchto vykopávkách | m3 | 52.381 |  | 0 | CS ÚRS 2025 01 |  | základní |  | 0 | 0 | 0 | 0 | 0 | 4 | K | 2 |  |  |  | ROZPOCET | 0 | 0 | 0 | 0 | 0 | 1 | 0 | 4 | -1641272881
| Online PSC |  | https://podminky.urs.cz/item/CS_URS_2025_01/1742511011 | [14 empty] | Online PSC | 2
11 | K | 175111101 | Obsypání potrubí ručně sypaninou z vhodných hornin třídy těžitelnosti I a II, skupiny 1 až 4 nebo materiálem připraveným podél výkopu ve vzdálenosti do 3 m od jeho kraje pro jakoukoliv hloubku výkopu a míru zhutnění bez prohození sypaniny | m3 | 32.645 |  | 0 | CS ÚRS 2025 01 |  | základní |  | 0 | 0 | 0 | 0 | 0 | 4 | K | 2 |  |  |  | ROZPOCET | 0 | 0 | 0 | 0 | 0 | 1 | 0 | 4 | -160850604
| Online PSC |  | https://podminky.urs.cz/item/CS_URS_2025_01/175111101 | [14 empty] | Online PSC | 2
| VV |  | 24*0,9*0,45+25*0,9+0,425 |  | 32.645 | [12 empty] | VV | 2 | 2 | True | 0 | ROZPOCET
| VV |  | Součet |  | 32.645 | [12 empty] | VV | 2 | 4 | True | 1 | ROZPOCET
12 | M | 58337302 | štěrkopísek frakce 0/16 | t | 55.497 |  | 0 | CS ÚRS 2025 01 |  | základní |  | 0 | 1 | 55.497 | 0 | 0 | 8 | M | 2 |  |  |  | ROZPOCET | 0 | 0 | 0 | 0 | 0 | 1 | 0 | 4 | -1692023024
| VV |  | 32,645*1,7 "Přepočtené koeficientem množství |  | 55.497 | [12 empty] | VV | 2 | 2 | True | 1 | ROZPOCET
| D | 4 | Vodorovné konstrukce |  |  |  | 0 |  |  |  |  | 0 |  | 0 |  | 0 | 1 | D | 2 |  |  |  | ROZPOCET | [6 empty] | 0
13 | K | 451573111 | Lože pod potrubí ze štěrkopísku do 63 mm | m3 | 6.615 |  | 0 | CS ÚRS 2025 01 |  | základní |  | 0 | 0 | 0 | 0 | 0 | 4 | K | 3 |  |  |  | ROZPOCET | 0 | 0 | 0 | 0 | 0 | 1 | 0 | 4 | 1980509547
| Online PSC |  | https://podminky.urs.cz/item/CS_URS_2025_01/451573111 | [14 empty] | Online PSC | 3
| VV |  | 49*0,9*0,15 |  | 6.615 | [12 empty] | VV | 3 | 2 | True | 0 | ROZPOCET
| VV |  | Součet |  | 6.615 | [12 empty] | VV | 3 | 4 | True | 1 | ROZPOCET
| D | 6 | Úpravy povrchů, podlahy a osazování výplní |  |  |  | 0 |  |  |  |  | 0 |  | 1.764 |  | 0 | 1 | D | 1 |  |  |  | ROZPOCET | [6 empty] | 0
14 | K | 612135101 | Hrubá výplň rýh maltou jakékoli šířky rýhy ve stěnách | m2 | 31.5 |  | 0 | CS ÚRS 2025 01 |  | základní |  | 0 | 0.056 | 1.764 | 0 | 0 | 4 | K | 2 |  |  |  | ROZPOCET | 0 | 0 | 0 | 0 | 0 | 1 | 0 | 4 | -157251206
| Online PSC |  | https://podminky.urs.cz/item/CS_URS_2025_01/612135101 | [14 empty] | Online PSC | 2
| D | 9 | Ostatní konstrukce a práce, bourání |  |  |  | 0 |  |  |  |  | 0 |  | 2.1799 |  | 1.795 | 1 | D | 1 |  |  |  | ROZPOCET | [6 empty] | 0
15 | K | 935113111 | Osazení odvodňovacího žlabu s krycím roštem polymerbetonového šířky do 200 mm | m | 7 |  | 0 | CS ÚRS 2025 01 |  | základní |  | 0 | 0.29221 | 2.0455 | 0 | 0 | 4 | K | 2 |  |  |  | ROZPOCET | 0 | 0 | 0 | 0 | 0 | 1 | 0 | 4 | -514560405
| Online PSC |  | https://podminky.urs.cz/item/CS_URS_2025_01/935113111 | [14 empty] | Online PSC | 2
16 | M | 59227006 | žlab odvodňovací z polymerbetonu se spádem dna 0,5% 130x155/160mm | m | 7 |  | 0 | CS ÚRS 2025 01 |  | základní |  | 0 | 0.0156 | 0.1092 | 0 | 0 | 8 | M | 2 |  |  |  | ROZPOCET | 0 | 0 | 0 | 0 | 0 | 1 | 0 | 4 | 1818688611
17 | M | 56241010 | rošt mřížkový B125 Pz pro žlab š 100mm | m | 7 |  | 0 | CS ÚRS 2025 01 |  | základní |  | 0 | 0.0036 | 0.0252 | 0 | 0 | 8 | M | 2 |  |  |  | ROZPOCET | 0 | 0 | 0 | 0 | 0 | 1 | 0 | 4 | 2085059506
18 | K | 974031142 | Vysekání rýh ve zdivu cihelném na maltu vápennou nebo vápenocementovou do hl. 70 mm a šířky do 70 mm | m | 20 |  | 0 | CS ÚRS 2025 01 |  | základní |  | 0 | 0 | 0 | 0.009 | 0.18 | 4 | K | 2 |  |  |  | ROZPOCET | 0 | 0 | 0 | 0 | 0 | 1 | 0 | 4 | 244959009
| Online PSC |  | https://podminky.urs.cz/item/CS_URS_2025_01/974031142 | [14 empty] | Online PSC | 2
19 | K | 974031144 | Vysekání rýh ve zdivu cihelném na maltu vápennou nebo vápenocementovou do hl. 70 mm a šířky do 150 mm | m | 85 |  | 0 | CS ÚRS 2025 01 |  | základní |  | 0 | 0 | 0 | 0.019 | 1.615 | 4 | K | 2 |  |  |  | ROZPOCET | 0 | 0 | 0 | 0 | 0 | 1 | 0 | 4 | 96820010
| Online PSC |  | https://podminky.urs.cz/item/CS_URS_2025_01/974031144 | [14 empty] | Online PSC | 2
| D | 997 | Přesun sutě |  |  |  | 0 |  |  |  |  | 0 |  | 0 |  | 0 | 1 | D | 1 |  |  |  | ROZPOCET | [6 empty] | 0
20 | K | 997013212 | Vnitrostaveništní doprava suti a vybouraných hmot vodorovně do 50 m s naložením ručně pro budovy a haly výšky přes 6 do 9 m | t | 1.795 |  | 0 | CS ÚRS 2025 01 |  | základní |  | 0 | 0 | 0 | 0 | 0 | 4 | K | 2 |  |  |  | ROZPOCET | 0 | 0 | 0 | 0 | 0 | 1 | 0 | 4 | 239239683
| Online PSC |  | https://podminky.urs.cz/item/CS_URS_2025_01/997013212 | [14 empty] | Online PSC | 2
21 | K | 997013501 | Odvoz suti a vybouraných hmot na skládku nebo meziskládku se složením, na vzdálenost do 1 km | t | 1.795 |  | 0 | CS ÚRS 2025 01 |  | základní |  | 0 | 0 | 0 | 0 | 0 | 4 | K | 2 |  |  |  | ROZPOCET | 0 | 0 | 0 | 0 | 0 | 1 | 0 | 4 | 2120189579
| Online PSC |  | https://podminky.urs.cz/item/CS_URS_2025_01/997013501 | [14 empty] | Online PSC | 2
22 | K | 997013509 | Odvoz suti a vybouraných hmot na skládku nebo meziskládku se složením, na vzdálenost Příplatek k ceně za každý další i započatý 1 km přes 1 km | t | 25.13 |  | 0 | CS ÚRS 2025 01 |  | základní |  | 0 | 0 | 0 | 0 | 0 | 4 | K | 2 |  |  |  | ROZPOCET | 0 | 0 | 0 | 0 | 0 | 1 | 0 | 4 | -1353722836
| Online PSC |  | https://podminky.urs.cz/item/CS_URS_2025_01/997013509 | [14 empty] | Online PSC | 2
| VV |  | 1,795 |  | 1.795 | [12 empty] | VV | 2 | 2 | True | 0 | ROZPOCET
| VV |  | Součet |  | 1.795 | [12 empty] | VV | 2 | 4 | True | 0 | ROZPOCET
| VV |  | 1,795*14 "Přepočtené koeficientem množství |  | 25.13 | [12 empty] | VV | 2 | 2 | True | 1 | ROZPOCET
23 | K | 997013631 | Poplatek za uložení stavebního odpadu na skládce (skládkovné) směsného stavebního a demoličního zatříděného do Katalogu odpadů pod kódem 17 09 04 | t | 1.795 |  | 0 | CS ÚRS 2025 01 |  | základní |  | 0 | 0 | 0 | 0 | 0 | 4 | K | 2 |  |  |  | ROZPOCET | 0 | 0 | 0 | 0 | 0 | 1 | 0 | 4 | -2122610200
| Online PSC |  | https://podminky.urs.cz/item/CS_URS_2025_01/997013631 | [14 empty] | Online PSC | 2
| D | 998 | Přesun hmot |  |  |  | 0 |  |  |  |  | 0 |  | 0 |  | 0 | 1 | D | 1 |  |  |  | ROZPOCET | [6 empty] | 0
24 | K | 998011002 | Přesun hmot pro budovy občanské výstavby, bydlení, výrobu a služby s nosnou svislou konstrukcí zděnou z cihel, tvárnic nebo kamene vodorovná dopravní vzdálenost do 100 m základní pro budovy výšky přes 6 do 12 m | t | 3.944 |  | 0 | CS ÚRS 2025 01 |  | základní |  | 0 | 0 | 0 | 0 | 0 | 4 | K | 2 |  |  |  | ROZPOCET | 0 | 0 | 0 | 0 | 0 | 1 | 0 | 4 | 2029601083
| Online PSC |  | https://podminky.urs.cz/item/CS_URS_2025_01/998011002 | [14 empty] | Online PSC | 2
| D | PSV | Práce a dodávky PSV |  |  |  | 0 |  |  |  |  | 0 |  | 2.733 |  | 0 | 2 | D | 0 |  |  |  | ROZPOCET | [6 empty] | 0
| D | 713 | Izolace tepelné |  |  |  | 0 |  |  |  |  | 0 |  | 0.16055 |  | 0 | 2 | D | 1 |  |  |  | ROZPOCET | [6 empty] | 0
25 | K | 713463311 | Montáž izolace tepelné potrubí a ohybů tvarovkami nebo deskami potrubními pouzdry s povrchovou úpravou hliníkovou fólií se samolepícím přesahem (izolační materiál ve specifikaci) přelepenými samolepící hliníkovou páskou potrubí jednovrstvá D do 50 mm | m | 168 |  | 0 | CS ÚRS 2025 01 |  | základní |  | 0 | 9e-05 | 0.01512 | 0 | 0 | 16 | K | 2 |  |  |  | ROZPOCET | 0 | 0 | 0 | 0 | 0 | 1 | 0 | 16 | 1894828165
| Online PSC |  | https://podminky.urs.cz/item/CS_URS_2025_01/713463311 | [14 empty] | Online PSC | 2
26 | K | 713463315 | Montáž izolace tepelné potrubí a ohybů tvarovkami nebo deskami potrubními pouzdry s povrchovou úpravou hliníkovou fólií se samolepícím přesahem (izolační materiál ve specifikaci) přelepenými samolepící hliníkovou páskou ohybů jednovrstvá D do 50 mm | m | 42 |  | 0 | CS ÚRS 2025 01 |  | základní |  | 0 | 0.00014 | 0.00588 | 0 | 0 | 16 | K | 2 |  |  |  | ROZPOCET | 0 | 0 | 0 | 0 | 0 | 1 | 0 | 16 | -1976144307
| Online PSC |  | https://podminky.urs.cz/item/CS_URS_2025_01/713463315 | [14 empty] | Online PSC | 2
27 | M | 63154573 | pouzdro izolační potrubní z minerální vlny s Al fólií max. 250/100°C 42/40mm | m | 116 |  | 0 | CS ÚRS 2025 01 |  | základní |  | 0 | 0.00072 | 0.08352 | 0 | 0 | 32 | M | 2 |  |  |  | ROZPOCET | 0 | 0 | 0 | 0 | 0 | 1 | 0 | 16 | -1212554934
28 | M | 63154570 | pouzdro izolační potrubní z minerální vlny s Al fólií max. 250/100°C 22/40mm | m | 15 |  | 0 | CS ÚRS 2024 02 |  | základní |  | 0 | 0.00054 | 0.0081 | 0 | 0 | 32 | M | 2 |  |  |  | ROZPOCET | 0 | 0 | 0 | 0 | 0 | 1 | 0 | 16 | 226590325
29 | M | 63154571 | pouzdro izolační potrubní z minerální vlny s Al fólií max. 250/100°C 28/40mm | m | 57 |  | 0 | CS ÚRS 2024 02 |  | základní |  | 0 | 0.00059 | 0.03363 | 0 | 0 | 32 | M | 2 |  |  |  | ROZPOCET | 0 | 0 | 0 | 0 | 0 | 1 | 0 | 16 | -1711776864
30 | M | 63154572 | pouzdro izolační potrubní z minerální vlny s Al fólií max. 250/100°C 35/40mm | m | 22 |  | 0 | CS ÚRS 2024 02 |  | základní |  | 0 | 0.00065 | 0.0143 | 0 | 0 | 32 | M | 2 |  |  |  | ROZPOCET | 0 | 0 | 0 | 0 | 0 | 1 | 0 | 16 | 1940101873
31 | K | 998713102 | Přesun hmot pro izolace tepelné stanovený z hmotnosti přesunovaného materiálu vodorovná dopravní vzdálenost do 50 m s užitím mechanizace v objektech výšky přes 6 m do 12 m | t | 0.161 |  | 0 | CS ÚRS 2025 01 |  | základní |  | 0 | 0 | 0 | 0 | 0 | 16 | K | 2 |  |  |  | ROZPOCET | 0 | 0 | 0 | 0 | 0 | 1 | 0 | 16 | -536405204
| Online PSC |  | https://podminky.urs.cz/item/CS_URS_2025_01/998713102 | [14 empty] | Online PSC | 2
| D | 721 | Zdravotechnika - vnitřní kanalizace |  |  |  | 0 |  |  |  |  | 0 |  | 0.46893 |  | 0 | 2 | D | 1 |  |  |  | ROZPOCET | [6 empty] | 0
32 | K | 721173401 | Potrubí z trub PVC SN4 svodné (ležaté) DN 110 | m | 26 |  | 0 | CS ÚRS 2025 01 |  | základní |  | 0 | 0.00142 | 0.03692 | 0 | 0 | 16 | K | 2 |  |  |  | ROZPOCET | 0 | 0 | 0 | 0 | 0 | 1 | 0 | 16 | 1588019979
| Online PSC |  | https://podminky.urs.cz/item/CS_URS_2025_01/721173401 | [14 empty] | Online PSC | 2
33 | K | 721173402 | Potrubí z trub PVC SN4 svodné (ležaté) DN 125 | m | 103 |  | 0 | CS ÚRS 2025 01 |  | základní |  | 0 | 0.00197 | 0.20291 | 0 | 0 | 16 | K | 2 |  |  |  | ROZPOCET | 0 | 0 | 0 | 0 | 0 | 1 | 0 | 16 | -363695676
| Online PSC |  | https://podminky.urs.cz/item/CS_URS_2025_01/721173402 | [14 empty] | Online PSC | 2
34 | K | 721173403 | Potrubí z trub PVC SN4 svodné (ležaté) DN 160 | m | 45 |  | 0 | CS ÚRS 2025 01 |  | základní |  | 0 | 0.00304 | 0.1368 | 0 | 0 | 16 | K | 2 |  |  |  | ROZPOCET | 0 | 0 | 0 | 0 | 0 | 1 | 0 | 16 | 1128102323
| Online PSC |  | https://podminky.urs.cz/item/CS_URS_2025_01/721173403 | [14 empty] | Online PSC | 2
35 | K | 721174024 | Potrubí z trub polypropylenových odpadní (svislé) DN 75 | m | 10 |  | 0 | CS ÚRS 2025 01 |  | základní |  | 0 | 0.00063 | 0.0063 | 0 | 0 | 16 | K | 2 |  |  |  | ROZPOCET | 0 | 0 | 0 | 0 | 0 | 1 | 0 | 16 | 1535406844
| Online PSC |  | https://podminky.urs.cz/item/CS_URS_2025_01/721174024 | [14 empty] | Online PSC | 2
36 | K | 721174025 | Potrubí z trub polypropylenových odpadní (svislé) DN 110 | m | 30 |  | 0 | CS ÚRS 2025 01 |  | základní |  | 0 | 0.0013 | 0.039 | 0 | 0 | 16 | K | 2 |  |  |  | ROZPOCET | 0 | 0 | 0 | 0 | 0 | 1 | 0 | 16 | 1465974429
| Online PSC |  | https://podminky.urs.cz/item/CS_URS_2025_01/721174025 | [14 empty] | Online PSC | 2
37 | K | 721174041 | Potrubí z trub polypropylenových připojovací DN 32 | m | 59 |  | 0 | CS ÚRS 2025 01 |  | základní |  | 0 | 0.0004 | 0.0236 | 0 | 0 | 16 | K | 2 |  |  |  | ROZPOCET | 0 | 0 | 0 | 0 | 0 | 1 | 0 | 16 | -1498200286
| Online PSC |  | https://podminky.urs.cz/item/CS_URS_2025_01/721174041 | [14 empty] | Online PSC | 2
| VV |  | Odvod kondenzátu | [14 empty] | VV | 2 | 1 | True | 0 | ROZPOCET
| VV |  | 2+57 |  | 59 | [12 empty] | VV | 2 | 2 | True | 0 | ROZPOCET
| VV |  | Součet |  | 59 | [12 empty] | VV | 2 | 4 | True | 1 | ROZPOCET
38 | K | 721174042 | Potrubí z trub polypropylenových připojovací DN 40 | m | 8 |  | 0 | CS ÚRS 2025 01 |  | základní |  | 0 | 0.00043 | 0.00344 | 0 | 0 | 16 | K | 2 |  |  |  | ROZPOCET | 0 | 0 | 0 | 0 | 0 | 1 | 0 | 16 | 98847942
| Online PSC |  | https://podminky.urs.cz/item/CS_URS_2025_01/721174042 | [14 empty] | Online PSC | 2
39 | K | 721174043 | Potrubí z trub polypropylenových připojovací DN 50 | m | 12 |  | 0 | CS ÚRS 2025 01 |  | základní |  | 0 | 0.0005 | 0.006 | 0 | 0 | 16 | K | 2 |  |  |  | ROZPOCET | 0 | 0 | 0 | 0 | 0 | 1 | 0 | 16 | 822844815
| Online PSC |  | https://podminky.urs.cz/item/CS_URS_2025_01/721174043 | [14 empty] | Online PSC | 2
40 | K | 721194103 | Vyměření přípojek na potrubí vyvedení a upevnění odpadních výpustek DN 32 | kus | 2 |  | 0 | CS ÚRS 2025 01 |  | základní |  | 0 | 0 | 0 | 0 | 0 | 16 | K | 2 |  |  |  | ROZPOCET | 0 | 0 | 0 | 0 | 0 | 1 | 0 | 16 | 10321723
| Online PSC |  | https://podminky.urs.cz/item/CS_URS_2025_01/721194103 | [14 empty] | Online PSC | 2
41 | K | 721194104 | Vyměření přípojek na potrubí vyvedení a upevnění odpadních výpustek DN 40 | kus | 10 |  | 0 | CS ÚRS 2025 01 |  | základní |  | 0 | 0 | 0 | 0 | 0 | 16 | K | 2 |  |  |  | ROZPOCET | 0 | 0 | 0 | 0 | 0 | 1 | 0 | 16 | 234378745
| Online PSC |  | https://podminky.urs.cz/item/CS_URS_2025_01/721194104 | [14 empty] | Online PSC | 2
42 | K | 721194105 | Vyměření přípojek na potrubí vyvedení a upevnění odpadních výpustek DN 50 | kus | 10 |  | 0 | CS ÚRS 2025 01 |  | základní |  | 0 | 0 | 0 | 0 | 0 | 16 | K | 2 |  |  |  | ROZPOCET | 0 | 0 | 0 | 0 | 0 | 1 | 0 | 16 | -476972561
| Online PSC |  | https://podminky.urs.cz/item/CS_URS_2025_01/721194105 | [14 empty] | Online PSC | 2
43 | K | 721194109 | Vyměření přípojek na potrubí vyvedení a upevnění odpadních výpustek DN 110 | kus | 11 |  | 0 | CS ÚRS 2025 01 |  | základní |  | 0 | 0 | 0 | 0 | 0 | 16 | K | 2 |  |  |  | ROZPOCET | 0 | 0 | 0 | 0 | 0 | 1 | 0 | 16 | 484443446
| Online PSC |  | https://podminky.urs.cz/item/CS_URS_2025_01/721194109 | [14 empty] | Online PSC | 2
44 | K | 721211422 | Podlahové vpusti se svislým odtokem DN 50/75/110 mřížka nerez 138x138 | kus | 2 |  | 0 | CS ÚRS 2025 01 |  | základní |  | 0 | 0.00148 | 0.00296 | 0 | 0 | 16 | K | 2 |  |  |  | ROZPOCET | 0 | 0 | 0 | 0 | 0 | 1 | 0 | 16 | 849088583
| Online PSC |  | https://podminky.urs.cz/item/CS_URS_2025_01/721211422 | [14 empty] | Online PSC | 2
45 | K | 721212127 | Odtokové sprchové žlaby se zápachovou uzávěrkou a krycím roštem délky 1000 mm | kus | 1 |  | 0 | CS ÚRS 2025 01 |  | základní |  | 0 | 0.00524 | 0.00524 | 0 | 0 | 16 | K | 2 |  |  |  | ROZPOCET | 0 | 0 | 0 | 0 | 0 | 1 | 0 | 16 | 2115021645
| Online PSC |  | https://podminky.urs.cz/item/CS_URS_2025_01/721212127 | [14 empty] | Online PSC | 2
46 | K | 721242105 | Lapače střešních splavenin polypropylenové (PP) se svislým odtokem DN 110 | kus | 3 |  | 0 | CS ÚRS 2025 01 |  | základní |  | 0 | 0.0015 | 0.0045 | 0 | 0 | 16 | K | 2 |  |  |  | ROZPOCET | 0 | 0 | 0 | 0 | 0 | 1 | 0 | 16 | -137472995
| Online PSC |  | https://podminky.urs.cz/item/CS_URS_2025_01/721242105 | [14 empty] | Online PSC | 2
47 | K | 721274123 | Ventily přivzdušňovací odpadních potrubí vnitřní DN 100 | kus | 7 |  | 0 | CS ÚRS 2025 01 |  | základní |  | 0 | 0.00018 | 0.00126 | 0 | 0 | 16 | K | 2 |  |  |  | ROZPOCET | 0 | 0 | 0 | 0 | 0 | 1 | 0 | 16 | -1032445788
| Online PSC |  | https://podminky.urs.cz/item/CS_URS_2025_01/721274123 | [14 empty] | Online PSC | 2
48 | K | 721290111 | Zkouška těsnosti kanalizace v objektech vodou do DN 125 | m | 129 |  | 0 | CS ÚRS 2025 01 |  | základní |  | 0 | 0 | 0 | 0 | 0 | 16 | K | 2 |  |  |  | ROZPOCET | 0 | 0 | 0 | 0 | 0 | 1 | 0 | 16 | -1202488097
| Online PSC |  | https://podminky.urs.cz/item/CS_URS_2025_01/721290111 | [14 empty] | Online PSC | 2
49 | K | 721290112 | Zkouška těsnosti kanalizace v objektech vodou DN 150 nebo DN 200 | m | 45 |  | 0 | CS ÚRS 2025 01 |  | základní |  | 0 | 0 | 0 | 0 | 0 | 16 | K | 2 |  |  |  | ROZPOCET | 0 | 0 | 0 | 0 | 0 | 1 | 0 | 16 | 617371954
| Online PSC |  | https://podminky.urs.cz/item/CS_URS_2025_01/721290112 | [14 empty] | Online PSC | 2
50 | K | 998721102 | Přesun hmot pro vnitřní kanalizaci stanovený z hmotnosti přesunovaného materiálu vodorovná dopravní vzdálenost do 50 m základní v objektech výšky přes 6 do 12 m | t | 0.469 |  | 0 | CS ÚRS 2025 01 |  | základní |  | 0 | 0 | 0 | 0 | 0 | 16 | K | 2 |  |  |  | ROZPOCET | 0 | 0 | 0 | 0 | 0 | 1 | 0 | 16 | -1867405241
| Online PSC |  | https://podminky.urs.cz/item/CS_URS_2025_01/998721102 | [14 empty] | Online PSC | 2
| D | 722 | Zdravotechnika - vnitřní vodovod |  |  |  | 0 |  |  |  |  | 0 |  | 0.8349 |  | 0 | 2 | D | 1 |  |  |  | ROZPOCET | [6 empty] | 0
51 | K | 722130104 | Potrubí z ocelových trubek pozinkovaných hladkých pro zavodněný požární systém spojovaných lisováním PN 16 do 110°C Ø 28/1,5 | m | 45 |  | 0 | CS ÚRS 2025 01 |  | základní |  | 0 | 0.00111 | 0.04995 | 0 | 0 | 16 | K | 2 |  |  |  | ROZPOCET | 0 | 0 | 0 | 0 | 0 | 1 | 0 | 16 | 864450710
| Online PSC |  | https://podminky.urs.cz/item/CS_URS_2025_01/722130104 | [14 empty] | Online PSC | 2
52 | K | 722175002 | Potrubí z plastových trubek z polypropylenu PP-RCT svařovaných polyfúzně D 20 x 2,8 | m | 315 |  | 0 | CS ÚRS 2025 01 |  | základní |  | 0 | 0.00064 | 0.2016 | 0 | 0 | 16 | K | 2 |  |  |  | ROZPOCET | 0 | 0 | 0 | 0 | 0 | 1 | 0 | 16 | -329032029
| Online PSC |  | https://podminky.urs.cz/item/CS_URS_2025_01/722175002 | [14 empty] | Online PSC | 2
53 | K | 722175003 | Potrubí z plastových trubek z polypropylenu PP-RCT svařovaných polyfúzně D 25 x 3,5 | m | 57 |  | 0 | CS ÚRS 2025 01 |  | základní |  | 0 | 0.00098 | 0.05586 | 0 | 0 | 16 | K | 2 |  |  |  | ROZPOCET | 0 | 0 | 0 | 0 | 0 | 1 | 0 | 16 | -1131530343
| Online PSC |  | https://podminky.urs.cz/item/CS_URS_2025_01/722175003 | [14 empty] | Online PSC | 2
54 | K | 722175004 | Potrubí z plastových trubek z polypropylenu PP-RCT svařovaných polyfúzně D 32 x 4,4 | m | 22 |  | 0 | CS ÚRS 2025 01 |  | základní |  | 0 | 0.00115 | 0.0253 | 0 | 0 | 16 | K | 2 |  |  |  | ROZPOCET | 0 | 0 | 0 | 0 | 0 | 1 | 0 | 16 | 100860868
| Online PSC |  | https://podminky.urs.cz/item/CS_URS_2025_01/722175004 | [14 empty] | Online PSC | 2
55 | K | 722175005 | Potrubí z plastových trubek z polypropylenu PP-RCT svařovaných polyfúzně D 40 x 5,5 | m | 116 |  | 0 | CS ÚRS 2025 01 |  | základní |  | 0 | 0.00237 | 0.27492 | 0 | 0 | 16 | K | 2 |  |  |  | ROZPOCET | 0 | 0 | 0 | 0 | 0 | 1 | 0 | 16 | 1377013234
| Online PSC |  | https://podminky.urs.cz/item/CS_URS_2025_01/722175005 | [14 empty] | Online PSC | 2
56 | K | 722181211 | Ochrana potrubí termoizolačními trubicemi z pěnového polyetylenu PE přilepenými v příčných a podélných spojích, tloušťky izolace do 6 mm, vnitřního průměru izolace DN do 22 mm | m | 84 |  | 0 | CS ÚRS 2025 01 |  | základní |  | 0 | 4e-05 | 0.00336 | 0 | 0 | 16 | K | 2 |  |  |  | ROZPOCET | 0 | 0 | 0 | 0 | 0 | 1 | 0 | 16 | -1645188013
| Online PSC |  | https://podminky.urs.cz/item/CS_URS_2025_01/722181211 | [14 empty] | Online PSC | 2
57 | K | 722181231 | Ochrana potrubí termoizolačními trubicemi z pěnového polyetylenu PE přilepenými v příčných a podélných spojích, tloušťky izolace přes 9 do 13 mm, vnitřního průměru izolace DN do 22 mm | m | 85 |  | 0 | CS ÚRS 2025 01 |  | základní |  | 0 | 0.00034 | 0.0289 | 0 | 0 | 16 | K | 2 |  |  |  | ROZPOCET | 0 | 0 | 0 | 0 | 0 | 1 | 0 | 16 | -2057566914
| Online PSC |  | https://podminky.urs.cz/item/CS_URS_2025_01/722181231 | [14 empty] | Online PSC | 2
58 | K | 722181232 | Ochrana potrubí termoizolačními trubicemi z pěnového polyetylenu PE přilepenými v příčných a podélných spojích, tloušťky izolace přes 9 do 13 mm, vnitřního průměru izolace DN přes 22 do 45 mm | m | 45 |  | 0 | CS ÚRS 2024 02 |  | základní |  | 0 | 0.0001 | 0.0045 | 0 | 0 | 16 | K | 2 |  |  |  | ROZPOCET | 0 | 0 | 0 | 0 | 0 | 1 | 0 | 16 | -1490356047
| Online PSC |  | https://podminky.urs.cz/item/CS_URS_2024_02/722181232 | [14 empty] | Online PSC | 2
59 | K | 722181251 | Ochrana potrubí termoizolačními trubicemi z pěnového polyetylenu PE přilepenými v příčných a podélných spojích, tloušťky izolace přes 20 do 25 mm, vnitřního průměru izolace DN do 22 mm | m | 44 |  | 0 | CS ÚRS 2025 01 |  | základní |  | 0 | 0.0002 | 0.0088 | 0 | 0 | 16 | K | 2 |  |  |  | ROZPOCET | 0 | 0 | 0 | 0 | 0 | 1 | 0 | 16 | -830958285
| Online PSC |  | https://podminky.urs.cz/item/CS_URS_2025_01/722181251 | [14 empty] | Online PSC | 2
60 | K | 722181252 | Ochrana potrubí termoizolačními trubicemi z pěnového polyetylenu PE přilepenými v příčných a podélných spojích, tloušťky izolace přes 20 do 25 mm, vnitřního průměru izolace DN přes 22 do 45 mm | m | 87 |  | 0 | CS ÚRS 2025 01 |  | základní |  | 0 | 0.00024 | 0.02088 | 0 | 0 | 16 | K | 2 |  |  |  | ROZPOCET | 0 | 0 | 0 | 0 | 0 | 1 | 0 | 16 | -1425750230
| Online PSC |  | https://podminky.urs.cz/item/CS_URS_2025_01/722181252 | [14 empty] | Online PSC | 2
61 | K | 722182011 | Podpůrný žlab pro potrubí průměru D 20 | m | 146 |  | 0 | CS ÚRS 2025 01 |  | základní |  | 0 | 0.00019 | 0.02774 | 0 | 0 | 16 | K | 2 |  |  |  | ROZPOCET | 0 | 0 | 0 | 0 | 0 | 1 | 0 | 16 | 546993858
| Online PSC |  | https://podminky.urs.cz/item/CS_URS_2025_01/722182011 | [14 empty] | Online PSC | 2
62 | K | 722182012 | Podpůrný žlab pro potrubí průměru D 25 | m | 75 |  | 0 | CS ÚRS 2025 01 |  | základní |  | 0 | 0.00025 | 0.01875 | 0 | 0 | 16 | K | 2 |  |  |  | ROZPOCET | 0 | 0 | 0 | 0 | 0 | 1 | 0 | 16 | 1584786192
| Online PSC |  | https://podminky.urs.cz/item/CS_URS_2025_01/722182012 | [14 empty] | Online PSC | 2
63 | K | 722182013 | Podpůrný žlab pro potrubí průměru D 32 | m | 22 |  | 0 | CS ÚRS 2025 01 |  | základní |  | 0 | 0.00026 | 0.00572 | 0 | 0 | 16 | K | 2 |  |  |  | ROZPOCET | 0 | 0 | 0 | 0 | 0 | 1 | 0 | 16 | 1157665123
| Online PSC |  | https://podminky.urs.cz/item/CS_URS_2025_01/722182013 | [14 empty] | Online PSC | 2
64 | K | 722182014 | Podpůrný žlab pro potrubí průměru D 40 | m | 116 |  | 0 | CS ÚRS 2025 01 |  | základní |  | 0 | 0.00027 | 0.03132 | 0 | 0 | 16 | K | 2 |  |  |  | ROZPOCET | 0 | 0 | 0 | 0 | 0 | 1 | 0 | 16 | -1530187488
| Online PSC |  | https://podminky.urs.cz/item/CS_URS_2025_01/722182014 | [14 empty] | Online PSC | 2
65 | K | 722190401 | Zřízení přípojek na potrubí vyvedení a upevnění výpustek do DN 25 | kus | 55 |  | 0 | CS ÚRS 2025 01 |  | základní |  | 0 | 0 | 0 | 0 | 0 | 16 | K | 2 |  |  |  | ROZPOCET | 0 | 0 | 0 | 0 | 0 | 1 | 0 | 16 | -453468500
| Online PSC |  | https://podminky.urs.cz/item/CS_URS_2025_01/722190401 | [14 empty] | Online PSC | 2
66 | K | 722220111 | Armatury s jedním závitem nástěnky pro výtokový ventil G 1/2" | kus | 30 |  | 0 | CS ÚRS 2025 01 |  | základní |  | 0 | 0.00013 | 0.0039 | 0 | 0 | 16 | K | 2 |  |  |  | ROZPOCET | 0 | 0 | 0 | 0 | 0 | 1 | 0 | 16 | 4516890
| Online PSC |  | https://podminky.urs.cz/item/CS_URS_2025_01/722220111 | [14 empty] | Online PSC | 2
67 | K | 722220121 | Armatury s jedním závitem nástěnky pro baterii G 1/2" | pár | 10 |  | 0 | CS ÚRS 2025 01 |  | základní |  | 0 | 0.00025 | 0.0025 | 0 | 0 | 16 | K | 2 |  |  |  | ROZPOCET | 0 | 0 | 0 | 0 | 0 | 1 | 0 | 16 | -239614818
| Online PSC |  | https://podminky.urs.cz/item/CS_URS_2025_01/722220121 | [14 empty] | Online PSC | 2
68 | K | 722224116 | Armatury s jedním závitem kohouty plnicí a vypouštěcí PN 10 G 3/4" | kus | 1 |  | 0 | CS ÚRS 2025 01 |  | základní |  | 0 | 0.00027 | 0.00027 | 0 | 0 | 16 | K | 2 |  |  |  | ROZPOCET | 0 | 0 | 0 | 0 | 0 | 1 | 0 | 16 | -164684335
| Online PSC |  | https://podminky.urs.cz/item/CS_URS_2025_01/722224116 | [14 empty] | Online PSC | 2
69 | K | 722231073 | Armatury se dvěma závity ventily zpětné mosazné PN 10 do 110°C G 3/4" | kus | 1 |  | 0 | CS ÚRS 2025 01 |  | základní |  | 0 | 0.00017 | 0.00017 | 0 | 0 | 16 | K | 2 |  |  |  | ROZPOCET | 0 | 0 | 0 | 0 | 0 | 1 | 0 | 16 | -616109360
| Online PSC |  | https://podminky.urs.cz/item/CS_URS_2025_01/722231073 | [14 empty] | Online PSC | 2
70 | K | 722231074 | Armatury se dvěma závity ventily zpětné mosazné PN 10 do 110°C G 1" | kus | 3 |  | 0 | CS ÚRS 2025 01 |  | základní |  | 0 | 0.00052 | 0.00156 | 0 | 0 | 16 | K | 2 |  |  |  | ROZPOCET | 0 | 0 | 0 | 0 | 0 | 1 | 0 | 16 | -838614593
| Online PSC |  | https://podminky.urs.cz/item/CS_URS_2025_01/722231074 | [14 empty] | Online PSC | 2
71 | K | 722231075 | Armatury se dvěma závity ventily zpětné mosazné PN 10 do 110°C G 5/4" | kus | 1 |  | 0 | CS ÚRS 2025 01 |  | základní |  | 0 | 0.00056 | 0.00056 | 0 | 0 | 16 | K | 2 |  |  |  | ROZPOCET | 0 | 0 | 0 | 0 | 0 | 1 | 0 | 16 | 914683629
| Online PSC |  | https://podminky.urs.cz/item/CS_URS_2025_01/722231075 | [14 empty] | Online PSC | 2
72 | K | 722231143 | Armatury se dvěma závity ventily pojistné rohové G 1" | kus | 3 |  | 0 | CS ÚRS 2025 01 |  | základní |  | 0 | 0.00077 | 0.00231 | 0 | 0 | 16 | K | 2 |  |  |  | ROZPOCET | 0 | 0 | 0 | 0 | 0 | 1 | 0 | 16 | -1841740702
| Online PSC |  | https://podminky.urs.cz/item/CS_URS_2025_01/722231143 | [14 empty] | Online PSC | 2
73 | K | 722232043 | Armatury se dvěma závity kulové kohouty PN 42 do 185 °C přímé vnitřní závit G 1/2" | kus | 18 |  | 0 | CS ÚRS 2025 01 |  | základní |  | 0 | 0.00021 | 0.00378 | 0 | 0 | 16 | K | 2 |  |  |  | ROZPOCET | 0 | 0 | 0 | 0 | 0 | 1 | 0 | 16 | 20612930
| Online PSC |  | https://podminky.urs.cz/item/CS_URS_2025_01/722232043 | [14 empty] | Online PSC | 2
74 | K | 722232044 | Armatury se dvěma závity kulové kohouty PN 42 do 185 °C přímé vnitřní závit G 3/4" | kus | 2 |  | 0 | CS ÚRS 2025 01 |  | základní |  | 0 | 0.00034 | 0.00068 | 0 | 0 | 16 | K | 2 |  |  |  | ROZPOCET | 0 | 0 | 0 | 0 | 0 | 1 | 0 | 16 | -811204733
| Online PSC |  | https://podminky.urs.cz/item/CS_URS_2025_01/722232044 | [14 empty] | Online PSC | 2
75 | K | 722232045 | Armatury se dvěma závity kulové kohouty PN 42 do 185 °C přímé vnitřní závit G 1" | kus | 7 |  | 0 | CS ÚRS 2025 01 |  | základní |  | 0 | 0.0005 | 0.0035 | 0 | 0 | 16 | K | 2 |  |  |  | ROZPOCET | 0 | 0 | 0 | 0 | 0 | 1 | 0 | 16 | 1147200571
| Online PSC |  | https://podminky.urs.cz/item/CS_URS_2025_01/722232045 | [14 empty] | Online PSC | 2
76 | K | 722232046 | Armatury se dvěma závity kulové kohouty PN 42 do 185 °C přímé vnitřní závit G 5/4" | kus | 3 |  | 0 | CS ÚRS 2025 01 |  | základní |  | 0 | 0.0007 | 0.0021 | 0 | 0 | 16 | K | 2 |  |  |  | ROZPOCET | 0 | 0 | 0 | 0 | 0 | 1 | 0 | 16 | 1401018645
| Online PSC |  | https://podminky.urs.cz/item/CS_URS_2025_01/722232046 | [14 empty] | Online PSC | 2
77 | K | 722234266 | Armatury se dvěma závity filtry mosazný PN 20 do 80 °C G 5/4" | kus | 1 |  | 0 | CS ÚRS 2025 01 |  | základní |  | 0 | 0.00043 | 0.00043 | 0 | 0 | 16 | K | 2 |  |  |  | ROZPOCET | 0 | 0 | 0 | 0 | 0 | 1 | 0 | 16 | -1827157272
| Online PSC |  | https://podminky.urs.cz/item/CS_URS_2025_01/722234266 | [14 empty] | Online PSC | 2
78 | K | 722250143 | Požární příslušenství a armatury hydrantový systém s tvarově stálou hadicí prosklený D 25 x 30 m | soubor | 1 |  | 0 | CS ÚRS 2025 01 |  | základní |  | 0 | 0.03013 | 0.03013 | 0 | 0 | 16 | K | 2 |  |  |  | ROZPOCET | 0 | 0 | 0 | 0 | 0 | 1 | 0 | 16 | -1041220456
| Online PSC |  | https://podminky.urs.cz/item/CS_URS_2025_01/722250143 | [14 empty] | Online PSC | 2
79 | K | 722262301 | Vodoměry pro vodu do 40°C závitové vertikální vícevtokové mokroběžné G 1"x 105 mm Qn 2,5 | kus | 1 |  | 0 | CS ÚRS 2025 01 |  | základní |  | 0 | 0.00327 | 0.00327 | 0 | 0 | 16 | K | 2 |  |  |  | ROZPOCET | 0 | 0 | 0 | 0 | 0 | 1 | 0 | 16 | 529879
| Online PSC |  | https://podminky.urs.cz/item/CS_URS_2025_01/722262301 | [14 empty] | Online PSC | 2
80 | K | 722290226 | Zkoušky, proplach a desinfekce vodovodního potrubí zkoušky těsnosti vodovodního potrubí závitového do DN 50 | m | 45 |  | 0 | CS ÚRS 2025 01 |  | základní |  | 0 | 0.00019 | 0.00855 | 0 | 0 | 16 | K | 2 |  |  |  | ROZPOCET | 0 | 0 | 0 | 0 | 0 | 1 | 0 | 16 | -144301610
| Online PSC |  | https://podminky.urs.cz/item/CS_URS_2025_01/722290226 | [14 empty] | Online PSC | 2
81 | K | 722290234 | Zkoušky, proplach a desinfekce vodovodního potrubí proplach a desinfekce vodovodního potrubí do DN 80 | m | 483 |  | 0 | CS ÚRS 2025 01 |  | základní |  | 0 | 1e-05 | 0.00483 | 0 | 0 | 16 | K | 2 |  |  |  | ROZPOCET | 0 | 0 | 0 | 0 | 0 | 1 | 0 | 16 | 1502216417
| Online PSC |  | https://podminky.urs.cz/item/CS_URS_2025_01/722290234 | [14 empty] | Online PSC | 2
82 | K | 722290246 | Zkoušky, proplach a desinfekce vodovodního potrubí zkoušky těsnosti vodovodního potrubí plastového do DN 40 | m | 438 |  | 0 | CS ÚRS 2025 01 |  | základní |  | 0 | 2e-05 | 0.00876 | 0 | 0 | 16 | K | 2 |  |  |  | ROZPOCET | 0 | 0 | 0 | 0 | 0 | 1 | 0 | 16 | 1230888854
| Online PSC |  | https://podminky.urs.cz/item/CS_URS_2025_01/722290246 | [14 empty] | Online PSC | 2
83 | K | 998722102 | Přesun hmot pro vnitřní vodovod stanovený z hmotnosti přesunovaného materiálu vodorovná dopravní vzdálenost do 50 m základní v objektech výšky přes 6 do 12 m | t | 0.835 |  | 0 | CS ÚRS 2025 01 |  | základní |  | 0 | 0 | 0 | 0 | 0 | 16 | K | 2 |  |  |  | ROZPOCET | 0 | 0 | 0 | 0 | 0 | 1 | 0 | 16 | 94928471
| Online PSC |  | https://podminky.urs.cz/item/CS_URS_2025_01/998722102 | [14 empty] | Online PSC | 2
| D | 723 | Zdravotechnika - vnitřní plynovod |  |  |  | 0 |  |  |  |  | 0 |  | 0.027158 |  | 0 | 2 | D | 1 |  |  |  | ROZPOCET | [6 empty] | 0
84 | K | 723150369 | Potrubí z ocelových trubek hladkých černých spojovaných chráničky Ø 89/3,6 | m | 0.8 |  | 0 | CS ÚRS 2025 01 |  | základní |  | 0 | 0.00861 | 0.006888 | 0 | 0 | 16 | K | 2 |  |  |  | ROZPOCET | 0 | 0 | 0 | 0 | 0 | 1 | 0 | 16 | -62832109
| Online PSC |  | https://podminky.urs.cz/item/CS_URS_2025_01/723150369 | [14 empty] | Online PSC | 2
85 | K | 723160204 | Přípojky k plynoměrům spojované na závit bez ochozu G 1" | soubor | 1 |  | 0 | CS ÚRS 2025 01 |  | základní |  | 0 | 0.00338 | 0.00338 | 0 | 0 | 16 | K | 2 |  |  |  | ROZPOCET | 0 | 0 | 0 | 0 | 0 | 1 | 0 | 16 | -1750018107
| Online PSC |  | https://podminky.urs.cz/item/CS_URS_2025_01/723160204 | [14 empty] | Online PSC | 2
86 | K | 723160334 | Přípojky k plynoměrům rozpěrky přípojek G 1" | soubor | 1 |  | 0 | CS ÚRS 2025 01 |  | základní |  | 0 | 0.00022 | 0.00022 | 0 | 0 | 16 | K | 2 |  |  |  | ROZPOCET | 0 | 0 | 0 | 0 | 0 | 1 | 0 | 16 | -1928472910
| Online PSC |  | https://podminky.urs.cz/item/CS_URS_2025_01/723160334 | [14 empty] | Online PSC | 2
87 | K | 723181026 | Potrubí z měděných trubek tvrdých, spojovaných lisováním Ø 42/1,5 | m | 5 |  | 0 | CS ÚRS 2025 01 |  | základní |  | 0 | 0.00196 | 0.0098 | 0 | 0 | 16 | K | 2 |  |  |  | ROZPOCET | 0 | 0 | 0 | 0 | 0 | 1 | 0 | 16 | 1199614477
| Online PSC |  | https://podminky.urs.cz/item/CS_URS_2025_01/723181026 | [14 empty] | Online PSC | 2
88 | K | 723190253 | Přípojky plynovodní ke strojům a zařízením z trubek vyvedení a upevnění plynovodních výpustek na potrubí DN 25 | kus | 2 |  | 0 | CS ÚRS 2025 01 |  | základní |  | 0 | 0 | 0 | 0 | 0 | 16 | K | 2 |  |  |  | ROZPOCET | 0 | 0 | 0 | 0 | 0 | 1 | 0 | 16 | -1158613443
| Online PSC |  | https://podminky.urs.cz/item/CS_URS_2025_01/723190253 | [14 empty] | Online PSC | 2
89 | K | 723231164 | Armatury se dvěma závity kohouty kulové PN 42 do 185°C plnoprůtokové vnitřní závit těžká řada G 1" | kus | 3 |  | 0 | CS ÚRS 2025 01 |  | základní |  | 0 | 0.00061 | 0.00183 | 0 | 0 | 16 | K | 2 |  |  |  | ROZPOCET | 0 | 0 | 0 | 0 | 0 | 1 | 0 | 16 | 65407532
| Online PSC |  | https://podminky.urs.cz/item/CS_URS_2025_01/723231164 | [14 empty] | Online PSC | 2
90 | K | 723231165 | Armatury se dvěma závity kohouty kulové PN 42 do 185°C plnoprůtokové vnitřní závit těžká řada G 1 1/4" | kus | 2 |  | 0 | CS ÚRS 2025 01 |  | základní |  | 0 | 0.00088 | 0.00176 | 0 | 0 | 16 | K | 2 |  |  |  | ROZPOCET | 0 | 0 | 0 | 0 | 0 | 1 | 0 | 16 | 1604070365
| Online PSC |  | https://podminky.urs.cz/item/CS_URS_2025_01/723231165 | [14 empty] | Online PSC | 2
91 | K | 723234312 | Armatury se dvěma závity středotlaké regulátory tlaku plynu jednostupňové pro zemní plyn, výkon do 10 m3/hod | soubor | 1 |  | 0 | CS ÚRS 2025 01 |  | základní |  | 0 | 0.00328 | 0.00328 | 0 | 0 | 16 | K | 2 |  |  |  | ROZPOCET | 0 | 0 | 0 | 0 | 0 | 1 | 0 | 16 | -1190957026
| Online PSC |  | https://podminky.urs.cz/item/CS_URS_2025_01/723234312 | [14 empty] | Online PSC | 2
92 | K | 998723101 | Přesun hmot pro vnitřní plynovod stanovený z hmotnosti přesunovaného materiálu vodorovná dopravní vzdálenost do 50 m základní v objektech výšky do 6 m | t | 0.027 |  | 0 | CS ÚRS 2025 01 |  | základní |  | 0 | 0 | 0 | 0 | 0 | 16 | K | 2 |  |  |  | ROZPOCET | 0 | 0 | 0 | 0 | 0 | 1 | 0 | 16 | 1852423724
| Online PSC |  | https://podminky.urs.cz/item/CS_URS_2025_01/998723101 | [14 empty] | Online PSC | 2
| D | 724 | Zdravotechnika - strojní vybavení |  |  |  | 0 |  |  |  |  | 0 |  | 0.00749 |  | 0 | 2 | D | 1 |  |  |  | ROZPOCET | [6 empty] | 0
93 | K | 724233015 | Nádoby expanzní tlakové pro rozvody pitné vody s membránou bez pojistného ventilu se závitovým připojením průtočné PN 1,0 o objemu 33 l | soubor | 1 |  | 0 | CS ÚRS 2025 01 |  | základní |  | 0 | 0.00749 | 0.00749 | 0 | 0 | 16 | K | 2 |  |  |  | ROZPOCET | 0 | 0 | 0 | 0 | 0 | 1 | 0 | 16 | 397723199
| Online PSC |  | https://podminky.urs.cz/item/CS_URS_2025_01/724233015 | [14 empty] | Online PSC | 2
94 | K | 998724102 | Přesun hmot pro strojní vybavení stanovený z hmotnosti přesunovaného materiálu vodorovná dopravní vzdálenost do 50 m základní v objektech výšky přes 6 do 12 m | t | 0.007 |  | 0 | CS ÚRS 2024 02 |  | základní |  | 0 | 0 | 0 | 0 | 0 | 16 | K | 2 |  |  |  | ROZPOCET | 0 | 0 | 0 | 0 | 0 | 1 | 0 | 16 | 736982183
| Online PSC |  | https://podminky.urs.cz/item/CS_URS_2024_02/998724102 | [14 empty] | Online PSC | 2
| D | 725 | Zdravotechnika - zařizovací předměty |  |  |  | 0 |  |  |  |  | 0 |  | 1.0878 |  | 0 | 2 | D | 1 |  |  |  | ROZPOCET | [6 empty] | 0
95 | K | 725112022 | Zařízení záchodů klozety keramické závěsné na nosné stěny s hlubokým splachováním odpad vodorovný | soubor | 8 |  | 0 | CS ÚRS 2025 01 |  | základní |  | 0 | 0.01747 | 0.13976 | 0 | 0 | 16 | K | 2 |  |  |  | ROZPOCET | 0 | 0 | 0 | 0 | 0 | 1 | 0 | 16 | 1883549087
| Online PSC |  | https://podminky.urs.cz/item/CS_URS_2025_01/725112022 | [14 empty] | Online PSC | 2
96 | K | 725211602 | Umyvadla keramická bílá bez výtokových armatur připevněná na stěnu šrouby bez sloupu nebo krytu na sifon, šířka umyvadla 550 mm | soubor | 10 |  | 0 | CS ÚRS 2025 01 |  | základní |  | 0 | 0.01547 | 0.1547 | 0 | 0 | 16 | K | 2 |  |  |  | ROZPOCET | 0 | 0 | 0 | 0 | 0 | 1 | 0 | 16 | 1081284555
| Online PSC |  | https://podminky.urs.cz/item/CS_URS_2025_01/725211602 | [14 empty] | Online PSC | 2
97 | K | 725211703 | Umyvadla keramická bílá bez výtokových armatur připevněná na stěnu šrouby malá (umývátka) stěnová 450 mm | soubor | 2 |  | 0 | CS ÚRS 2025 01 |  | základní |  | 0 | 0.01447 | 0.02894 | 0 | 0 | 16 | K | 2 |  |  |  | ROZPOCET | 0 | 0 | 0 | 0 | 0 | 1 | 0 | 16 | 372536880
| Online PSC |  | https://podminky.urs.cz/item/CS_URS_2025_01/725211703 | [14 empty] | Online PSC | 2
98 | K | 725241213 | Sprchové vaničky z litého polymermramoru čtvercové 900x900 mm | soubor | 8 |  | 0 | CS ÚRS 2025 01 |  | základní |  | 0 | 0.03548 | 0.28384 | 0 | 0 | 16 | K | 2 |  |  |  | ROZPOCET | 0 | 0 | 0 | 0 | 0 | 1 | 0 | 16 | -1217473440
| Online PSC |  | https://podminky.urs.cz/item/CS_URS_2025_01/725241213 | [14 empty] | Online PSC | 2
99 | K | 725244103 | Sprchové dveře a zástěny dveře sprchové do niky rámové se skleněnou výplní tl. 5 mm otvíravé jednokřídlové, na vaničku šířky 900 mm | soubor | 4 |  | 0 | CS ÚRS 2025 01 |  | základní |  | 0 | 0.0201 | 0.0804 | 0 | 0 | 16 | K | 2 |  |  |  | ROZPOCET | 0 | 0 | 0 | 0 | 0 | 1 | 0 | 16 | -1900821763
| Online PSC |  | https://podminky.urs.cz/item/CS_URS_2025_01/725244103 | [14 empty] | Online PSC | 2
100 | K | 725244523 | Sprchové dveře a zástěny zástěny sprchové rohové čtvercové/obdélníkové rámové se skleněnou výplní tl. 4 a 5 mm dveře posuvné dvoudílné, vstup z rohu, na vaničku 900x900 mm | soubor | 8 |  | 0 | CS ÚRS 2025 01 |  | základní |  | 0 | 0.03748 | 0.29984 | 0 | 0 | 16 | K | 2 |  |  |  | ROZPOCET | 0 | 0 | 0 | 0 | 0 | 1 | 0 | 16 | 1343096906
| Online PSC |  | https://podminky.urs.cz/item/CS_URS_2025_01/725244523 | [14 empty] | Online PSC | 2
101 | K | 725331111 | Výlevky bez výtokových armatur a splachovací nádrže keramické se sklopnou plastovou mřížkou stojící, výšky 460 mm | soubor | 2 |  | 0 | CS ÚRS 2025 01 |  | základní |  | 0 | 0.01525 | 0.0305 | 0 | 0 | 16 | K | 2 |  |  |  | ROZPOCET | 0 | 0 | 0 | 0 | 0 | 1 | 0 | 16 | 749219713
| Online PSC |  | https://podminky.urs.cz/item/CS_URS_2025_01/725331111 | [14 empty] | Online PSC | 2
102 | K | 725821329 | Baterie dřezové stojánkové pákové s otáčivým ústím a délkou ramínka s vytahovací sprškou | soubor | 2 |  | 0 | CS ÚRS 2025 01 |  | základní |  | 0 | 0.0018 | 0.0036 | 0 | 0 | 16 | K | 2 |  |  |  | ROZPOCET | 0 | 0 | 0 | 0 | 0 | 1 | 0 | 16 | -146065019
| Online PSC |  | https://podminky.urs.cz/item/CS_URS_2025_01/725821329 | [14 empty] | Online PSC | 2
103 | K | 725822611 | Baterie umyvadlové stojánkové pákové bez výpusti | soubor | 2 |  | 0 | CS ÚRS 2025 01 |  | základní |  | 0 | 0.0018 | 0.0036 | 0 | 0 | 16 | K | 2 |  |  |  | ROZPOCET | 0 | 0 | 0 | 0 | 0 | 1 | 0 | 16 | -370111784
| Online PSC |  | https://podminky.urs.cz/item/CS_URS_2025_01/725822611 | [14 empty] | Online PSC | 2
104 | K | 725822613 | Baterie umyvadlové stojánkové pákové s výpustí | soubor | 10 |  | 0 | CS ÚRS 2025 01 |  | základní |  | 0 | 0.00184 | 0.0184 | 0 | 0 | 16 | K | 2 |  |  |  | ROZPOCET | 0 | 0 | 0 | 0 | 0 | 1 | 0 | 16 | 428156823
| Online PSC |  | https://podminky.urs.cz/item/CS_URS_2025_01/725822613 | [14 empty] | Online PSC | 2
105 | K | 725841333 | Baterie sprchové podomítkové (zápustné) | soubor | 8 |  | 0 | CS ÚRS 2025 01 |  | základní |  | 0 | 0.00311 | 0.02488 | 0 | 0 | 16 | K | 2 |  |  |  | ROZPOCET | 0 | 0 | 0 | 0 | 0 | 1 | 0 | 16 | -603549690
| Online PSC |  | https://podminky.urs.cz/item/CS_URS_2025_01/725841333 | [14 empty] | Online PSC | 2
106 | K | 725861102 | Zápachové uzávěrky zařizovacích předmětů pro umyvadla DN 40 | kus | 10 |  | 0 | CS ÚRS 2025 01 |  | základní |  | 0 | 0.00024 | 0.0024 | 0 | 0 | 16 | K | 2 |  |  |  | ROZPOCET | 0 | 0 | 0 | 0 | 0 | 1 | 0 | 16 | 628801423
| Online PSC |  | https://podminky.urs.cz/item/CS_URS_2025_01/725861102 | [14 empty] | Online PSC | 2
107 | K | 725861102 | Zápachové uzávěrky zařizovacích předmětů pro umyvadla DN 40 | kus | 2 |  | 0 | CS ÚRS 2025 01 |  | základní |  | 0 | 0.00024 | 0.00048 | 0 | 0 | 16 | K | 2 |  |  |  | ROZPOCET | 0 | 0 | 0 | 0 | 0 | 1 | 0 | 16 | -1792601847
| Online PSC |  | https://podminky.urs.cz/item/CS_URS_2025_01/725861102 | [14 empty] | Online PSC | 2
108 | K | 725862103 | Zápachové uzávěrky zařizovacích předmětů pro dřezy DN 40/50 | kus | 9 |  | 0 | CS ÚRS 2025 01 |  | základní |  | 0 | 0.00028 | 0.00252 | 0 | 0 | 16 | K | 2 |  |  |  | ROZPOCET | 0 | 0 | 0 | 0 | 0 | 1 | 0 | 16 | -1702463621
| Online PSC |  | https://podminky.urs.cz/item/CS_URS_2025_01/725862103 | [14 empty] | Online PSC | 2
109 | M | 55161312 | sifon kondenzační | kus | 9 |  | 0 | CS ÚRS 2025 01 |  | základní |  | 0 | 0.00032 | 0.00288 | 0 | 0 | 32 | M | 2 |  |  |  | ROZPOCET | 0 | 0 | 0 | 0 | 0 | 1 | 0 | 16 | 1535197504
110 | K | 725862123 | Zápachové uzávěrky zařizovacích předmětů pro dvojdřezy s přípojkou pro pračku nebo myčku DN 40/50 | kus | 1 |  | 0 | CS ÚRS 2025 01 |  | základní |  | 0 | 0.00066 | 0.00066 | 0 | 0 | 16 | K | 2 |  |  |  | ROZPOCET | 0 | 0 | 0 | 0 | 0 | 1 | 0 | 16 | -2123209215
| Online PSC |  | https://podminky.urs.cz/item/CS_URS_2025_01/725862123 | [14 empty] | Online PSC | 2
111 | K | 725865312 | Zápachové uzávěrky zařizovacích předmětů pro vany sprchových koutů s kulovým kloubem na odtoku DN 40/50 a odpadním ventilem | kus | 8 |  | 0 | CS ÚRS 2025 01 |  | základní |  | 0 | 0.00048 | 0.00384 | 0 | 0 | 16 | K | 2 |  |  |  | ROZPOCET | 0 | 0 | 0 | 0 | 0 | 1 | 0 | 16 | -13530418
| Online PSC |  | https://podminky.urs.cz/item/CS_URS_2025_01/725865312 | [14 empty] | Online PSC | 2
112 | K | 725869101 | Zápachové uzávěrky zařizovacích předmětů montáž zápachových uzávěrek umyvadlových do DN 40 | kus | 3 |  | 0 | CS ÚRS 2025 01 |  | základní |  | 0 | 0.00015 | 0.00045 | 0 | 0 | 16 | K | 2 |  |  |  | ROZPOCET | 0 | 0 | 0 | 0 | 0 | 1 | 0 | 16 | 541161996
| Online PSC |  | https://podminky.urs.cz/item/CS_URS_2025_01/725869101 | [14 empty] | Online PSC | 2
113 | M | HLE.HL21.2 | Vtok (nálevka) DN32 se zápachovou uzávěrkou a kuličkou pro suchý stav | kus | 2 |  | 0 | CS ÚRS 2025 01 |  | základní |  | 0 | 0.00038 | 0.00076 | 0 | 0 | 32 | M | 2 |  |  |  | ROZPOCET | 0 | 0 | 0 | 0 | 0 | 1 | 0 | 16 | -823761323
114 | K | 725869218 | Zápachové uzávěrky zařizovacích předmětů montáž zápachových uzávěrek dřezových dvoudílných U-sifonů | kus | 9 |  | 0 | CS ÚRS 2025 01 |  | základní |  | 0 | 0.00019 | 0.00171 | 0 | 0 | 16 | K | 2 |  |  |  | ROZPOCET | 0 | 0 | 0 | 0 | 0 | 1 | 0 | 16 | 2134393998
| Online PSC |  | https://podminky.urs.cz/item/CS_URS_2025_01/725869218 | [14 empty] | Online PSC | 2
115 | M | 55161835 | uzávěrka zápachová pro kondenzát | kus | 9 |  | 0 | CS ÚRS 2025 01 |  | základní |  | 0 | 0.00026 | 0.00234 | 0 | 0 | 32 | M | 2 |  |  |  | ROZPOCET | 0 | 0 | 0 | 0 | 0 | 1 | 0 | 16 | -429734504
116 | K | 725980122 | Dvířka 15/20 | kus | 14 |  | 0 | CS ÚRS 2025 01 |  | základní |  | 0 | 9e-05 | 0.00126 | 0 | 0 | 16 | K | 2 |  |  |  | ROZPOCET | 0 | 0 | 0 | 0 | 0 | 1 | 0 | 16 | 1428640333
| Online PSC |  | https://podminky.urs.cz/item/CS_URS_2025_01/725980122 | [14 empty] | Online PSC | 2
117 | K | 998725102 | Přesun hmot pro zařizovací předměty stanovený z hmotnosti přesunovaného materiálu vodorovná dopravní vzdálenost do 50 m základní v objektech výšky přes 6 do 12 m | t | 1.088 |  | 0 | CS ÚRS 2025 01 |  | základní |  | 0 | 0 | 0 | 0 | 0 | 16 | K | 2 |  |  |  | ROZPOCET | 0 | 0 | 0 | 0 | 0 | 1 | 0 | 16 | -454170582
| Online PSC |  | https://podminky.urs.cz/item/CS_URS_2025_01/998725102 | [14 empty] | Online PSC | 2
| D | 726 | Zdravotechnika - předstěnové instalace |  |  |  | 0 |  |  |  |  | 0 |  | 0.146 |  | 0 | 2 | D | 1 |  |  |  | ROZPOCET | [6 empty] | 0
118 | K | 726131042 | Předstěnové instalační systémy do lehkých stěn s kovovou konstrukcí pro závěsné klozety ovládání zepředu, stavební výšky 1120 mm s připojením na odsávání zápachu | soubor | 8 |  | 0 | CS ÚRS 2025 01 |  | základní |  | 0 | 0.0166 | 0.1328 | 0 | 0 | 16 | K | 2 |  |  |  | ROZPOCET | 0 | 0 | 0 | 0 | 0 | 1 | 0 | 16 | 1133386731
| Online PSC |  | https://podminky.urs.cz/item/CS_URS_2025_01/726131042 | [14 empty] | Online PSC | 2
119 | K | 726191001 | Ostatní příslušenství instalačních systémů zvukoizolační souprava pro WC a bidet | soubor | 8 |  | 0 | CS ÚRS 2025 01 |  | základní |  | 0 | 0.00015 | 0.0012 | 0 | 0 | 16 | K | 2 |  |  |  | ROZPOCET | 0 | 0 | 0 | 0 | 0 | 1 | 0 | 16 | 1020393077
| Online PSC |  | https://podminky.urs.cz/item/CS_URS_2025_01/726191001 | [14 empty] | Online PSC | 2
120 | K | 726191002 | Ostatní příslušenství instalačních systémů souprava pro předstěnovou montáž | soubor | 8 |  | 0 | CS ÚRS 2025 01 |  | základní |  | 0 | 0.0005 | 0.004 | 0 | 0 | 16 | K | 2 |  |  |  | ROZPOCET | 0 | 0 | 0 | 0 | 0 | 1 | 0 | 16 | -1165766869
| Online PSC |  | https://podminky.urs.cz/item/CS_URS_2025_01/726191002 | [14 empty] | Online PSC | 2
121 | K | 726191011 | Ostatní příslušenství instalačních systémů montáž ovládacích tlačítek k WC | soubor | 8 |  | 0 | CS ÚRS 2025 01 |  | základní |  | 0 | 0 | 0 | 0 | 0 | 16 | K | 2 |  |  |  | ROZPOCET | 0 | 0 | 0 | 0 | 0 | 1 | 0 | 16 | 1206213741
| Online PSC |  | https://podminky.urs.cz/item/CS_URS_2025_01/726191011 | [14 empty] | Online PSC | 2
122 | M | 55281792 | tlačítko pro ovládání WC zepředu, chrom, Stop splachování, 246x164mm | kus | 8 |  | 0 | CS ÚRS 2025 01 |  | základní |  | 0 | 0.001 | 0.008 | 0 | 0 | 32 | M | 2 |  |  |  | ROZPOCET | 0 | 0 | 0 | 0 | 0 | 1 | 0 | 16 | -172986925
123 | K | 998726112 | Přesun hmot pro instalační prefabrikáty stanovený z hmotnosti přesunovaného materiálu vodorovná dopravní vzdálenost do 50 m základní v objektech výšky přes 6 m do 12 m | t | 0.146 |  | 0 | CS ÚRS 2025 01 |  | základní |  | 0 | 0 | 0 | 0 | 0 | 16 | K | 2 |  |  |  | ROZPOCET | 0 | 0 | 0 | 0 | 0 | 1 | 0 | 16 | 1948243063
| Online PSC |  | https://podminky.urs.cz/item/CS_URS_2025_01/998726112 | [14 empty] | Online PSC | 2
| D | 783 | Dokončovací práce - nátěry |  |  |  | 0 |  |  |  |  | 0 |  | 0.00025 |  | 0 | 2 | D | 1 |  |  |  | ROZPOCET | [6 empty] | 0
124 | K | 783617613 | Krycí nátěr (email) armatur a kovových potrubí potrubí do DN 50 mm dvojnásobný syntetický samozákladující | m | 5 |  | 0 | CS ÚRS 2025 01 |  | základní |  | 0 | 5e-05 | 0.00025 | 0 | 0 | 16 | K | 2 |  |  |  | ROZPOCET | 0 | 0 | 0 | 0 | 0 | 1 | 0 | 16 | -678450194
| Online PSC |  | https://podminky.urs.cz/item/CS_URS_2025_01/783617613 | [14 empty] | Online PSC | 2
| D | M | Práce a dodávky M |  |  |  | 0 |  |  |  |  | 0 |  | 0 |  | 0 | 3 | D | 0 |  |  |  | ROZPOCET | [6 empty] | 0
| D | 23-M | Montáže potrubí |  |  |  | 0 |  |  |  |  | 0 |  | 0 |  | 0 | 3 | D | 1 |  |  |  | ROZPOCET | [6 empty] | 0
125 | K | 230230016 | Tlakové zkoušky hlavní vzduchem 0,6 MPa DN 50 | m | 5 |  | 0 | CS ÚRS 2025 01 |  | základní |  | 0 | 0 | 0 | 0 | 0 | 64 | K | 2 |  |  |  | ROZPOCET | 0 | 0 | 0 | 0 | 0 | 1 | 0 | 64 | -1964210845
| Online PSC |  | https://podminky.urs.cz/item/CS_URS_2025_01/230230016 | [14 empty] | Online PSC | 2
| D | HZS | Hodinové zúčtovací sazby |  |  |  | 0 |  |  |  |  | 0 |  | 0 |  | 0 | 4 | D | 0 |  |  |  | ROZPOCET | [6 empty] | 0
126 | K | HZS2491 | Hodinové zúčtovací sazby profesí PSV zednické výpomoci a pomocné práce PSV dělník zednických výpomocí - ZAPRAVENÍ PRŮRAZŮ A DRÁŽEK | hod | 30 |  | 0 | CS ÚRS 2025 01 |  | základní |  | 0 | 0 | 0 | 0 | 0 | 512 | K | 1 |  |  |  | ROZPOCET | 0 | 0 | 0 | 0 | 0 | 1 | 0 | 512 | 1189750338
| Online PSC |  | https://podminky.urs.cz/item/CS_URS_2025_01/HZS2491 | [14 empty] | Online PSC | 1
127 | K | HZS42121 | Hodinové zúčtovací sazby ostatních profesí revizní a kontrolní činnost revizní technik specialista-REVIZE POŽÁRNÍCH HYDRANTŮ | hod | 3 |  | 0 | CS ÚRS 2025 01 |  | základní |  | 0 | 0 | 0 | 0 | 0 | 512 | K | 1 |  |  |  | ROZPOCET | 0 | 0 | 0 | 0 | 0 | 1 | 0 | 512 | 341991322
| Online PSC |  | https://podminky.urs.cz/item/CS_URS_2025_01/HZS42121 | [14 empty] | Online PSC | 1
128 | K | HZS42321 | Hodinové zúčtovací sazby ostatních profesí revizní a kontrolní činnost technik odborný- BAKTERIOLOGICKÉ ZKOUŠKY | hod | 8 |  | 0 | CS ÚRS 2025 01 |  | základní |  | 0 | 0 | 0 | 0 | 0 | 512 | K | 1 |  |  |  | ROZPOCET | 0 | 0 | 0 | 0 | 0 | 1 | 0 | 512 | -1226224644
| Online PSC |  | https://podminky.urs.cz/item/CS_URS_2025_01/HZS42321 | [14 empty] | Online PSC | 1

## D.1.4.3 - VZDUCHOTECHNIKA...
{5131b597-b867-4a8e-97d8-e5c499a7a043}
2
| KRYCÍ LIST SOUPISU PRACÍ | [7 empty] | v --- níže se nacházejí doplnkové a pomocné údaje k sestavám --- v | [8 empty] | False
Stavba:
Novostavba střediska krizového řízení - Objekt záchranné služby s heliportem v areálu SZZ Krnov
Objekt:
SO 04 - Vytápění,zdravotechnické instalace, vzduchotechnika a klimatizace
Soupis:
D.1.4.3 - VZDUCHOTECHNIKA A KLIMATIZACE
| KSO: |  | 801 |  |  | CC-CZ:
| Místo: |  | Krnov |  |  | Datum: | 20. 9. 2024
| Zadavatel: |  |  |  |  | IČ:
DIČ:
| Účastník: |  |  |  |  | IČ: | Vyplň údaj
|  | Vyplň údaj |  |  |  | DIČ: | Vyplň údaj
| Projektant: |  |  |  |  | IČ: | 633 07 111
|  | Lenka Jerakasová |  |  |  | DIČ:
| Zpracovatel: |  |  |  |  | IČ: | 633 07 111
|  | Lenka Jerakasová |  |  |  | DIČ:
Poznámka:
| Cena bez DPH | [5 empty] | 0
|  |  | Základ daně |  |  | Sazba daně | Výše daně
| DPH | základní | 0 |  |  | 21% | 0
|  | snížená | 0 |  |  | 12% | 0
|  | zákl. přenesená | 0 |  |  | 21% | 0
|  | sníž. přenesená | 0 |  |  | 12% | 0
|  | nulová | 0 |  |  | 0% | 0
| Cena s DPH |  |  | v | CZK |  | 0
REKAPITULACE ČLENĚNÍ SOUPISU PRACÍ
Stavba:
Novostavba střediska krizového řízení - Objekt záchranné služby s heliportem v areálu SZZ Krnov
Objekt:
SO 04 - Vytápění,zdravotechnické instalace, vzduchotechnika a klimatizace
Soupis:
D.1.4.3 - VZDUCHOTECHNIKA A KLIMATIZACE
Místo: |  |  | Krnov |  |  | Datum: | 20. 9. 2024
Zadavatel: | [5 empty] | Projektant: | Lenka Jerakasová
Účastník: |  |  | Vyplň údaj |  |  | Zpracovatel: | Lenka Jerakasová
Kód dílu - Popis | [6 empty] | Cena celkem [CZK]
Náklady stavby celkem | [6 empty] | 0 | [11 empty] | -1
| PSV - Práce a dodávky PSV | [5 empty] | 0
| 751 - Vzduchotechnika | [5 empty] | 0
| HZS - Hodinové zúčtovací sazby | [5 empty] | 0
SOUPIS PRACÍ
Stavba:
Novostavba střediska krizového řízení - Objekt záchranné služby s heliportem v areálu SZZ Krnov
Objekt:
SO 04 - Vytápění,zdravotechnické instalace, vzduchotechnika a klimatizace
Soupis:
D.1.4.3 - VZDUCHOTECHNIKA A KLIMATIZACE
Místo: |  |  | Krnov |  |  | Datum: | 20. 9. 2024
Zadavatel: | [5 empty] | Projektant: | Lenka Jerakasová
Účastník: |  |  | Vyplň údaj |  |  | Zpracovatel: | Lenka Jerakasová
PČ | Typ | Kód | Popis | MJ | Množství | J.cena [CZK] | Cena celkem [CZK] | Cenová soustava |  | DPH | J. Nh [h] | Nh celkem [h] | J. hmotnost [t] | Hmotnost celkem [t] | J. suť [t] | Suť Celkem [t]
Náklady soupisu celkem | [6 empty] | 0 |  |  |  |  | 0 |  | 2.1557 |  | 0 |  | D | -1 | [10 empty] | 0
| D | PSV | Práce a dodávky PSV |  |  |  | 0 |  |  |  |  | 0 |  | 2.1557 |  | 0 | 2 | D | 0 |  |  |  | ROZPOCET | [6 empty] | 0
| D | 751 | Vzduchotechnika |  |  |  | 0 |  |  |  |  | 0 |  | 2.1557 |  | 0 | 2 | D | 1 |  |  |  | ROZPOCET | [6 empty] | 0
1 | K | 751122052 | Montáž ventilátoru radiálního nízkotlakého podhledového základního, průměru přes 100 do 200 mm | kus | 4 |  | 0 | CS ÚRS 2025 01 |  | základní |  | 0 | 0 | 0 | 0 | 0 | 16 | K | 2 |  |  |  | ROZPOCET | 0 | 0 | 0 | 0 | 0 | 1 | 0 | 16 | -211458353
| Online PSC |  | https://podminky.urs.cz/item/CS_URS_2025_01/751122052 | [14 empty] | Online PSC | 2
2 | M | 54233103 | ventilátor radiální malý plastový spínač časový a snímač vlhkosti D 125mm, 230 m3/h | kus | 4 |  | 0 | CS ÚRS 2025 01 |  | základní |  | 0 | 0.0016 | 0.0064 | 0 | 0 | 32 | M | 2 |  |  |  | ROZPOCET | 0 | 0 | 0 | 0 | 0 | 1 | 0 | 16 | 1704397954
3 | K | 751310903 | Opravy a údržba distribučního příslušenství měření a zaregulování distribučního elementu | kus | 14 |  | 0 | CS ÚRS 2025 01 |  | základní |  | 0 | 0 | 0 | 0 | 0 | 16 | K | 2 |  |  |  | ROZPOCET | 0 | 0 | 0 | 0 | 0 | 1 | 0 | 16 | 1353805653
| Online PSC |  | https://podminky.urs.cz/item/CS_URS_2025_01/751310903 | [14 empty] | Online PSC | 2
4 | M | 42390172 | objímka s gumou Pz M8/M10 D 100mm | kus | 4 |  | 0 | CS ÚRS 2025 01 |  | základní |  | 0 | 0.00018 | 0.00072 | 0 | 0 | 32 | M | 2 |  |  |  | ROZPOCET | 0 | 0 | 0 | 0 | 0 | 1 | 0 | 16 | 1822171769
5 | M | 42975101 | objímka s gumou Pz M8/M10 D 125mm | kus | 8 |  | 0 | CS ÚRS 2025 01 |  | základní |  | 0 | 0.00021 | 0.00168 | 0 | 0 | 32 | M | 2 |  |  |  | ROZPOCET | 0 | 0 | 0 | 0 | 0 | 1 | 0 | 16 | -730780216
6 | M | 42975102 | objímka s gumou Pz M8/M10 D 160mm | kus | 4 |  | 0 | CS ÚRS 2025 01 |  | základní |  | 0 | 0.00026 | 0.00104 | 0 | 0 | 32 | M | 2 |  |  |  | ROZPOCET | 0 | 0 | 0 | 0 | 0 | 1 | 0 | 16 | 1704405126
7 | M | 42390174 | objímka s gumou Pz M8/M10 D 200mm | kus | 10 |  | 0 | CS ÚRS 2025 01 |  | základní |  | 0 | 0.00031 | 0.0031 | 0 | 0 | 32 | M | 2 |  |  |  | ROZPOCET | 0 | 0 | 0 | 0 | 0 | 1 | 0 | 16 | 445159733
8 | M | 42390175 | objímka s gumou Pz M8/M10 D 250mm | kus | 8 |  | 0 | CS ÚRS 2025 01 |  | základní |  | 0 | 0.00048 | 0.00384 | 0 | 0 | 32 | M | 2 |  |  |  | ROZPOCET | 0 | 0 | 0 | 0 | 0 | 1 | 0 | 16 | 1708198928
9 | M | 42390177 | objímka s gumou Pz M8/M10 D 355mm | kus | 8 |  | 0 | CS ÚRS 2025 01 |  | základní |  | 0 | 0.00063 | 0.00504 | 0 | 0 | 32 | M | 2 |  |  |  | ROZPOCET | 0 | 0 | 0 | 0 | 0 | 1 | 0 | 16 | -445328159
10 | M | 42390178 | objímka s gumou Pz M8/M10 D 400mm | kus | 8 |  | 0 | CS ÚRS 2025 01 |  | základní |  | 0 | 0.00072 | 0.00576 | 0 | 0 | 32 | M | 2 |  |  |  | ROZPOCET | 0 | 0 | 0 | 0 | 0 | 1 | 0 | 16 | -1883269410
11 | M | 42975109 | objímka s gumou Pz M8/M10 D 450mm | kus | 8 |  | 0 | CS ÚRS 2025 01 |  | základní |  | 0 | 0.00094 | 0.00752 | 0 | 0 | 32 | M | 2 |  |  |  | ROZPOCET | 0 | 0 | 0 | 0 | 0 | 1 | 0 | 16 | 894395656
12 | M | 42390179 | objímka s gumou Pz M8/M10 D 500mm | kus | 20 |  | 0 | CS ÚRS 2025 01 |  | základní |  | 0 | 0.00104 | 0.0208 | 0 | 0 | 32 | M | 2 |  |  |  | ROZPOCET | 0 | 0 | 0 | 0 | 0 | 1 | 0 | 16 | -75438702
13 | K | 751398105 | Montáž ostatních zařízení uzavírací klapky do kruhového potrubí bez příruby, průměru přes 400 mm | kus | 3 |  | 0 | CS ÚRS 2025 01 |  | základní |  | 0 | 0 | 0 | 0 | 0 | 16 | K | 2 |  |  |  | ROZPOCET | 0 | 0 | 0 | 0 | 0 | 1 | 0 | 16 | -1493107020
| Online PSC |  | https://podminky.urs.cz/item/CS_URS_2025_01/751398105 | [14 empty] | Online PSC | 2
14 | M | 42971015 | klapka kruhová požární se servophonem Pz D 500mm,230 V | kus | 3 |  | 0 | CS ÚRS 2025 01 |  | základní |  | 0 | 0.0089 | 0.0267 | 0 | 0 | 32 | M | 2 |  |  |  | ROZPOCET | 0 | 0 | 0 | 0 | 0 | 1 | 0 | 16 | 1741391657
15 | K | 751721112 | Montáž klimatizační jednotky venkovní jednofázové napájení do 3 vnitřních jednotek | kus | 1 |  | 0 | CS ÚRS 2025 01 |  | základní |  | 0 | 0 | 0 | 0 | 0 | 16 | K | 2 |  |  |  | ROZPOCET | 0 | 0 | 0 | 0 | 0 | 1 | 0 | 16 | -791735442
| Online PSC |  | https://podminky.urs.cz/item/CS_URS_2025_01/751721112 | [14 empty] | Online PSC | 2
16 | M | 42952016 | jednotka klimatizační venkovní jednofázové napájení do 3 vnitřních jednotek o výkonu do 7,5kW | kus | 1 |  | 0 | CS ÚRS 2025 01 |  | základní |  | 0 | 0.058 | 0.058 | 0 | 0 | 32 | M | 2 |  |  |  | ROZPOCET | 0 | 0 | 0 | 0 | 0 | 1 | 0 | 16 | -1007126129
17 | K | 751721113 | Montáž klimatizační jednotky venkovní jednofázové napájení do 4 vnitřních jednotek | kus | 1 |  | 0 | CS ÚRS 2025 01 |  | základní |  | 0 | 0 | 0 | 0 | 0 | 16 | K | 2 |  |  |  | ROZPOCET | 0 | 0 | 0 | 0 | 0 | 1 | 0 | 16 | 900642854
| Online PSC |  | https://podminky.urs.cz/item/CS_URS_2025_01/751721113 | [14 empty] | Online PSC | 2
18 | M | 42952017 | jednotka klimatizační venkovní jednofázové napájení do 4 vnitřních jednotek o výkonu do 8,0kW | kus | 1 |  | 0 | CS ÚRS 2025 01 |  | základní |  | 0 | 0.059 | 0.059 | 0 | 0 | 32 | M | 2 |  |  |  | ROZPOCET | 0 | 0 | 0 | 0 | 0 | 1 | 0 | 16 | 1478576316
19 | K | 7679951111 | Montáž ostatních atypických zámečnických konstrukcí hmotnosti přes 3 do 5 kg - Kotvící a uchycovací prvky VZT | kg | 50 |  | 0 | CS ÚRS 2025 01 |  | základní |  | 0 | 7e-05 | 0.0035 | 0 | 0 | 16 | K | 2 |  |  |  | ROZPOCET | 0 | 0 | 0 | 0 | 0 | 1 | 0 | 16 | 429540441
| Online PSC |  | https://podminky.urs.cz/item/CS_URS_2025_01/7679951111 | [14 empty] | Online PSC | 2
20 | M | 13010172 | materiál | t | 0.06 |  | 0 | CS ÚRS 2025 01 |  | základní |  | 0 | 1 | 0.06 | 0 | 0 | 32 | M | 2 |  |  |  | ROZPOCET | 0 | 0 | 0 | 0 | 0 | 1 | 0 | 16 | -1693011188
21 | K | 751322011 | Montáž talířových ventilů, anemostatů, dýz talířového ventilu, průměru do 100 mm | kus | 2 |  | 0 | CS ÚRS 2025 01 |  | základní |  | 0 | 0 | 0 | 0 | 0 | 16 | K | 2 |  |  |  | ROZPOCET | 0 | 0 | 0 | 0 | 0 | 1 | 0 | 16 | -1698402376
| Online PSC |  | https://podminky.urs.cz/item/CS_URS_2025_01/751322011 | [14 empty] | Online PSC | 2
22 | M | 42972212 | ventil talířový pro odvod vzduchu kovový D 100mm | kus | 2 |  | 0 | CS ÚRS 2025 01 |  | základní |  | 0 | 0.0004 | 0.0008 | 0 | 0 | 32 | M | 2 |  |  |  | ROZPOCET | 0 | 0 | 0 | 0 | 0 | 1 | 0 | 16 | -1376651701
23 | K | 751322012 | Montáž talířových ventilů, anemostatů, dýz talířového ventilu, průměru přes 100 do 200 mm | kus | 2 |  | 0 | CS ÚRS 2025 01 |  | základní |  | 0 | 0 | 0 | 0 | 0 | 16 | K | 2 |  |  |  | ROZPOCET | 0 | 0 | 0 | 0 | 0 | 1 | 0 | 16 | -1487090079
| Online PSC |  | https://podminky.urs.cz/item/CS_URS_2025_01/751322012 | [14 empty] | Online PSC | 2
24 | M | 42972215 | ventil talířový pro odvod vzduchu kovový D 160mm | kus | 2 |  | 0 | CS ÚRS 2025 01 |  | základní |  | 0 | 0.0006 | 0.0012 | 0 | 0 | 32 | M | 2 |  |  |  | ROZPOCET | 0 | 0 | 0 | 0 | 0 | 1 | 0 | 16 | 1541564007
25 | K | 751322134 | Montáž talířových ventilů, anemostatů, dýz anemostatu čtvercového vířivého se skříní, průřezu přes 0,350 do 0,500 m2 | kus | 10 |  | 0 | CS ÚRS 2025 01 |  | základní |  | 0 | 0 | 0 | 0 | 0 | 16 | K | 2 |  |  |  | ROZPOCET | 0 | 0 | 0 | 0 | 0 | 1 | 0 | 16 | 1647016733
| Online PSC |  | https://podminky.urs.cz/item/CS_URS_2025_01/751322134 | [14 empty] | Online PSC | 2
26 | M | 42972219 | anemostat vířivý pro přívod/odvod vzduchu čtvercový ocelový bílý 600x600mm 24 lamel | kus | 10 |  | 0 | CS ÚRS 2025 01 |  | základní |  | 0 | 0.0019 | 0.019 | 0 | 0 | 32 | M | 2 |  |  |  | ROZPOCET | 0 | 0 | 0 | 0 | 0 | 1 | 0 | 16 | -1071615503
27 | M | 4297222131 | Plenum box pro anemostaty | kus | 10 |  | 0 | CS ÚRS 2025 01 |  | základní |  | 0 | 0.0005 | 0.005 | 0 | 0 | 32 | M | 2 |  |  |  | ROZPOCET | 0 | 0 | 0 | 0 | 0 | 1 | 0 | 16 | -415003265
28 | K | 751344115 | Montáž tlumičů hluku pro kruhové potrubí, průměru přes 400 do 500 mm | kus | 2 |  | 0 | CS ÚRS 2025 01 |  | základní |  | 0 | 0 | 0 | 0 | 0 | 16 | K | 2 |  |  |  | ROZPOCET | 0 | 0 | 0 | 0 | 0 | 1 | 0 | 16 | 2034548420
| Online PSC |  | https://podminky.urs.cz/item/CS_URS_2025_01/751344115 | [14 empty] | Online PSC | 2
29 | M | 42976014 | tlumič hluku kruhový Pz, D 500mm, l=1000mm | kus | 2 |  | 0 | CS ÚRS 2025 01 |  | základní |  | 0 | 0.0083 | 0.0166 | 0 | 0 | 32 | M | 2 |  |  |  | ROZPOCET | 0 | 0 | 0 | 0 | 0 | 1 | 0 | 16 | -1999464788
30 | K | 751398041 | Montáž ostatních zařízení protidešťové žaluzie nebo žaluziové klapky na kruhové potrubí, průměru do 300 mm | kus | 4 |  | 0 | CS ÚRS 2025 01 |  | základní |  | 0 | 0 | 0 | 0 | 0 | 16 | K | 2 |  |  |  | ROZPOCET | 0 | 0 | 0 | 0 | 0 | 1 | 0 | 16 | 1084427799
| Online PSC |  | https://podminky.urs.cz/item/CS_URS_2025_01/751398041 | [14 empty] | Online PSC | 2
31 | M | 42972901 | žaluzie protidešťová plastová s pevnými lamelami, pro potrubí D 125mm | kus | 4 |  | 0 | CS ÚRS 2025 01 |  | základní |  | 0 | 0.0008 | 0.0032 | 0 | 0 | 32 | M | 2 |  |  |  | ROZPOCET | 0 | 0 | 0 | 0 | 0 | 1 | 0 | 16 | -1221789015
32 | K | 751398043 | Montáž ostatních zařízení protidešťové žaluzie nebo žaluziové klapky na kruhové potrubí, průměru přes 400 do 500 mm | kus | 2 |  | 0 | CS ÚRS 2025 01 |  | základní |  | 0 | 0 | 0 | 0 | 0 | 16 | K | 2 |  |  |  | ROZPOCET | 0 | 0 | 0 | 0 | 0 | 1 | 0 | 16 | -1268928433
| Online PSC |  | https://podminky.urs.cz/item/CS_URS_2025_01/751398043 | [14 empty] | Online PSC | 2
33 | M | 42972908 | žaluzie protidešťová plastová s pevnými lamelami, pro potrubí D 500mm | kus | 2 |  | 0 | CS ÚRS 2025 01 |  | základní |  | 0 | 0.0031 | 0.0062 | 0 | 0 | 32 | M | 2 |  |  |  | ROZPOCET | 0 | 0 | 0 | 0 | 0 | 1 | 0 | 16 | 767989838
34 | K | 751510041 | Vzduchotechnické potrubí z pozinkovaného plechu kruhové, trouba spirálně vinutá bez příruby, průměru do 100 mm | m | 3.5 |  | 0 | CS ÚRS 2025 01 |  | základní |  | 0 | 0.00168 | 0.00588 | 0 | 0 | 16 | K | 2 |  |  |  | ROZPOCET | 0 | 0 | 0 | 0 | 0 | 1 | 0 | 16 | 588926500
| Online PSC |  | https://podminky.urs.cz/item/CS_URS_2025_01/751510041 | [14 empty] | Online PSC | 2
35 | K | 751510042 | Vzduchotechnické potrubí z pozinkovaného plechu kruhové, trouba spirálně vinutá bez příruby, průměru přes 100 do 200 mm | m | 29.5 |  | 0 | CS ÚRS 2025 01 |  | základní |  | 0 | 0.00345 | 0.10178 | 0 | 0 | 16 | K | 2 |  |  |  | ROZPOCET | 0 | 0 | 0 | 0 | 0 | 1 | 0 | 16 | 1106900679
| Online PSC |  | https://podminky.urs.cz/item/CS_URS_2025_01/751510042 | [14 empty] | Online PSC | 2
| VV |  | průměr 125 +160+180+200 | [14 empty] | VV | 2 | 1 | True | 0 | ROZPOCET
| VV |  | 9+5+9+6,5 |  | 29.5 | [12 empty] | VV | 2 | 2 | True | 0 | ROZPOCET
| VV |  | Součet |  | 29.5 | [12 empty] | VV | 2 | 4 | True | 1 | ROZPOCET
36 | K | 751510043 | Vzduchotechnické potrubí z pozinkovaného plechu kruhové, trouba spirálně vinutá bez příruby, průměru přes 200 do 300 mm | m | 17 |  | 0 | CS ÚRS 2025 01 |  | základní |  | 0 | 0.00531 | 0.09027 | 0 | 0 | 16 | K | 2 |  |  |  | ROZPOCET | 0 | 0 | 0 | 0 | 0 | 1 | 0 | 16 | 502325909
| Online PSC |  | https://podminky.urs.cz/item/CS_URS_2025_01/751510043 | [14 empty] | Online PSC | 2
| VV |  | pr.225+250+280 | [14 empty] | VV | 2 | 1 | True | 0 | ROZPOCET
| VV |  | 12+2,5+2,5 |  | 17 | [12 empty] | VV | 2 | 2 | True | 0 | ROZPOCET
| VV |  | Součet |  | 17 | [12 empty] | VV | 2 | 4 | True | 1 | ROZPOCET
37 | K | 751510044 | Vzduchotechnické potrubí z pozinkovaného plechu kruhové, trouba spirálně vinutá bez příruby, průměru přes 300 do 400 mm | m | 15.5 |  | 0 | CS ÚRS 2025 01 |  | základní |  | 0 | 0.00817 | 0.12663 | 0 | 0 | 16 | K | 2 |  |  |  | ROZPOCET | 0 | 0 | 0 | 0 | 0 | 1 | 0 | 16 | -1616117818
| Online PSC |  | https://podminky.urs.cz/item/CS_URS_2025_01/751510044 | [14 empty] | Online PSC | 2
| VV |  | pr.315+355+400 | [14 empty] | VV | 2 | 1 | True | 0 | ROZPOCET
| VV |  | 4+6,5+5 |  | 15.5 | [12 empty] | VV | 2 | 2 | True | 0 | ROZPOCET
| VV |  | Součet |  | 15.5 | [12 empty] | VV | 2 | 4 | True | 1 | ROZPOCET
38 | K | 751510045 | Vzduchotechnické potrubí z pozinkovaného plechu kruhové, trouba spirálně vinutá bez příruby, průměru přes 400 do 500 mm | m | 46.5 |  | 0 | CS ÚRS 2025 01 |  | základní |  | 0 | 0.01198 | 0.55707 | 0 | 0 | 16 | K | 2 |  |  |  | ROZPOCET | 0 | 0 | 0 | 0 | 0 | 1 | 0 | 16 | 480648785
| Online PSC |  | https://podminky.urs.cz/item/CS_URS_2025_01/751510045 | [14 empty] | Online PSC | 2
| VV |  | pr.450+500 | [14 empty] | VV | 2 | 1 | True | 0 | ROZPOCET
| VV |  | 2,5+44 |  | 46.5 | [12 empty] | VV | 2 | 2 | True | 0 | ROZPOCET
| VV |  | Součet |  | 46.5 | [12 empty] | VV | 2 | 4 | True | 1 | ROZPOCET
39 | K | 751514177 | Montáž oblouku do plechového potrubí kruhového bez příruby, průměru do 100 mm | kus | 4 |  | 0 | CS ÚRS 2025 01 |  | základní |  | 0 | 0 | 0 | 0 | 0 | 16 | K | 2 |  |  |  | ROZPOCET | 0 | 0 | 0 | 0 | 0 | 1 | 0 | 16 | -1356438444
| Online PSC |  | https://podminky.urs.cz/item/CS_URS_2025_01/751514177 | [14 empty] | Online PSC | 2
40 | K | 751514177 | Montáž oblouku do plechového potrubí kruhového bez příruby, průměru do 100 mm | kus | 2 |  | 0 | CS ÚRS 2025 01 |  | základní |  | 0 | 0 | 0 | 0 | 0 | 16 | K | 2 |  |  |  | ROZPOCET | 0 | 0 | 0 | 0 | 0 | 1 | 0 | 16 | -208253550
| Online PSC |  | https://podminky.urs.cz/item/CS_URS_2025_01/751514177 | [14 empty] | Online PSC | 2
41 | M | 42981080 | oblouk lisovaný Pz 90° D 100mm | kus | 2 |  | 0 | CS ÚRS 2025 01 |  | základní |  | 0 | 0.0004 | 0.0008 | 0 | 0 | 32 | M | 2 |  |  |  | ROZPOCET | 0 | 0 | 0 | 0 | 0 | 1 | 0 | 16 | 130238665
42 | K | 751514178 | Montáž oblouku do plechového potrubí kruhového bez příruby, průměru přes 100 do 200 mm | kus | 4 |  | 0 | CS ÚRS 2025 01 |  | základní |  | 0 | 0 | 0 | 0 | 0 | 16 | K | 2 |  |  |  | ROZPOCET | 0 | 0 | 0 | 0 | 0 | 1 | 0 | 16 | -1623601967
| Online PSC |  | https://podminky.urs.cz/item/CS_URS_2025_01/751514178 | [14 empty] | Online PSC | 2
43 | M | 42981113 | oblouk lisovaný Pz 90° D 125mm | kus | 4 |  | 0 | CS ÚRS 2025 01 |  | základní |  | 0 | 0.0005 | 0.002 | 0 | 0 | 32 | M | 2 |  |  |  | ROZPOCET | 0 | 0 | 0 | 0 | 0 | 1 | 0 | 16 | 1831188231
44 | K | 751514178 | Montáž oblouku do plechového potrubí kruhového bez příruby, průměru přes 100 do 200 mm | kus | 7 |  | 0 | CS ÚRS 2025 01 |  | základní |  | 0 | 0 | 0 | 0 | 0 | 16 | K | 2 |  |  |  | ROZPOCET | 0 | 0 | 0 | 0 | 0 | 1 | 0 | 16 | -1723067911
| Online PSC |  | https://podminky.urs.cz/item/CS_URS_2025_01/751514178 | [14 empty] | Online PSC | 2
45 | M | 42981117 | oblouk lisovaný Pz 90° D 180mm | kus | 3 |  | 0 | CS ÚRS 2025 01 |  | základní |  | 0 | 0.001 | 0.003 | 0 | 0 | 32 | M | 2 |  |  |  | ROZPOCET | 0 | 0 | 0 | 0 | 0 | 1 | 0 | 16 | 1822446329
46 | M | 42981085 | oblouk segmentový Pz 90° D 200mm | kus | 4 |  | 0 | CS ÚRS 2025 01 |  | základní |  | 0 | 0.0019 | 0.0076 | 0 | 0 | 32 | M | 2 |  |  |  | ROZPOCET | 0 | 0 | 0 | 0 | 0 | 1 | 0 | 16 | -895589413
47 | K | 751514178 | Montáž oblouku do plechového potrubí kruhového bez příruby, průměru přes 100 do 200 mm | kus | 2 |  | 0 | CS ÚRS 2025 01 |  | základní |  | 0 | 0 | 0 | 0 | 0 | 16 | K | 2 |  |  |  | ROZPOCET | 0 | 0 | 0 | 0 | 0 | 1 | 0 | 16 | -2071583442
| Online PSC |  | https://podminky.urs.cz/item/CS_URS_2025_01/751514178 | [14 empty] | Online PSC | 2
48 | M | 42981116 | oblouk lisovaný Pz 90° D 160mm | kus | 2 |  | 0 | CS ÚRS 2025 01 |  | základní |  | 0 | 0.0008 | 0.0016 | 0 | 0 | 32 | M | 2 |  |  |  | ROZPOCET | 0 | 0 | 0 | 0 | 0 | 1 | 0 | 16 | -1367197656
49 | K | 751514179 | Montáž oblouku do plechového potrubí kruhového bez příruby, průměru přes 200 do 300 mm | kus | 7 |  | 0 | CS ÚRS 2025 01 |  | základní |  | 0 | 0 | 0 | 0 | 0 | 16 | K | 2 |  |  |  | ROZPOCET | 0 | 0 | 0 | 0 | 0 | 1 | 0 | 16 | 2032871486
| Online PSC |  | https://podminky.urs.cz/item/CS_URS_2025_01/751514179 | [14 empty] | Online PSC | 2
50 | M | 42981118 | oblouk segmentový Pz 90° D 224mm | kus | 7 |  | 0 | CS ÚRS 2025 01 |  | základní |  | 0 | 0.002 | 0.014 | 0 | 0 | 32 | M | 2 |  |  |  | ROZPOCET | 0 | 0 | 0 | 0 | 0 | 1 | 0 | 16 | -377655271
51 | K | 751514180 | Montáž oblouku do plechového potrubí kruhového bez příruby, průměru přes 300 do 400 mm | kus | 1 |  | 0 | CS ÚRS 2025 01 |  | základní |  | 0 | 0 | 0 | 0 | 0 | 16 | K | 2 |  |  |  | ROZPOCET | 0 | 0 | 0 | 0 | 0 | 1 | 0 | 16 | 1447609457
| Online PSC |  | https://podminky.urs.cz/item/CS_URS_2025_01/751514180 | [14 empty] | Online PSC | 2
52 | M | 42981087 | oblouk segmentový Pz 90° D 400mm | kus | 1 |  | 0 | CS ÚRS 2025 01 |  | základní |  | 0 | 0.0056 | 0.0056 | 0 | 0 | 32 | M | 2 |  |  |  | ROZPOCET | 0 | 0 | 0 | 0 | 0 | 1 | 0 | 16 | 1162726353
53 | K | 751514181 | Montáž oblouku do plechového potrubí kruhového bez příruby, průměru přes 400 do 500 mm | kus | 11 |  | 0 | CS ÚRS 2025 01 |  | základní |  | 0 | 0 | 0 | 0 | 0 | 16 | K | 2 |  |  |  | ROZPOCET | 0 | 0 | 0 | 0 | 0 | 1 | 0 | 16 | -1388280161
| Online PSC |  | https://podminky.urs.cz/item/CS_URS_2025_01/751514181 | [14 empty] | Online PSC | 2
54 | M | 42981088 | oblouk segmentový Pz 90° D 500mm | kus | 9 |  | 0 | CS ÚRS 2025 01 |  | základní |  | 0 | 0.0081 | 0.0729 | 0 | 0 | 32 | M | 2 |  |  |  | ROZPOCET | 0 | 0 | 0 | 0 | 0 | 1 | 0 | 16 | -535525205
55 | M | 42981155 | oblouk segmentový Pz 45° D 500mm | kus | 2 |  | 0 | CS ÚRS 2025 01 |  | základní |  | 0 | 0.0049 | 0.0098 | 0 | 0 | 32 | M | 2 |  |  |  | ROZPOCET | 0 | 0 | 0 | 0 | 0 | 1 | 0 | 16 | 962646654
56 | K | 751514288 | Montáž kalhotového kusu nebo odbočky jednostranné do plechového potrubí kruhového bez příruby, průměru přes 100 do 200 mm | kus | 2 |  | 0 | CS ÚRS 2025 01 |  | základní |  | 0 | 0 | 0 | 0 | 0 | 16 | K | 2 |  |  |  | ROZPOCET | 0 | 0 | 0 | 0 | 0 | 1 | 0 | 16 | 1218089732
| Online PSC |  | https://podminky.urs.cz/item/CS_URS_2025_01/751514288 | [14 empty] | Online PSC | 2
57 | M | 42981436 | odbočka jednostranná osová Pz T-kus 90° D1/D2 = 180/100mm | kus | 2 |  | 0 | CS ÚRS 2025 01 |  | základní |  | 0 | 0.0011 | 0.0022 | 0 | 0 | 32 | M | 2 |  |  |  | ROZPOCET | 0 | 0 | 0 | 0 | 0 | 1 | 0 | 16 | -282656421
58 | K | 751514289 | Montáž kalhotového kusu nebo odbočky jednostranné do plechového potrubí kruhového bez příruby, průměru přes 200 do 300 mm | kus | 3 |  | 0 | CS ÚRS 2025 01 |  | základní |  | 0 | 0 | 0 | 0 | 0 | 16 | K | 2 |  |  |  | ROZPOCET | 0 | 0 | 0 | 0 | 0 | 1 | 0 | 16 | -1008563125
| Online PSC |  | https://podminky.urs.cz/item/CS_URS_2025_01/751514289 | [14 empty] | Online PSC | 2
59 | M | 42981462 | odbočka jednostranná osová Pz T-kus 90° D1/D2 = 280/200mm | kus | 1 |  | 0 | CS ÚRS 2025 01 |  | základní |  | 0 | 0.0021 | 0.0021 | 0 | 0 | 32 | M | 2 |  |  |  | ROZPOCET | 0 | 0 | 0 | 0 | 0 | 1 | 0 | 16 | -1768965954
60 | M | 42981455 | odbočka jednostranná osová Pz T-kus 90° D1/D2 = 250/180mm | kus | 1 |  | 0 | CS ÚRS 2025 01 |  | základní |  | 0 | 0.0017 | 0.0017 | 0 | 0 | 32 | M | 2 |  |  |  | ROZPOCET | 0 | 0 | 0 | 0 | 0 | 1 | 0 | 16 | 1450252438
61 | M | 42981454 | odbočka jednostranná osová Pz T-kus 90° D1/D2 = 250/160mm | kus | 1 |  | 0 | CS ÚRS 2025 01 |  | základní |  | 0 | 0.0015 | 0.0015 | 0 | 0 | 32 | M | 2 |  |  |  | ROZPOCET | 0 | 0 | 0 | 0 | 0 | 1 | 0 | 16 | -294954395
62 | K | 751514290 | Montáž kalhotového kusu nebo odbočky jednostranné do plechového potrubí kruhového bez příruby, průměru přes 300 do 400 mm | kus | 5 |  | 0 | CS ÚRS 2025 01 |  | základní |  | 0 | 0 | 0 | 0 | 0 | 16 | K | 2 |  |  |  | ROZPOCET | 0 | 0 | 0 | 0 | 0 | 1 | 0 | 16 | 2064009262
| Online PSC |  | https://podminky.urs.cz/item/CS_URS_2025_01/751514290 | [14 empty] | Online PSC | 2
63 | M | 42981476 | odbočka jednostranná osová Pz T-kus 90° D1/D2 = 315/224mm | kus | 2 |  | 0 | CS ÚRS 2025 01 |  | základní |  | 0 | 0.0029 | 0.0058 | 0 | 0 | 32 | M | 2 |  |  |  | ROZPOCET | 0 | 0 | 0 | 0 | 0 | 1 | 0 | 16 | 1987383559
64 | M | 42981480 | odbočka jednostranná osová Pz T-kus 90° D1/D2 = 355/200mm | kus | 1 |  | 0 | CS ÚRS 2025 01 |  | základní |  | 0 | 0.0031 | 0.0031 | 0 | 0 | 32 | M | 2 |  |  |  | ROZPOCET | 0 | 0 | 0 | 0 | 0 | 1 | 0 | 16 | 1808324493
65 | M | 42981487 | odbočka jednostranná osová Pz T-kus 90° D1/D2 = 400/224mm | kus | 1 |  | 0 | CS ÚRS 2025 01 |  | základní |  | 0 | 0.0035 | 0.0035 | 0 | 0 | 32 | M | 2 |  |  |  | ROZPOCET | 0 | 0 | 0 | 0 | 0 | 1 | 0 | 16 | -1840467502
66 | M | 42981490 | odbočka jednostranná osová Pz T-kus 90° D1/D2 = 400/315mm | kus | 1 |  | 0 | CS ÚRS 2025 01 |  | základní |  | 0 | 0.0065 | 0.0065 | 0 | 0 | 32 | M | 2 |  |  |  | ROZPOCET | 0 | 0 | 0 | 0 | 0 | 1 | 0 | 16 | 1500982646
67 | K | 751514291 | Montáž kalhotového kusu nebo odbočky jednostranné do plechového potrubí kruhového bez příruby, průměru přes 400 do 500 mm | kus | 3 |  | 0 | CS ÚRS 2025 01 |  | základní |  | 0 | 0 | 0 | 0 | 0 | 16 | K | 2 |  |  |  | ROZPOCET | 0 | 0 | 0 | 0 | 0 | 1 | 0 | 16 | -1618054290
| Online PSC |  | https://podminky.urs.cz/item/CS_URS_2025_01/751514291 | [14 empty] | Online PSC | 2
68 | M | 42981502 | odbočka jednostranná osová Pz T-kus 90° D1/D2 = 500/315mm | kus | 1 |  | 0 | CS ÚRS 2025 01 |  | základní |  | 0 | 0.0081 | 0.0081 | 0 | 0 | 32 | M | 2 |  |  |  | ROZPOCET | 0 | 0 | 0 | 0 | 0 | 1 | 0 | 16 | 871169355
69 | M | 42981500 | odbočka jednostranná osová Pz T-kus 90° D1/D2 = 500/250mm | kus | 1 |  | 0 | CS ÚRS 2025 01 |  | základní |  | 0 | 0.0045 | 0.0045 | 0 | 0 | 32 | M | 2 |  |  |  | ROZPOCET | 0 | 0 | 0 | 0 | 0 | 1 | 0 | 16 | 2035467976
70 | M | 42981494 | odbočka jednostranná osová Pz T-kus 90° D1/D2 = 450/250mm | kus | 1 |  | 0 | CS ÚRS 2025 01 |  | základní |  | 0 | 0.0042 | 0.0042 | 0 | 0 | 32 | M | 2 |  |  |  | ROZPOCET | 0 | 0 | 0 | 0 | 0 | 1 | 0 | 16 | -710263846
71 | K | 751514478 | Montáž přechodu osového nebo pravoúhlého do plechového potrubí kruhového bez příruby, průměru přes 100 do 200 mm | kus | 1 |  | 0 | CS ÚRS 2025 01 |  | základní |  | 0 | 0 | 0 | 0 | 0 | 16 | K | 2 |  |  |  | ROZPOCET | 0 | 0 | 0 | 0 | 0 | 1 | 0 | 16 | 329423290
| Online PSC |  | https://podminky.urs.cz/item/CS_URS_2025_01/751514478 | [14 empty] | Online PSC | 2
72 | M | 42981353 | přechod osový Pz D1/D2 = 180/160mm | kus | 1 |  | 0 | CS ÚRS 2025 01 |  | základní |  | 0 | 0.0006 | 0.0006 | 0 | 0 | 32 | M | 2 |  |  |  | ROZPOCET | 0 | 0 | 0 | 0 | 0 | 1 | 0 | 16 | 335983738
73 | K | 751514479 | Montáž přechodu osového nebo pravoúhlého do plechového potrubí kruhového bez příruby, průměru přes 200 do 300 mm | kus | 3 |  | 0 | CS ÚRS 2025 01 |  | základní |  | 0 | 0 | 0 | 0 | 0 | 16 | K | 2 |  |  |  | ROZPOCET | 0 | 0 | 0 | 0 | 0 | 1 | 0 | 16 | -388813373
| Online PSC |  | https://podminky.urs.cz/item/CS_URS_2025_01/751514479 | [14 empty] | Online PSC | 2
74 | M | 42981367 | přechod osový Pz D1/D2 = 250/180mm | kus | 2 |  | 0 | CS ÚRS 2025 01 |  | základní |  | 0 | 0.0009 | 0.0018 | 0 | 0 | 32 | M | 2 |  |  |  | ROZPOCET | 0 | 0 | 0 | 0 | 0 | 1 | 0 | 16 | 1011488234
75 | M | 42981372 | přechod osový Pz D1/D2 = 280/200mm | kus | 1 |  | 0 | CS ÚRS 2025 01 |  | základní |  | 0 | 0.001 | 0.001 | 0 | 0 | 32 | M | 2 |  |  |  | ROZPOCET | 0 | 0 | 0 | 0 | 0 | 1 | 0 | 16 | 301628644
76 | K | 751514480 | Montáž přechodu osového nebo pravoúhlého do plechového potrubí kruhového bez příruby, průměru přes 300 do 400 mm | kus | 4 |  | 0 | CS ÚRS 2025 01 |  | základní |  | 0 | 0 | 0 | 0 | 0 | 16 | K | 2 |  |  |  | ROZPOCET | 0 | 0 | 0 | 0 | 0 | 1 | 0 | 16 | -632234476
| Online PSC |  | https://podminky.urs.cz/item/CS_URS_2025_01/751514480 | [14 empty] | Online PSC | 2
77 | M | 42981383 | přechod osový Pz D1/D2 = 355/280mm | kus | 1 |  | 0 | CS ÚRS 2025 01 |  | základní |  | 0 | 0.0012 | 0.0012 | 0 | 0 | 32 | M | 2 |  |  |  | ROZPOCET | 0 | 0 | 0 | 0 | 0 | 1 | 0 | 16 | -1925013683
78 | M | 42981377 | přechod osový Pz D1/D2 = 315/224mm | kus | 2 |  | 0 | CS ÚRS 2025 01 |  | základní |  | 0 | 0.0009 | 0.0018 | 0 | 0 | 32 | M | 2 |  |  |  | ROZPOCET | 0 | 0 | 0 | 0 | 0 | 1 | 0 | 16 | 301974034
79 | M | 42981390 | přechod osový Pz D1/D2 = 400/315mm | kus | 1 |  | 0 | CS ÚRS 2025 01 |  | základní |  | 0 | 0.0014 | 0.0014 | 0 | 0 | 32 | M | 2 |  |  |  | ROZPOCET | 0 | 0 | 0 | 0 | 0 | 1 | 0 | 16 | -817350572
80 | K | 751514481 | Montáž přechodu osového nebo pravoúhlého do plechového potrubí kruhového bez příruby, průměru přes 400 do 500 mm | kus | 2 |  | 0 | CS ÚRS 2025 01 |  | základní |  | 0 | 0 | 0 | 0 | 0 | 16 | K | 2 |  |  |  | ROZPOCET | 0 | 0 | 0 | 0 | 0 | 1 | 0 | 16 | -2128890103
| Online PSC |  | https://podminky.urs.cz/item/CS_URS_2025_01/751514481 | [14 empty] | Online PSC | 2
81 | M | 42981399 | přechod osový Pz D1/D2 = 500/400mm | kus | 1 |  | 0 | CS ÚRS 2025 01 |  | základní |  | 0 | 0.0021 | 0.0021 | 0 | 0 | 32 | M | 2 |  |  |  | ROZPOCET | 0 | 0 | 0 | 0 | 0 | 1 | 0 | 16 | -1769346672
82 | M | 42981395 | přechod osový Pz D1/D2 = 450/355mm | kus | 1 |  | 0 | CS ÚRS 2025 01 |  | základní |  | 0 | 0.0018 | 0.0018 | 0 | 0 | 32 | M | 2 |  |  |  | ROZPOCET | 0 | 0 | 0 | 0 | 0 | 1 | 0 | 16 | -1293866614
83 | K | 751611122 | Montáž vzduchotechnické jednotky s rekuperací tepla centrální podstropní s výměnou vzduchu přes 1000 do 4500 m3/h | kus | 1 |  | 0 | CS ÚRS 2025 01 |  | základní |  | 0 | 0 | 0 | 0 | 0 | 16 | K | 2 |  |  |  | ROZPOCET | 0 | 0 | 0 | 0 | 0 | 1 | 0 | 16 | -1159759411
| Online PSC |  | https://podminky.urs.cz/item/CS_URS_2025_01/751611122 | [14 empty] | Online PSC | 2
84 | M | 42944047 | jednotka VZT podstropní s rekuperací tepla a ovládací jednotkou do 4000m3/hod-ZAŘÍZENÍ č.1 dle specifikace v PD | kus | 1 |  | 0 | CS ÚRS 2025 01 |  | základní |  | 0 | 0.51 | 0.51 | 0 | 0 | 32 | M | 2 |  |  |  | ROZPOCET | 0 | 0 | 0 | 0 | 0 | 1 | 0 | 16 | -1536611126
85 | K | 751711131 | Montáž klimatizační jednotky vnitřní kazetové čtyřcestné o výkonu (pro objem místnosti) do 3,5 kW (do 35 m3) | kus | 9 |  | 0 | CS ÚRS 2025 01 |  | základní |  | 0 | 0 | 0 | 0 | 0 | 16 | K | 2 |  |  |  | ROZPOCET | 0 | 0 | 0 | 0 | 0 | 1 | 0 | 16 | 1837605693
| Online PSC |  | https://podminky.urs.cz/item/CS_URS_2025_01/751711131 | [14 empty] | Online PSC | 2
86 | M | 42952004 | jednotka klimatizační vnitřní kazetová čtyřcestná o výkonu do 3,5kW | kus | 9 |  | 0 | CS ÚRS 2025 01 |  | základní |  | 0 | 0.014 | 0.126 | 0 | 0 | 32 | M | 2 |  |  |  | ROZPOCET | 0 | 0 | 0 | 0 | 0 | 1 | 0 | 16 | -471893892
87 | K | 751721111 | Montáž klimatizační jednotky venkovní jednofázové napájení do 2 vnitřních jednotek | kus | 1 |  | 0 | CS ÚRS 2025 01 |  | základní |  | 0 | 0 | 0 | 0 | 0 | 16 | K | 2 |  |  |  | ROZPOCET | 0 | 0 | 0 | 0 | 0 | 1 | 0 | 16 | -1953189071
| Online PSC |  | https://podminky.urs.cz/item/CS_URS_2025_01/751721111 | [14 empty] | Online PSC | 2
88 | M | 42952015 | jednotka klimatizační venkovní jednofázové napájení do 2 vnitřních jednotek o výkonu do 5,2kW | kus | 1 |  | 0 | CS ÚRS 2025 01 |  | základní |  | 0 | 0.05 | 0.05 | 0 | 0 | 32 | M | 2 |  |  |  | ROZPOCET | 0 | 0 | 0 | 0 | 0 | 1 | 0 | 16 | -535373098
89 | K | 751791113 | Montáž napojovacího potrubí měděného předizolovaného, D mm (" x tl. stěny) 12 (1/2" x 0,8) | m | 85 |  | 0 | CS ÚRS 2025 01 |  | základní |  | 0 | 0 | 0 | 0 | 0 | 16 | K | 2 |  |  |  | ROZPOCET | 0 | 0 | 0 | 0 | 0 | 1 | 0 | 16 | -1187577631
| Online PSC |  | https://podminky.urs.cz/item/CS_URS_2025_01/751791113 | [14 empty] | Online PSC | 2
90 | M | 42981909 | trubka předizolovaná Cu 1/2" (12 mm), stěna tl 0,8 mm, izolace 9mm | m | 87.55 |  | 0 | CS ÚRS 2025 01 |  | základní |  | 0 | 0.001 | 0.08755 | 0 | 0 | 32 | M | 2 |  |  |  | ROZPOCET | 0 | 0 | 0 | 0 | 0 | 1 | 0 | 16 | 671820523
| VV |  | 85*1,03 "Přepočtené koeficientem množství |  | 87.55 | [12 empty] | VV | 2 | 2 | True | 1 | ROZPOCET
91 | K | 751791154 | Montáž napojovacího potrubí měděného tvarování potrubí, D x tl. stěny 12 x 1 | kus | 25 |  | 0 | CS ÚRS 2025 01 |  | základní |  | 0 | 0 | 0 | 0 | 0 | 16 | K | 2 |  |  |  | ROZPOCET | 0 | 0 | 0 | 0 | 0 | 1 | 0 | 16 | 539542987
| Online PSC |  | https://podminky.urs.cz/item/CS_URS_2025_01/751791154 | [14 empty] | Online PSC | 2
92 | K | 751791164 | Montáž napojovacího potrubí měděného spojky potrubí, D x tl. stěny 12 x 1 | kus | 25 |  | 0 | CS ÚRS 2025 01 |  | základní |  | 0 | 0 | 0 | 0 | 0 | 16 | K | 2 |  |  |  | ROZPOCET | 0 | 0 | 0 | 0 | 0 | 1 | 0 | 16 | -633420347
| Online PSC |  | https://podminky.urs.cz/item/CS_URS_2025_01/751791164 | [14 empty] | Online PSC | 2
93 | M | 19761091 | spojka závitová dvojitá pro měděné potrubí VZT, mosaz, D 1/2" | kus | 25 |  | 0 | CS ÚRS 2025 01 |  | základní |  | 0 | 5e-05 | 0.00125 | 0 | 0 | 32 | M | 2 |  |  |  | ROZPOCET | 0 | 0 | 0 | 0 | 0 | 1 | 0 | 16 | -993009755
94 | K | 751791301 | Montáž napojovacího potrubí měděného zkouška těsnosti potrubí | hod | 9 |  | 0 | CS ÚRS 2025 01 |  | základní |  | 0 | 0 | 0 | 0 | 0 | 16 | K | 2 |  |  |  | ROZPOCET | 0 | 0 | 0 | 0 | 0 | 1 | 0 | 16 | 1869444519
| Online PSC |  | https://podminky.urs.cz/item/CS_URS_2025_01/751791301 | [14 empty] | Online PSC | 2
95 | K | 751791401 | Montáž napojovacího potrubí měděného vakuování potrubí | hod | 9 |  | 0 | CS ÚRS 2025 01 |  | základní |  | 0 | 0 | 0 | 0 | 0 | 16 | K | 2 |  |  |  | ROZPOCET | 0 | 0 | 0 | 0 | 0 | 1 | 0 | 16 | -2031318007
| Online PSC |  | https://podminky.urs.cz/item/CS_URS_2025_01/751791401 | [14 empty] | Online PSC | 2
96 | K | 751793001 | Doplnění chladiva do systému | kg | 12 |  | 0 | CS ÚRS 2025 01 |  | základní |  | 0 | 0 | 0 | 0 | 0 | 16 | K | 2 |  |  |  | ROZPOCET | 0 | 0 | 0 | 0 | 0 | 1 | 0 | 16 | 342371727
| Online PSC |  | https://podminky.urs.cz/item/CS_URS_2025_01/751793001 | [14 empty] | Online PSC | 2
97 | M | 10892004 | chladivo R32 9kg | kg | 12 |  | 0 | CS ÚRS 2025 01 |  | základní |  | 0 | 0.001 | 0.012 | 0 | 0 | 32 | M | 2 |  |  |  | ROZPOCET | 0 | 0 | 0 | 0 | 0 | 1 | 0 | 16 | -566697390
98 | K | 998751101 | Přesun hmot pro vzduchotechniku stanovený z hmotnosti přesunovaného materiálu vodorovná dopravní vzdálenost do 100 m základní v objektech výšky do 12 m | t | 2.156 |  | 0 | CS ÚRS 2025 01 |  | základní |  | 0 | 0 | 0 | 0 | 0 | 16 | K | 2 |  |  |  | ROZPOCET | 0 | 0 | 0 | 0 | 0 | 1 | 0 | 16 | -1747970969
| Online PSC |  | https://podminky.urs.cz/item/CS_URS_2025_01/998751101 | [14 empty] | Online PSC | 2
| D | HZS | Hodinové zúčtovací sazby |  |  |  | 0 |  |  |  |  | 0 |  | 0 |  | 0 | 4 | D | 0 |  |  |  | ROZPOCET | [6 empty] | 0
99 | K | HZS32121 | Hodinové zúčtovací sazby montáží technologických zařízení na stavebních objektech montér vzduchotechniky odborný-UVEDENÍ DO PROVOZU | hod | 8 |  | 0 | CS ÚRS 2025 01 |  | základní |  | 0 | 0 | 0 | 0 | 0 | 512 | K | 1 |  |  |  | ROZPOCET | 0 | 0 | 0 | 0 | 0 | 1 | 0 | 512 | 2020757766
| Online PSC |  | https://podminky.urs.cz/item/CS_URS_2025_01/HZS32121 | [14 empty] | Online PSC | 1
100 | K | HZS32122 | Hodinové zúčtovací sazby montáží technologických zařízení na stavebních objektech montér vzduchotechniky odborný-REGULACE, KOMPLEXNÍ VYZKOUŠENÍ | hod | 36 |  | 0 | CS ÚRS 2025 01 |  | základní |  | 0 | 0 | 0 | 0 | 0 | 512 | K | 1 |  |  |  | ROZPOCET | 0 | 0 | 0 | 0 | 0 | 1 | 0 | 512 | 569005591
| Online PSC |  | https://podminky.urs.cz/item/CS_URS_2025_01/HZS32122 | [14 empty] | Online PSC | 1

## SO 04.1 - Přípojka splašk...
{e6f1e055-8b23-4a5e-97eb-83842ca49bbf}
2
| KRYCÍ LIST SOUPISU PRACÍ | [7 empty] | v --- níže se nacházejí doplnkové a pomocné údaje k sestavám --- v | [8 empty] | False
Stavba:
Novostavba střediska krizového řízení - Objekt záchranné služby s heliportem v areálu SZZ Krnov
Objekt:
SO 04.1 - Přípojka splaškové kanalizace
| KSO: |  | 801 |  |  | CC-CZ:
| Místo: |  | Krnov |  |  | Datum: | 20. 9. 2024
| Zadavatel: |  |  |  |  | IČ:
DIČ:
| Účastník: |  |  |  |  | IČ: | Vyplň údaj
|  | Vyplň údaj |  |  |  | DIČ: | Vyplň údaj
| Projektant: |  |  |  |  | IČ: | 633 07 111
|  | Lenka Jerakasová |  |  |  | DIČ:
| Zpracovatel: |  |  |  |  | IČ: | 633 07 111
|  | Lenka Jerakasová |  |  |  | DIČ:
Poznámka:
| Cena bez DPH | [5 empty] | 0
|  |  | Základ daně |  |  | Sazba daně | Výše daně
| DPH | základní | 0 |  |  | 21% | 0
|  | snížená | 0 |  |  | 12% | 0
|  | zákl. přenesená | 0 |  |  | 21% | 0
|  | sníž. přenesená | 0 |  |  | 12% | 0
|  | nulová | 0 |  |  | 0% | 0
| Cena s DPH |  |  | v | CZK |  | 0
REKAPITULACE ČLENĚNÍ SOUPISU PRACÍ
Stavba:
Novostavba střediska krizového řízení - Objekt záchranné služby s heliportem v areálu SZZ Krnov
Objekt:
SO 04.1 - Přípojka splaškové kanalizace
Místo: |  |  | Krnov |  |  | Datum: | 20. 9. 2024
Zadavatel: | [5 empty] | Projektant: | Lenka Jerakasová
Účastník: |  |  | Vyplň údaj |  |  | Zpracovatel: | Lenka Jerakasová
Kód dílu - Popis | [6 empty] | Cena celkem [CZK]
Náklady stavby celkem | [6 empty] | 0 | [11 empty] | -1
| HSV - Práce a dodávky HSV | [5 empty] | 0
| 1 - Zemní práce | [5 empty] | 0
| 4 - Vodorovné konstrukce | [5 empty] | 0
| 8 - Trubní vedení | [5 empty] | 0
| 998 - Přesun hmot | [5 empty] | 0
SOUPIS PRACÍ
Stavba:
Novostavba střediska krizového řízení - Objekt záchranné služby s heliportem v areálu SZZ Krnov
Objekt:
SO 04.1 - Přípojka splaškové kanalizace
Místo: |  |  | Krnov |  |  | Datum: | 20. 9. 2024
Zadavatel: | [5 empty] | Projektant: | Lenka Jerakasová
Účastník: |  |  | Vyplň údaj |  |  | Zpracovatel: | Lenka Jerakasová
PČ | Typ | Kód | Popis | MJ | Množství | J.cena [CZK] | Cena celkem [CZK] | Cenová soustava |  | DPH | J. Nh [h] | Nh celkem [h] | J. hmotnost [t] | Hmotnost celkem [t] | J. suť [t] | Suť Celkem [t]
Náklady soupisu celkem | [6 empty] | 0 |  |  |  |  | 0 |  | 45.0914 |  | 0 |  | D | -1 | [10 empty] | 0
| D | HSV | Práce a dodávky HSV |  |  |  | 0 |  |  |  |  | 0 |  | 45.0914 |  | 0 | 1 | D | 0 |  |  |  | ROZPOCET | [6 empty] | 0
| D | 1 | Zemní práce |  |  |  | 0 |  |  |  |  | 0 |  | 43.531 |  | 0 | 1 | D | 1 |  |  |  | ROZPOCET | [6 empty] | 0
1 | K | 132354204 | Hloubení zapažených rýh šířky přes 800 do 2 000 mm strojně s urovnáním dna do předepsaného profilu a spádu v hornině třídy těžitelnosti II skupiny 4 přes 100 do 500 m3 | m3 | 155.564 |  | 0 | CS ÚRS 2025 01 |  | základní |  | 0 | 0 | 0 | 0 | 0 | 4 | K | 2 |  |  |  | ROZPOCET | 0 | 0 | 0 | 0 | 0 | 1 | 0 | 4 | -747728427
| Online PSC |  | https://podminky.urs.cz/item/CS_URS_2025_01/132354204 | [14 empty] | Online PSC | 2
| VV |  | 11,2*0,9*2,05+12,8*0,9*3,03+32,3*0,9*2,5+6,5*0,9*4,67 |  | 155.564 | [12 empty] | VV | 2 | 2 | True | 0 | ROZPOCET
| VV |  | Součet |  | 155.564 | [12 empty] | VV | 2 | 4 | True | 1 | ROZPOCET
2 | K | 151101101 | Zřízení pažení a rozepření stěn rýh pro podzemní vedení příložné pro jakoukoliv mezerovitost, hloubky do 2 m | m2 | 109.4 |  | 0 | CS ÚRS 2025 01 |  | základní |  | 0 | 0.00084 | 0.091896 | 0 | 0 | 4 | K | 2 |  |  |  | ROZPOCET | 0 | 0 | 0 | 0 | 0 | 1 | 0 | 4 | 2082250111
| Online PSC |  | https://podminky.urs.cz/item/CS_URS_2025_01/151101101 | [14 empty] | Online PSC | 2
| VV |  | 11,2*2*2+16,15*2*2 |  | 109.4 | [12 empty] | VV | 2 | 2 | True | 0 | ROZPOCET
| VV |  | Součet |  | 109.4 | [12 empty] | VV | 2 | 4 | True | 1 | ROZPOCET
3 | K | 151101102 | Zřízení pažení a rozepření stěn rýh pro podzemní vedení příložné pro jakoukoliv mezerovitost, hloubky přes 2 do 4 m | m2 | 236.537 |  | 0 | CS ÚRS 2025 01 |  | základní |  | 0 | 0.00085 | 0.20106 | 0 | 0 | 4 | K | 2 |  |  |  | ROZPOCET | 0 | 0 | 0 | 0 | 0 | 1 | 0 | 4 | 445524432
| Online PSC |  | https://podminky.urs.cz/item/CS_URS_2025_01/151101102 | [14 empty] | Online PSC | 2
| VV |  | 16,15*3,03*2+6,5*4,7*2+12,8*3,03*2 |  | 236.537 | [12 empty] | VV | 2 | 2 | True | 0 | ROZPOCET
| VV |  | Součet |  | 236.537 | [12 empty] | VV | 2 | 4 | True | 1 | ROZPOCET
4 | K | 151101111 | Odstranění pažení a rozepření stěn rýh pro podzemní vedení s uložením materiálu na vzdálenost do 3 m od kraje výkopu příložné, hloubky do 2 m | m2 | 109.4 |  | 0 | CS ÚRS 2025 01 |  | základní |  | 0 | 0 | 0 | 0 | 0 | 4 | K | 2 |  |  |  | ROZPOCET | 0 | 0 | 0 | 0 | 0 | 1 | 0 | 4 | 1055922359
| Online PSC |  | https://podminky.urs.cz/item/CS_URS_2025_01/151101111 | [14 empty] | Online PSC | 2
5 | K | 151101112 | Odstranění pažení a rozepření stěn rýh pro podzemní vedení s uložením materiálu na vzdálenost do 3 m od kraje výkopu příložné, hloubky přes 2 do 4 m | m2 | 236.537 |  | 0 | CS ÚRS 2025 01 |  | základní |  | 0 | 0 | 0 | 0 | 0 | 4 | K | 2 |  |  |  | ROZPOCET | 0 | 0 | 0 | 0 | 0 | 1 | 0 | 4 | -1540629592
| Online PSC |  | https://podminky.urs.cz/item/CS_URS_2025_01/151101112 | [14 empty] | Online PSC | 2
6 | K | 162751137 | Vodorovné přemístění výkopku nebo sypaniny po suchu na obvyklém dopravním prostředku, bez naložení výkopku, avšak se složením bez rozhrnutí z horniny třídy těžitelnosti II skupiny 4 a 5 na vzdálenost přes 9 000 do 10 000 m | m3 | 33.912 |  | 0 | CS ÚRS 2025 01 |  | základní |  | 0 | 0 | 0 | 0 | 0 | 4 | K | 2 |  |  |  | ROZPOCET | 0 | 0 | 0 | 0 | 0 | 1 | 0 | 4 | -906014258
| Online PSC |  | https://podminky.urs.cz/item/CS_URS_2025_01/162751137 | [14 empty] | Online PSC | 2
| VV |  | 25,434+8,478 |  | 33.912 | [12 empty] | VV | 2 | 2 | True | 0 | ROZPOCET
| VV |  | Součet |  | 33.912 | [12 empty] | VV | 2 | 4 | True | 1 | ROZPOCET
7 | K | 162751139 | Vodorovné přemístění výkopku nebo sypaniny po suchu na obvyklém dopravním prostředku, bez naložení výkopku, avšak se složením bez rozhrnutí z horniny třídy těžitelnosti II skupiny 4 a 5 na vzdálenost Příplatek k ceně za každých dalších i započatých 1 000 m | m3 | 339.12 |  | 0 | CS ÚRS 2025 01 |  | základní |  | 0 | 0 | 0 | 0 | 0 | 4 | K | 2 |  |  |  | ROZPOCET | 0 | 0 | 0 | 0 | 0 | 1 | 0 | 4 | -491950862
| Online PSC |  | https://podminky.urs.cz/item/CS_URS_2025_01/162751139 | [14 empty] | Online PSC | 2
| VV |  | 33,912 |  | 33.912 | [12 empty] | VV | 2 | 2 | True | 0 | ROZPOCET
| VV |  | Součet |  | 33.912 | [12 empty] | VV | 2 | 4 | True | 0 | ROZPOCET
| VV |  | 33,912*10 "Přepočtené koeficientem množství |  | 339.12 | [12 empty] | VV | 2 | 2 | True | 1 | ROZPOCET
28 | K | 167151102 | Nakládání, skládání a překládání neulehlého výkopku nebo sypaniny strojně nakládání, množství do 100 m3, z horniny třídy těžitelnosti II, skupiny 4 a 5 | m3 | 33.912 |  | 0 | CS ÚRS 2025 01 |  | základní |  | 0 | 0 | 0 | 0 | 0 | 4 | K | 2 |  |  |  | ROZPOCET | 0 | 0 | 0 | 0 | 0 | 1 | 0 | 4 | -1178099819
| Online PSC |  | https://podminky.urs.cz/item/CS_URS_2025_01/167151102 | [14 empty] | Online PSC | 2
9 | K | 167151122 | Nakládání, skládání a překládání neulehlého výkopku nebo sypaniny strojně skládání nebo překládání, z hornin třídy těžitelnosti II, skupiny 4 a 5 | m3 | 33.912 |  | 0 | CS ÚRS 2025 01 |  | základní |  | 0 | 0 | 0 | 0 | 0 | 4 | K | 2 |  |  |  | ROZPOCET | 0 | 0 | 0 | 0 | 0 | 1 | 0 | 4 | -1638146561
| Online PSC |  | https://podminky.urs.cz/item/CS_URS_2025_01/167151122 | [14 empty] | Online PSC | 2
10 | K | 171151112 | Uložení sypanin do násypů strojně s rozprostřením sypaniny ve vrstvách a s hrubým urovnáním zhutněných z hornin nesoudržných kamenitých | m3 | 33.912 |  | 0 | CS ÚRS 2025 01 |  | základní |  | 0 | 0 | 0 | 0 | 0 | 4 | K | 2 |  |  |  | ROZPOCET | 0 | 0 | 0 | 0 | 0 | 1 | 0 | 4 | -1606849088
| Online PSC |  | https://podminky.urs.cz/item/CS_URS_2025_01/171151112 | [14 empty] | Online PSC | 2
11 | K | 171201221 | Poplatek za uložení stavebního odpadu na skládce (skládkovné) zeminy a kamení zatříděného do Katalogu odpadů pod kódem 17 05 04 | t | 76.302 |  | 0 | CS ÚRS 2025 01 |  | základní |  | 0 | 0 | 0 | 0 | 0 | 4 | K | 2 |  |  |  | ROZPOCET | 0 | 0 | 0 | 0 | 0 | 1 | 0 | 4 | -560424688
| Online PSC |  | https://podminky.urs.cz/item/CS_URS_2025_01/171201221 | [14 empty] | Online PSC | 2
| VV |  | 33,912 |  | 33.912 | [12 empty] | VV | 2 | 2 | True | 0 | ROZPOCET
| VV |  | Součet |  | 33.912 | [12 empty] | VV | 2 | 4 | True | 0 | ROZPOCET
| VV |  | 33,912*2,25 "Přepočtené koeficientem množství |  | 76.302 | [12 empty] | VV | 2 | 2 | True | 1 | ROZPOCET
12 | K | 1742511011 | Zásyp sypaninou z jakékoliv horniny strojně s uložením výkopku ve vrstvách bez zhutnění jam, šachet, rýh nebo kolem objektů v těchto vykopávkách | m3 | 121.652 |  | 0 | CS ÚRS 2025 01 |  | základní |  | 0 | 0 | 0 | 0 | 0 | 4 | K | 2 |  |  |  | ROZPOCET | 0 | 0 | 0 | 0 | 0 | 1 | 0 | 4 | 345749907
| Online PSC |  | https://podminky.urs.cz/item/CS_URS_2025_01/1742511011 | [14 empty] | Online PSC | 2
13 | K | 175111101 | Obsypání potrubí ručně sypaninou z vhodných hornin třídy těžitelnosti I a II, skupiny 1 až 4 nebo materiálem připraveným podél výkopu ve vzdálenosti do 3 m od jeho kraje pro jakoukoliv hloubku výkopu a míru zhutnění bez prohození sypaniny | m3 | 25.434 |  | 0 | CS ÚRS 2025 01 |  | základní |  | 0 | 0 | 0 | 0 | 0 | 4 | K | 2 |  |  |  | ROZPOCET | 0 | 0 | 0 | 0 | 0 | 1 | 0 | 4 | -656375399
| Online PSC |  | https://podminky.urs.cz/item/CS_URS_2025_01/175111101 | [14 empty] | Online PSC | 2
| VV |  | 62,8*0,9*0,45 |  | 25.434 | [12 empty] | VV | 2 | 2 | True | 0 | ROZPOCET
| VV |  | Součet |  | 25.434 | [12 empty] | VV | 2 | 4 | True | 1 | ROZPOCET
14 | M | 58337302 | štěrkopísek frakce 0/16 | t | 43.238 |  | 0 | CS ÚRS 2025 01 |  | základní |  | 0 | 1 | 43.238 | 0 | 0 | 8 | M | 2 |  |  |  | ROZPOCET | 0 | 0 | 0 | 0 | 0 | 1 | 0 | 4 | 322364608
| VV |  | 25,434*1,7 "Přepočtené koeficientem množství |  | 43.238 | [12 empty] | VV | 2 | 2 | True | 1 | ROZPOCET
| D | 4 | Vodorovné konstrukce |  |  |  | 0 |  |  |  |  | 0 |  | 0 |  | 0 | 1 | D | 2 |  |  |  | ROZPOCET | [6 empty] | 0
15 | K | 451573111 | Lože pod potrubí ze štěrkopísku do 63 mm | m3 | 8.478 |  | 0 | CS ÚRS 2025 01 |  | základní |  | 0 | 0 | 0 | 0 | 0 | 4 | K | 3 |  |  |  | ROZPOCET | 0 | 0 | 0 | 0 | 0 | 1 | 0 | 4 | 1085294089
| Online PSC |  | https://podminky.urs.cz/item/CS_URS_2025_01/451573111 | [14 empty] | Online PSC | 3
| VV |  | 62,8*0,9*0,15 |  | 8.478 | [12 empty] | VV | 3 | 2 | True | 0 | ROZPOCET
| VV |  | Součet |  | 8.478 | [12 empty] | VV | 3 | 4 | True | 1 | ROZPOCET
| D | 8 | Trubní vedení |  |  |  | 0 |  |  |  |  | 0 |  | 1.5604 |  | 0 | 1 | D | 1 |  |  |  | ROZPOCET | [6 empty] | 0
16 | K | 871313122 | Montáž kanalizačního potrubí z tvrdého PVC-U hladkého plnostěnného tuhost SN 10 DN 160 | m | 43.5 |  | 0 | CS ÚRS 2025 01 |  | základní |  | 0 | 1e-05 | 0.000435 | 0 | 0 | 4 | K | 2 |  |  |  | ROZPOCET | 0 | 0 | 0 | 0 | 0 | 1 | 0 | 4 | 585860254
| Online PSC |  | https://podminky.urs.cz/item/CS_URS_2025_01/871313122 | [14 empty] | Online PSC | 2
| VV |  | 32,3+11,2 |  | 43.5 | [12 empty] | VV | 2 | 2 | True | 0 | ROZPOCET
| VV |  | Součet |  | 43.5 | [12 empty] | VV | 2 | 4 | True | 1 | ROZPOCET
17 | M | 28611173 | trubka kanalizační PVC-U plnostěnná jednovrstvá DN 160x1000mm SN10 | m | 44.805 |  | 0 | CS ÚRS 2025 01 |  | základní |  | 0 | 0.00241 | 0.10798 | 0 | 0 | 8 | M | 2 |  |  |  | ROZPOCET | 0 | 0 | 0 | 0 | 0 | 1 | 0 | 4 | -1724274299
| VV |  | 43,5*1,03 "Přepočtené koeficientem množství |  | 44.805 | [12 empty] | VV | 2 | 2 | True | 1 | ROZPOCET
18 | K | 871353122 | Montáž kanalizačního potrubí z tvrdého PVC-U hladkého plnostěnného tuhost SN 10 DN 200 | m | 19.3 |  | 0 | CS ÚRS 2025 01 |  | základní |  | 0 | 1e-05 | 0.000193 | 0 | 0 | 4 | K | 2 |  |  |  | ROZPOCET | 0 | 0 | 0 | 0 | 0 | 1 | 0 | 4 | -751937190
| Online PSC |  | https://podminky.urs.cz/item/CS_URS_2025_01/871353122 | [14 empty] | Online PSC | 2
| VV |  | 6,5+12,8 |  | 19.3 | [12 empty] | VV | 2 | 2 | True | 0 | ROZPOCET
| VV |  | Součet |  | 19.3 | [12 empty] | VV | 2 | 4 | True | 1 | ROZPOCET
19 | M | 28611176 | trubka kanalizační PVC-U plnostěnná jednovrstvá DN 200x1000mm SN10 | m | 19.879 |  | 0 | CS ÚRS 2025 01 |  | základní |  | 0 | 0.00382 | 0.075938 | 0 | 0 | 8 | M | 2 |  |  |  | ROZPOCET | 0 | 0 | 0 | 0 | 0 | 1 | 0 | 4 | 1212177621
| VV |  | 19,3*1,03 "Přepočtené koeficientem množství |  | 19.879 | [12 empty] | VV | 2 | 2 | True | 1 | ROZPOCET
20 | K | 894812312 | Revizní a čistící šachta z polypropylenu PP pro hladké trouby DN 600 šachtové dno (DN šachty / DN trubního vedení) DN 600/160 průtočné 30°,60°,90° | kus | 2 |  | 0 | CS ÚRS 2025 01 |  | základní |  | 0 | 0.1056 | 0.2112 | 0 | 0 | 4 | K | 2 |  |  |  | ROZPOCET | 0 | 0 | 0 | 0 | 0 | 1 | 0 | 4 | 614506073
| Online PSC |  | https://podminky.urs.cz/item/CS_URS_2025_01/894812312 | [14 empty] | Online PSC | 2
21 | K | 894812316 | Revizní a čistící šachta z polypropylenu PP pro hladké trouby DN 600 šachtové dno (DN šachty / DN trubního vedení) DN 600/200 průtočné 30°,60°,90° | kus | 1 |  | 0 | CS ÚRS 2025 01 |  | základní |  | 0 | 0.10661 | 0.10661 | 0 | 0 | 4 | K | 2 |  |  |  | ROZPOCET | 0 | 0 | 0 | 0 | 0 | 1 | 0 | 4 | 1874816193
| Online PSC |  | https://podminky.urs.cz/item/CS_URS_2025_01/894812316 | [14 empty] | Online PSC | 2
22 | K | 894812318 | Revizní a čistící šachta z polypropylenu PP pro hladké trouby DN 600 šachtové dno (DN šachty / DN trubního vedení) DN 600/200 sběrné tvaru X | kus | 1 |  | 0 | CS ÚRS 2025 01 |  | základní |  | 0 | 0.10863 | 0.10863 | 0 | 0 | 4 | K | 2 |  |  |  | ROZPOCET | 0 | 0 | 0 | 0 | 0 | 1 | 0 | 4 | -755604757
| Online PSC |  | https://podminky.urs.cz/item/CS_URS_2025_01/894812318 | [14 empty] | Online PSC | 2
23 | K | 894812332 | Revizní a čistící šachta z polypropylenu PP pro hladké trouby DN 600 roura šachtová korugovaná, světlé hloubky 2 000 mm | kus | 3 |  | 0 | CS ÚRS 2025 01 |  | základní |  | 0 | 0.02424 | 0.07272 | 0 | 0 | 4 | K | 2 |  |  |  | ROZPOCET | 0 | 0 | 0 | 0 | 0 | 1 | 0 | 4 | -1594222195
| Online PSC |  | https://podminky.urs.cz/item/CS_URS_2025_01/894812332 | [14 empty] | Online PSC | 2
24 | K | 894812333 | Revizní a čistící šachta z polypropylenu PP pro hladké trouby DN 600 roura šachtová korugovaná, světlé hloubky 3 000 mm | kus | 1 |  | 0 | CS ÚRS 2025 01 |  | základní |  | 0 | 0.0364 | 0.0364 | 0 | 0 | 4 | K | 2 |  |  |  | ROZPOCET | 0 | 0 | 0 | 0 | 0 | 1 | 0 | 4 | -1962195904
| Online PSC |  | https://podminky.urs.cz/item/CS_URS_2025_01/894812333 | [14 empty] | Online PSC | 2
25 | K | 894812339 | Revizní a čistící šachta z polypropylenu PP pro hladké trouby DN 600 Příplatek k cenám 2331 - 2334 za uříznutí šachtové roury | kus | 4 |  | 0 | CS ÚRS 2025 01 |  | základní |  | 0 | 0 | 0 | 0 | 0 | 4 | K | 2 |  |  |  | ROZPOCET | 0 | 0 | 0 | 0 | 0 | 1 | 0 | 4 | -1733666844
| Online PSC |  | https://podminky.urs.cz/item/CS_URS_2025_01/894812339 | [14 empty] | Online PSC | 2
26 | K | 894812377 | Revizní a čistící šachta z polypropylenu PP pro hladké trouby DN 600 poklop (mříž) litinový pro třídu zatížení D400 s teleskopickým adaptérem | kus | 4 |  | 0 | CS ÚRS 2025 01 |  | základní |  | 0 | 0.21008 | 0.84032 | 0 | 0 | 4 | K | 2 |  |  |  | ROZPOCET | 0 | 0 | 0 | 0 | 0 | 1 | 0 | 4 | 2017284287
| Online PSC |  | https://podminky.urs.cz/item/CS_URS_2025_01/894812377 | [14 empty] | Online PSC | 2
| D | 998 | Přesun hmot |  |  |  | 0 |  |  |  |  | 0 |  | 0 |  | 0 | 1 | D | 1 |  |  |  | ROZPOCET | [6 empty] | 0
27 | K | 998276101 | Přesun hmot pro trubní vedení hloubené z trub z plastických hmot nebo sklolaminátových pro vodovody, kanalizace, teplovody, produktovody v otevřeném výkopu dopravní vzdálenost do 15 m | t | 45.091 |  | 0 | CS ÚRS 2025 01 |  | základní |  | 0 | 0 | 0 | 0 | 0 | 4 | K | 2 |  |  |  | ROZPOCET | 0 | 0 | 0 | 0 | 0 | 1 | 0 | 4 | -1506088138
| Online PSC |  | https://podminky.urs.cz/item/CS_URS_2025_01/998276101 | [14 empty] | Online PSC | 2

## SO 04.2 - Přípojka vody
{cd7b3a2f-0de8-443d-8ce5-6c46efd7422c}
2
| KRYCÍ LIST SOUPISU PRACÍ | [7 empty] | v --- níže se nacházejí doplnkové a pomocné údaje k sestavám --- v | [8 empty] | False
Stavba:
Novostavba střediska krizového řízení - Objekt záchranné služby s heliportem v areálu SZZ Krnov
Objekt:
SO 04.2 - Přípojka vody
| KSO: |  | 801 |  |  | CC-CZ:
| Místo: |  | Krnov |  |  | Datum: | 20. 9. 2024
| Zadavatel: |  |  |  |  | IČ:
DIČ:
| Účastník: |  |  |  |  | IČ: | Vyplň údaj
|  | Vyplň údaj |  |  |  | DIČ: | Vyplň údaj
| Projektant: |  |  |  |  | IČ: | 633 07 111
|  | Lenka Jerakasová |  |  |  | DIČ:
| Zpracovatel: |  |  |  |  | IČ: | 633 07 111
|  | Lenka Jerakasová |  |  |  | DIČ:
Poznámka:
| Cena bez DPH | [5 empty] | 0
|  |  | Základ daně |  |  | Sazba daně | Výše daně
| DPH | základní | 0 |  |  | 21% | 0
|  | snížená | 0 |  |  | 12% | 0
|  | zákl. přenesená | 0 |  |  | 21% | 0
|  | sníž. přenesená | 0 |  |  | 12% | 0
|  | nulová | 0 |  |  | 0% | 0
| Cena s DPH |  |  | v | CZK |  | 0
REKAPITULACE ČLENĚNÍ SOUPISU PRACÍ
Stavba:
Novostavba střediska krizového řízení - Objekt záchranné služby s heliportem v areálu SZZ Krnov
Objekt:
SO 04.2 - Přípojka vody
Místo: |  |  | Krnov |  |  | Datum: | 20. 9. 2024
Zadavatel: | [5 empty] | Projektant: | Lenka Jerakasová
Účastník: |  |  | Vyplň údaj |  |  | Zpracovatel: | Lenka Jerakasová
Kód dílu - Popis | [6 empty] | Cena celkem [CZK]
Náklady stavby celkem | [6 empty] | 0 | [11 empty] | -1
| HSV - Práce a dodávky HSV | [5 empty] | 0
| 1 - Zemní práce | [5 empty] | 0
| 4 - Vodorovné konstrukce | [5 empty] | 0
| 5 - Komunikace pozemní | [5 empty] | 0
| 8 - Trubní vedení | [5 empty] | 0
| 997 - Přesun sutě | [5 empty] | 0
| 998 - Přesun hmot | [5 empty] | 0
| HZS - Hodinové zúčtovací sazby | [5 empty] | 0
| VRN - Vedlejší rozpočtové náklady | [5 empty] | 0
| VRN1 - Průzkumné, zeměměřičské a projektové práce | [5 empty] | 0
SOUPIS PRACÍ
Stavba:
Novostavba střediska krizového řízení - Objekt záchranné služby s heliportem v areálu SZZ Krnov
Objekt:
SO 04.2 - Přípojka vody
Místo: |  |  | Krnov |  |  | Datum: | 20. 9. 2024
Zadavatel: | [5 empty] | Projektant: | Lenka Jerakasová
Účastník: |  |  | Vyplň údaj |  |  | Zpracovatel: | Lenka Jerakasová
PČ | Typ | Kód | Popis | MJ | Množství | J.cena [CZK] | Cena celkem [CZK] | Cenová soustava |  | DPH | J. Nh [h] | Nh celkem [h] | J. hmotnost [t] | Hmotnost celkem [t] | J. suť [t] | Suť Celkem [t]
Náklady soupisu celkem | [6 empty] | 0 |  |  |  |  | 0 |  | 31.2409 |  | 15.5744 |  | D | -1 | [10 empty] | 0
| D | HSV | Práce a dodávky HSV |  |  |  | 0 |  |  |  |  | 0 |  | 31.2409 |  | 15.5744 | 1 | D | 0 |  |  |  | ROZPOCET | [6 empty] | 0
| D | 1 | Zemní práce |  |  |  | 0 |  |  |  |  | 0 |  | 12.6805 |  | 15.5744 | 1 | D | 1 |  |  |  | ROZPOCET | [6 empty] | 0
1 | K | 113107422 | Odstranění podkladů nebo krytů při překopech inženýrských sítí s přemístěním hmot na skládku ve vzdálenosti do 3 m nebo s naložením na dopravní prostředek strojně plochy jednotlivě do 15 m2 z kameniva hrubého drceného, o tl. vrstvy přes 100 do 200 mm | m2 | 24.8 |  | 0 | CS ÚRS 2025 01 |  | základní |  | 0 | 0 | 0 | 0.29 | 7.192 | 4 | K | 2 |  |  |  | ROZPOCET | 0 | 0 | 0 | 0 | 0 | 1 | 0 | 4 | 716452391
| Online PSC |  | https://podminky.urs.cz/item/CS_URS_2025_01/113107422 | [14 empty] | Online PSC | 2
| VV |  | 31*0,8 |  | 24.8 | [12 empty] | VV | 2 | 2 | True | 0 | ROZPOCET
| VV |  | Součet |  | 24.8 | [12 empty] | VV | 2 | 4 | True | 1 | ROZPOCET
2 | K | 113107430 | Odstranění podkladů nebo krytů při překopech inženýrských sítí s přemístěním hmot na skládku ve vzdálenosti do 3 m nebo s naložením na dopravní prostředek strojně plochy jednotlivě do 15 m2 z betonu prostého, o tl. vrstvy do 100 mm | m2 | 24.8 |  | 0 | CS ÚRS 2025 01 |  | základní |  | 0 | 0 | 0 | 0.24 | 5.952 | 4 | K | 2 |  |  |  | ROZPOCET | 0 | 0 | 0 | 0 | 0 | 1 | 0 | 4 | -307546164
| Online PSC |  | https://podminky.urs.cz/item/CS_URS_2025_01/113107430 | [14 empty] | Online PSC | 2
3 | K | 113107441 | Odstranění podkladů nebo krytů při překopech inženýrských sítí s přemístěním hmot na skládku ve vzdálenosti do 3 m nebo s naložením na dopravní prostředek strojně plochy jednotlivě do 15 m2 živičných, o tl. vrstvy do 50 mm | m2 | 24.8 |  | 0 | CS ÚRS 2025 01 |  | základní |  | 0 | 0 | 0 | 0.098 | 2.4304 | 4 | K | 2 |  |  |  | ROZPOCET | 0 | 0 | 0 | 0 | 0 | 1 | 0 | 4 | 670034081
| Online PSC |  | https://podminky.urs.cz/item/CS_URS_2025_01/113107441 | [14 empty] | Online PSC | 2
4 | K | 132354203 | Hloubení zapažených rýh šířky přes 800 do 2 000 mm strojně s urovnáním dna do předepsaného profilu a spádu v hornině třídy těžitelnosti II skupiny 4 přes 50 do 100 m3 | m3 | 74.738 |  | 0 | CS ÚRS 2025 01 |  | základní |  | 0 | 0 | 0 | 0 | 0 | 4 | K | 2 |  |  |  | ROZPOCET | 0 | 0 | 0 | 0 | 0 | 1 | 0 | 4 | -1421353603
| Online PSC |  | https://podminky.urs.cz/item/CS_URS_2025_01/132354203 | [14 empty] | Online PSC | 2
| VV |  | 59*0,8*1,5 |  | 70.8 | [12 empty] | VV | 2 | 2 | True | 0 | ROZPOCET
| VV |  | 1,5*1,5*1,75 |  | 3.938 | [12 empty] | VV | 2 | 2 | True | 0 | ROZPOCET
| VV |  | Součet |  | 74.738 | [12 empty] | VV | 2 | 4 | True | 1 | ROZPOCET
5 | K | 151101101 | Zřízení pažení a rozepření stěn rýh pro podzemní vedení příložné pro jakoukoliv mezerovitost, hloubky do 2 m | m2 | 200.6 |  | 0 | CS ÚRS 2025 01 |  | základní |  | 0 | 0.00084 | 0.1685 | 0 | 0 | 4 | K | 2 |  |  |  | ROZPOCET | 0 | 0 | 0 | 0 | 0 | 1 | 0 | 4 | -1989277867
| Online PSC |  | https://podminky.urs.cz/item/CS_URS_2025_01/151101101 | [14 empty] | Online PSC | 2
| VV |  | 59*1,7*2 |  | 200.6 | [12 empty] | VV | 2 | 2 | True | 0 | ROZPOCET
| VV |  | Součet |  | 200.6 | [12 empty] | VV | 2 | 4 | True | 1 | ROZPOCET
6 | K | 151101111 | Odstranění pažení a rozepření stěn rýh pro podzemní vedení s uložením materiálu na vzdálenost do 3 m od kraje výkopu příložné, hloubky do 2 m | m2 | 200.6 |  | 0 | CS ÚRS 2025 01 |  | základní |  | 0 | 0 | 0 | 0 | 0 | 4 | K | 2 |  |  |  | ROZPOCET | 0 | 0 | 0 | 0 | 0 | 1 | 0 | 4 | -922214619
| Online PSC |  | https://podminky.urs.cz/item/CS_URS_2025_01/151101111 | [14 empty] | Online PSC | 2
7 | K | 162751137 | Vodorovné přemístění výkopku nebo sypaniny po suchu na obvyklém dopravním prostředku, bez naložení výkopku, avšak se složením bez rozhrnutí z horniny třídy těžitelnosti II skupiny 4 a 5 na vzdálenost přes 9 000 do 10 000 m | m3 | 23.6 |  | 0 | CS ÚRS 2025 01 |  | základní |  | 0 | 0 | 0 | 0 | 0 | 4 | K | 2 |  |  |  | ROZPOCET | 0 | 0 | 0 | 0 | 0 | 1 | 0 | 4 | -857774560
| Online PSC |  | https://podminky.urs.cz/item/CS_URS_2025_01/162751137 | [14 empty] | Online PSC | 2
| VV |  | 16,52+7,08 |  | 23.6 | [12 empty] | VV | 2 | 2 | True | 0 | ROZPOCET
| VV |  | Součet |  | 23.6 | [12 empty] | VV | 2 | 4 | True | 1 | ROZPOCET
8 | K | 162751139 | Vodorovné přemístění výkopku nebo sypaniny po suchu na obvyklém dopravním prostředku, bez naložení výkopku, avšak se složením bez rozhrnutí z horniny třídy těžitelnosti II skupiny 4 a 5 na vzdálenost Příplatek k ceně za každých dalších i započatých 1 000 m | m3 | 330.4 |  | 0 | CS ÚRS 2025 01 |  | základní |  | 0 | 0 | 0 | 0 | 0 | 4 | K | 2 |  |  |  | ROZPOCET | 0 | 0 | 0 | 0 | 0 | 1 | 0 | 4 | 382667192
| Online PSC |  | https://podminky.urs.cz/item/CS_URS_2025_01/162751139 | [14 empty] | Online PSC | 2
| VV |  | 23,6 |  | 23.6 | [12 empty] | VV | 2 | 2 | True | 0 | ROZPOCET
| VV |  | Součet |  | 23.6 | [12 empty] | VV | 2 | 4 | True | 0 | ROZPOCET
| VV |  | 23,6*14 "Přepočtené koeficientem množství |  | 330.4 | [12 empty] | VV | 2 | 2 | True | 1 | ROZPOCET
9 | K | 167151102 | Nakládání, skládání a překládání neulehlého výkopku nebo sypaniny strojně nakládání, množství do 100 m3, z horniny třídy těžitelnosti II, skupiny 4 a 5 | m3 | 23.6 |  | 0 | CS ÚRS 2025 01 |  | základní |  | 0 | 0 | 0 | 0 | 0 | 4 | K | 2 |  |  |  | ROZPOCET | 0 | 0 | 0 | 0 | 0 | 1 | 0 | 4 | -690437370
| Online PSC |  | https://podminky.urs.cz/item/CS_URS_2025_01/167151102 | [14 empty] | Online PSC | 2
10 | K | 167151122 | Nakládání, skládání a překládání neulehlého výkopku nebo sypaniny strojně skládání nebo překládání, z hornin třídy těžitelnosti II, skupiny 4 a 5 | m3 | 23.6 |  | 0 | CS ÚRS 2025 01 |  | základní |  | 0 | 0 | 0 | 0 | 0 | 4 | K | 2 |  |  |  | ROZPOCET | 0 | 0 | 0 | 0 | 0 | 1 | 0 | 4 | 1140503147
| Online PSC |  | https://podminky.urs.cz/item/CS_URS_2025_01/167151122 | [14 empty] | Online PSC | 2
11 | K | 171151112 | Uložení sypanin do násypů strojně s rozprostřením sypaniny ve vrstvách a s hrubým urovnáním zhutněných z hornin nesoudržných kamenitých | m3 | 23.6 |  | 0 | CS ÚRS 2025 01 |  | základní |  | 0 | 0 | 0 | 0 | 0 | 4 | K | 2 |  |  |  | ROZPOCET | 0 | 0 | 0 | 0 | 0 | 1 | 0 | 4 | 990079869
| Online PSC |  | https://podminky.urs.cz/item/CS_URS_2025_01/171151112 | [14 empty] | Online PSC | 2
12 | K | 171201221 | Poplatek za uložení stavebního odpadu na skládce (skládkovné) zeminy a kamení zatříděného do Katalogu odpadů pod kódem 17 05 04 | t | 53.1 |  | 0 | CS ÚRS 2025 01 |  | základní |  | 0 | 0 | 0 | 0 | 0 | 4 | K | 2 |  |  |  | ROZPOCET | 0 | 0 | 0 | 0 | 0 | 1 | 0 | 4 | -835271217
| Online PSC |  | https://podminky.urs.cz/item/CS_URS_2025_01/171201221 | [14 empty] | Online PSC | 2
| VV |  | 23,6 |  | 23.6 | [12 empty] | VV | 2 | 2 | True | 0 | ROZPOCET
| VV |  | Součet |  | 23.6 | [12 empty] | VV | 2 | 4 | True | 0 | ROZPOCET
| VV |  | 23,6*2,25 "Přepočtené koeficientem množství |  | 53.1 | [12 empty] | VV | 2 | 2 | True | 1 | ROZPOCET
13 | K | 1742511011 | Zásyp sypaninou z jakékoliv horniny strojně s uložením výkopku ve vrstvách bez zhutnění jam, šachet, rýh nebo kolem objektů v těchto vykopávkách | m3 | 51.138 |  | 0 | CS ÚRS 2025 01 |  | základní |  | 0 | 0 | 0 | 0 | 0 | 4 | K | 2 |  |  |  | ROZPOCET | 0 | 0 | 0 | 0 | 0 | 1 | 0 | 4 | -333541260
| Online PSC |  | https://podminky.urs.cz/item/CS_URS_2025_01/1742511011 | [14 empty] | Online PSC | 2
14 | K | 175111101 | Obsypání potrubí ručně sypaninou z vhodných hornin třídy těžitelnosti I a II, skupiny 1 až 4 nebo materiálem připraveným podél výkopu ve vzdálenosti do 3 m od jeho kraje pro jakoukoliv hloubku výkopu a míru zhutnění bez prohození sypaniny | m3 | 16.52 |  | 0 | CS ÚRS 2025 01 |  | základní |  | 0 | 0 | 0 | 0 | 0 | 4 | K | 2 |  |  |  | ROZPOCET | 0 | 0 | 0 | 0 | 0 | 1 | 0 | 4 | -394635499
| Online PSC |  | https://podminky.urs.cz/item/CS_URS_2025_01/175111101 | [14 empty] | Online PSC | 2
| VV |  | 59*0,8*0,35 |  | 16.52 | [12 empty] | VV | 2 | 2 | True | 0 | ROZPOCET
| VV |  | Součet |  | 16.52 | [12 empty] | VV | 2 | 4 | True | 1 | ROZPOCET
15 | M | 58337302 | štěrkopísek frakce 0/16 | t | 12.512 |  | 0 | CS ÚRS 2025 01 |  | základní |  | 0 | 1 | 12.512 | 0 | 0 | 8 | M | 2 |  |  |  | ROZPOCET | 0 | 0 | 0 | 0 | 0 | 1 | 0 | 4 | -1773470594
| VV |  | 7,36*1,7 "Přepočtené koeficientem množství |  | 12.512 | [12 empty] | VV | 2 | 2 | True | 1 | ROZPOCET
| D | 4 | Vodorovné konstrukce |  |  |  | 0 |  |  |  |  | 0 |  | 0 |  | 0 | 1 | D | 2 |  |  |  | ROZPOCET | [6 empty] | 0
16 | K | 451573111 | Lože pod potrubí ze štěrkopísku do 63 mm | m3 | 7.08 |  | 0 | CS ÚRS 2025 01 |  | základní |  | 0 | 0 | 0 | 0 | 0 | 4 | K | 3 |  |  |  | ROZPOCET | 0 | 0 | 0 | 0 | 0 | 1 | 0 | 4 | -1019458762
| Online PSC |  | https://podminky.urs.cz/item/CS_URS_2025_01/451573111 | [14 empty] | Online PSC | 3
| VV |  | 59*0,8*0,15 |  | 7.08 | [12 empty] | VV | 3 | 2 | True | 0 | ROZPOCET
| VV |  | Součet |  | 7.08 | [12 empty] | VV | 3 | 4 | True | 1 | ROZPOCET
| D | 5 | Komunikace pozemní |  |  |  | 0 |  |  |  |  | 0 |  | 17.7928 |  | 0 | 1 | D | 1 |  |  |  | ROZPOCET | [6 empty] | 0
17 | K | 566901243 | Vyspravení podkladu po překopech inženýrských sítí plochy přes 15 m2 s rozprostřením a zhutněním kamenivem hrubým drceným tl. 200 mm | m2 | 24.8 |  | 0 | CS ÚRS 2025 01 |  | základní |  | 0 | 0.38 | 9.424 | 0 | 0 | 4 | K | 2 |  |  |  | ROZPOCET | 0 | 0 | 0 | 0 | 0 | 1 | 0 | 4 | -107752638
| Online PSC |  | https://podminky.urs.cz/item/CS_URS_2025_01/566901243 | [14 empty] | Online PSC | 2
18 | K | 572341112 | Vyspravení krytu komunikací po překopech inženýrských sítí plochy přes 15 m2 asfaltovým betonem ACO (AB), po zhutnění tl. přes 50 do 70 mm | m2 | 24.8 |  | 0 | CS ÚRS 2025 01 |  | základní |  | 0 | 0.20745 | 5.1448 | 0 | 0 | 4 | K | 2 |  |  |  | ROZPOCET | 0 | 0 | 0 | 0 | 0 | 1 | 0 | 4 | 1492165310
| Online PSC |  | https://podminky.urs.cz/item/CS_URS_2025_01/572341112 | [14 empty] | Online PSC | 2
19 | K | 572361112 | Vyspravení krytu komunikací po překopech inženýrských sítí plochy přes 15 m2 asfaltovou směsí aplikovanou za studena, po zhutnění tl. přes 40 do 60 mm | m2 | 24.8 |  | 0 | CS ÚRS 2025 01 |  | základní |  | 0 | 0.13 | 3.224 | 0 | 0 | 4 | K | 2 |  |  |  | ROZPOCET | 0 | 0 | 0 | 0 | 0 | 1 | 0 | 4 | 30230383
| Online PSC |  | https://podminky.urs.cz/item/CS_URS_2025_01/572361112 | [14 empty] | Online PSC | 2
| D | 8 | Trubní vedení |  |  |  | 0 |  |  |  |  | 0 |  | 0.76759 |  | 0 | 1 | D | 1 |  |  |  | ROZPOCET | [6 empty] | 0
20 | K | 850245121 | Výřez nebo výsek na potrubí z trub litinových tlakových nebo plastických hmot DN 80 | kus | 1 |  | 0 | CS ÚRS 2025 01 |  | základní |  | 0 | 0 | 0 | 0 | 0 | 4 | K | 2 |  |  |  | ROZPOCET | 0 | 0 | 0 | 0 | 0 | 1 | 0 | 4 | 705841901
| Online PSC |  | https://podminky.urs.cz/item/CS_URS_2025_01/850245121 | [14 empty] | Online PSC | 2
21 | K | 857242122 | Montáž litinových tvarovek na potrubí litinovém tlakovém jednoosých na potrubí z trub přírubových v otevřeném výkopu, kanálu nebo v šachtě DN 80 | kus | 5 |  | 0 | CS ÚRS 2025 01 |  | základní |  | 0 | 0.00167 | 0.00835 | 0 | 0 | 4 | K | 2 |  |  |  | ROZPOCET | 0 | 0 | 0 | 0 | 0 | 1 | 0 | 4 | 2108411325
| Online PSC |  | https://podminky.urs.cz/item/CS_URS_2025_01/857242122 | [14 empty] | Online PSC | 2
22 | M | 55254047 | koleno 90° s patkou přírubové litinové vodovodní N-kus PN10/40 DN 80 | kus | 1 |  | 0 | CS ÚRS 2025 01 |  | základní |  | 0 | 0.0122 | 0.0122 | 0 | 0 | 8 | M | 2 |  |  |  | ROZPOCET | 0 | 0 | 0 | 0 | 0 | 1 | 0 | 4 | -169198905
23 | M | 799408000016 | Spojka - S PŘÍRUBOU 80 (85-105) | kus | 2 |  | 0 | CS ÚRS 2025 01 |  | základní |  | 0 | 0.008 | 0.016 | 0 | 0 | 8 | M | 2 |  |  |  | ROZPOCET | 0 | 0 | 0 | 0 | 0 | 1 | 0 | 4 | 892519309
24 | M | 55253263 | tvarovka přírubová litinová vodovodní FF-kus PN10/16 DN 100 dl 1000mm | kus | 2 |  | 0 | CS ÚRS 2025 01 |  | základní |  | 0 | 0.0268 | 0.0536 | 0 | 0 | 8 | M | 2 |  |  |  | ROZPOCET | 0 | 0 | 0 | 0 | 0 | 1 | 0 | 4 | 684348021
25 | K | 857244122 | Montáž litinových tvarovek na potrubí litinovém tlakovém odbočných na potrubí z trub přírubových v otevřeném výkopu, kanálu nebo v šachtě DN 80 | kus | 1 |  | 0 | CS ÚRS 2025 01 |  | základní |  | 0 | 0.00171 | 0.00171 | 0 | 0 | 4 | K | 2 |  |  |  | ROZPOCET | 0 | 0 | 0 | 0 | 0 | 1 | 0 | 4 | 256319459
| Online PSC |  | https://podminky.urs.cz/item/CS_URS_2025_01/857244122 | [14 empty] | Online PSC | 2
26 | M | 55253510 | tvarovka přírubová litinová vodovodní s přírubovou odbočkou PN10/40 T-kus DN 80/80 | kus | 1 |  | 0 | CS ÚRS 2025 01 |  | základní |  | 0 | 0.0149 | 0.0149 | 0 | 0 | 8 | M | 2 |  |  |  | ROZPOCET | 0 | 0 | 0 | 0 | 0 | 1 | 0 | 4 | 314325454
27 | K | 871181141 | Montáž vodovodního potrubí z polyetylenu PE100 RC v otevřeném výkopu svařovaných na tupo SDR 11/PN16 d 50 x 4,6 mm | m | 59 |  | 0 | CS ÚRS 2025 01 |  | základní |  | 0 | 0 | 0 | 0 | 0 | 4 | K | 2 |  |  |  | ROZPOCET | 0 | 0 | 0 | 0 | 0 | 1 | 0 | 4 | 484763399
| Online PSC |  | https://podminky.urs.cz/item/CS_URS_2025_01/871181141 | [14 empty] | Online PSC | 2
28 | M | 28613502 | potrubí vodovodní dvouvrstvé PE100 RC SDR11 50x4,6mm | m | 59.885 |  | 0 | CS ÚRS 2025 01 |  | základní |  | 0 | 0.00067 | 0.040123 | 0 | 0 | 8 | M | 2 |  |  |  | ROZPOCET | 0 | 0 | 0 | 0 | 0 | 1 | 0 | 4 | -1826221486
| VV |  | 59*1,015 "Přepočtené koeficientem množství |  | 59.885 | [12 empty] | VV | 2 | 2 | True | 1 | ROZPOCET
29 | K | 877181101 | Montáž tvarovek na vodovodním plastovém potrubí z polyetylenu PE 100 elektrotvarovek SDR 11/PN16 spojek, oblouků nebo redukcí d 50 | kus | 3 |  | 0 | CS ÚRS 2025 01 |  | základní |  | 0 | 0 | 0 | 0 | 0 | 4 | K | 2 |  |  |  | ROZPOCET | 0 | 0 | 0 | 0 | 0 | 1 | 0 | 4 | 711952875
| Online PSC |  | https://podminky.urs.cz/item/CS_URS_2025_01/877181101 | [14 empty] | Online PSC | 2
30 | M | 286149451 | oblouk 11° PE 100 PN16 D 50mm | kus | 3 |  | 0 | CS ÚRS 2025 01 |  | základní |  | 0 | 0.00016 | 0.00048 | 0 | 0 | 8 | M | 2 |  |  |  | ROZPOCET | 0 | 0 | 0 | 0 | 0 | 1 | 0 | 4 | -2139601952
31 | K | 877181110 | Montáž tvarovek na vodovodním plastovém potrubí z polyetylenu PE 100 elektrotvarovek SDR 11/PN16 kolen 45° d 50 | kus | 2 |  | 0 | CS ÚRS 2025 01 |  | základní |  | 0 | 0 | 0 | 0 | 0 | 4 | K | 2 |  |  |  | ROZPOCET | 0 | 0 | 0 | 0 | 0 | 1 | 0 | 4 | -1524271968
| Online PSC |  | https://podminky.urs.cz/item/CS_URS_2025_01/877181110 | [14 empty] | Online PSC | 2
32 | M | 28614945 | elektrokoleno 45° PE 100 PN16 D 50mm | kus | 2 |  | 0 | CS ÚRS 2025 01 |  | základní |  | 0 | 0.00016 | 0.00032 | 0 | 0 | 8 | M | 2 |  |  |  | ROZPOCET | 0 | 0 | 0 | 0 | 0 | 1 | 0 | 4 | -1733749013
33 | K | 879181111 | Montáž napojení vodovodní přípojky v otevřeném výkopu DN 40 | kus | 1 |  | 0 | CS ÚRS 2025 01 |  | základní |  | 0 | 0.00067 | 0.00067 | 0 | 0 | 4 | K | 2 |  |  |  | ROZPOCET | 0 | 0 | 0 | 0 | 0 | 1 | 0 | 4 | 75662592
| Online PSC |  | https://podminky.urs.cz/item/CS_URS_2025_01/879181111 | [14 empty] | Online PSC | 2
34 | K | 891181324 | Montáž vodovodních armatur na potrubí šoupátek pro domovní přípojky s nástrčnými ISO konci PN16 DN 40 | kus | 1 |  | 0 | CS ÚRS 2025 01 |  | základní |  | 0 | 0 | 0 | 0 | 0 | 4 | K | 2 |  |  |  | ROZPOCET | 0 | 0 | 0 | 0 | 0 | 1 | 0 | 4 | -52242656
| Online PSC |  | https://podminky.urs.cz/item/CS_URS_2025_01/891181324 | [14 empty] | Online PSC | 2
35 | M | 42223012 | šoupátko domovní přípojky litinové ISO hrdlo PN16 50x50 | kus | 1 |  | 0 | CS ÚRS 2025 01 |  | základní |  | 0 | 0.0051 | 0.0051 | 0 | 0 | 8 | M | 2 |  |  |  | ROZPOCET | 0 | 0 | 0 | 0 | 0 | 1 | 0 | 4 | -1411795584
36 | K | 891247212 | Montáž vodovodních armatur na potrubí hydrantů nadzemních DN 80 | kus | 1 |  | 0 | CS ÚRS 2025 01 |  | základní |  | 0 | 0.00136 | 0.00136 | 0 | 0 | 4 | K | 2 |  |  |  | ROZPOCET | 0 | 0 | 0 | 0 | 0 | 1 | 0 | 4 | 610092177
| Online PSC |  | https://podminky.urs.cz/item/CS_URS_2025_01/891247212 | [14 empty] | Online PSC | 2
37 | M | 42273682 | hydrant nadzemní DN 80 tvárná litina dvojitý uzávěr s koulí krycí v 1500mm | kus | 1 |  | 0 | CS ÚRS 2025 01 |  | základní |  | 0 | 0.078 | 0.078 | 0 | 0 | 8 | M | 2 |  |  |  | ROZPOCET | 0 | 0 | 0 | 0 | 0 | 1 | 0 | 4 | 1837794686
38 | K | 891249111 | Montáž vodovodních armatur na potrubí navrtávacích pasů s ventilem Jt 1 MPa, na potrubí z trub litinových, ocelových nebo plastických hmot DN 80 | kus | 1 |  | 0 | CS ÚRS 2025 01 |  | základní |  | 0 | 0 | 0 | 0 | 0 | 4 | K | 2 |  |  |  | ROZPOCET | 0 | 0 | 0 | 0 | 0 | 1 | 0 | 4 | 843485565
| Online PSC |  | https://podminky.urs.cz/item/CS_URS_2025_01/891249111 | [14 empty] | Online PSC | 2
39 | M | 42271412 | pás navrtávací z tvárné litiny DN 80, pro litinové a ocelové potrubí, se závitovým výstupem 1",5/4",6/4",2" | kus | 1 |  | 0 | CS ÚRS 2025 01 |  | základní |  | 0 | 0.0019 | 0.0019 | 0 | 0 | 8 | M | 2 |  |  |  | ROZPOCET | 0 | 0 | 0 | 0 | 0 | 1 | 0 | 4 | 1062052535
40 | K | 892233122 | Proplach a dezinfekce vodovodního potrubí DN od 40 do 70 | m | 59 |  | 0 | CS ÚRS 2025 01 |  | základní |  | 0 | 0 | 0 | 0 | 0 | 4 | K | 2 |  |  |  | ROZPOCET | 0 | 0 | 0 | 0 | 0 | 1 | 0 | 4 | 1359193763
| Online PSC |  | https://podminky.urs.cz/item/CS_URS_2025_01/892233122 | [14 empty] | Online PSC | 2
41 | K | 892241111 | Tlakové zkoušky vodou na potrubí DN do 80 | m | 59 |  | 0 | CS ÚRS 2025 01 |  | základní |  | 0 | 0 | 0 | 0 | 0 | 4 | K | 2 |  |  |  | ROZPOCET | 0 | 0 | 0 | 0 | 0 | 1 | 0 | 4 | -1333231173
| Online PSC |  | https://podminky.urs.cz/item/CS_URS_2025_01/892241111 | [14 empty] | Online PSC | 2
42 | K | 892372111 | Tlakové zkoušky vodou zabezpečení konců potrubí při tlakových zkouškách DN do 300 | kus | 1 |  | 0 | CS ÚRS 2025 01 |  | základní |  | 0 | 0.45937 | 0.45937 | 0 | 0 | 4 | K | 2 |  |  |  | ROZPOCET | 0 | 0 | 0 | 0 | 0 | 1 | 0 | 4 | 783449251
| Online PSC |  | https://podminky.urs.cz/item/CS_URS_2025_01/892372111 | [14 empty] | Online PSC | 2
43 | K | 899401112 | Osazení poklopů uličních s pevným rámem litinových šoupátkových | kus | 1 |  | 0 | CS ÚRS 2025 01 |  | základní |  | 0 | 0.04 | 0.04 | 0 | 0 | 4 | K | 2 |  |  |  | ROZPOCET | 0 | 0 | 0 | 0 | 0 | 1 | 0 | 4 | 1727706556
| Online PSC |  | https://podminky.urs.cz/item/CS_URS_2025_01/899401112 | [14 empty] | Online PSC | 2
44 | M | 42291352 | poklop litinový šoupátkový pro zemní soupravy osazení do terénu a do vozovky | kus | 1 |  | 0 | CS ÚRS 2025 01 |  | základní |  | 0 | 0.0133 | 0.0133 | 0 | 0 | 8 | M | 2 |  |  |  | ROZPOCET | 0 | 0 | 0 | 0 | 0 | 1 | 0 | 4 | 966036911
45 | M | 42291072 | souprava zemní pro šoupátka DN 40-50mm Rd 1,5m | kus | 1 |  | 0 | CS ÚRS 2025 01 |  | základní |  | 0 | 0.0035 | 0.0035 | 0 | 0 | 8 | M | 2 |  |  |  | ROZPOCET | 0 | 0 | 0 | 0 | 0 | 1 | 0 | 4 | 1310856137
46 | K | 899721111 | Signalizační vodič na potrubí DN do 150 mm | m | 60 |  | 0 | CS ÚRS 2025 01 |  | základní |  | 0 | 0.00019 | 0.0114 | 0 | 0 | 4 | K | 2 |  |  |  | ROZPOCET | 0 | 0 | 0 | 0 | 0 | 1 | 0 | 4 | -412524355
| Online PSC |  | https://podminky.urs.cz/item/CS_URS_2025_01/899721111 | [14 empty] | Online PSC | 2
47 | K | 899722113 | Krytí potrubí z plastů výstražnou fólií z PVC šířky přes 25 do 34 cm | m | 59 |  | 0 | CS ÚRS 2025 01 |  | základní |  | 0 | 9e-05 | 0.00531 | 0 | 0 | 4 | K | 2 |  |  |  | ROZPOCET | 0 | 0 | 0 | 0 | 0 | 1 | 0 | 4 | -1782913961
| Online PSC |  | https://podminky.urs.cz/item/CS_URS_2025_01/899722113 | [14 empty] | Online PSC | 2
| D | 997 | Přesun sutě |  |  |  | 0 |  |  |  |  | 0 |  | 0 |  | 0 | 1 | D | 1 |  |  |  | ROZPOCET | [6 empty] | 0
48 | K | 997013111 | Vnitrostaveništní doprava suti a vybouraných hmot vodorovně do 50 m s naložením základní pro budovy a haly výšky do 6 m | t | 15.574 |  | 0 | CS ÚRS 2025 01 |  | základní |  | 0 | 0 | 0 | 0 | 0 | 4 | K | 2 |  |  |  | ROZPOCET | 0 | 0 | 0 | 0 | 0 | 1 | 0 | 4 | 1392304409
| Online PSC |  | https://podminky.urs.cz/item/CS_URS_2025_01/997013111 | [14 empty] | Online PSC | 2
49 | K | 997013501 | Odvoz suti a vybouraných hmot na skládku nebo meziskládku se složením, na vzdálenost do 1 km | t | 15.574 |  | 0 | CS ÚRS 2025 01 |  | základní |  | 0 | 0 | 0 | 0 | 0 | 4 | K | 2 |  |  |  | ROZPOCET | 0 | 0 | 0 | 0 | 0 | 1 | 0 | 4 | 846016331
| Online PSC |  | https://podminky.urs.cz/item/CS_URS_2025_01/997013501 | [14 empty] | Online PSC | 2
50 | K | 997013509 | Odvoz suti a vybouraných hmot na skládku nebo meziskládku se složením, na vzdálenost Příplatek k ceně za každý další i započatý 1 km přes 1 km | t | 218.036 |  | 0 | CS ÚRS 2025 01 |  | základní |  | 0 | 0 | 0 | 0 | 0 | 4 | K | 2 |  |  |  | ROZPOCET | 0 | 0 | 0 | 0 | 0 | 1 | 0 | 4 | -318891907
| Online PSC |  | https://podminky.urs.cz/item/CS_URS_2025_01/997013509 | [14 empty] | Online PSC | 2
| VV |  | 15,574 |  | 15.574 | [12 empty] | VV | 2 | 2 | True | 0 | ROZPOCET
| VV |  | Součet |  | 15.574 | [12 empty] | VV | 2 | 4 | True | 0 | ROZPOCET
| VV |  | 15,574*14 "Přepočtené koeficientem množství |  | 218.036 | [12 empty] | VV | 2 | 2 | True | 1 | ROZPOCET
51 | K | 997013631 | Poplatek za uložení stavebního odpadu na skládce (skládkovné) směsného stavebního a demoličního zatříděného do Katalogu odpadů pod kódem 17 09 04 | t | 15.574 |  | 0 | CS ÚRS 2025 01 |  | základní |  | 0 | 0 | 0 | 0 | 0 | 4 | K | 2 |  |  |  | ROZPOCET | 0 | 0 | 0 | 0 | 0 | 1 | 0 | 4 | -259570599
| Online PSC |  | https://podminky.urs.cz/item/CS_URS_2025_01/997013631 | [14 empty] | Online PSC | 2
| D | 998 | Přesun hmot |  |  |  | 0 |  |  |  |  | 0 |  | 0 |  | 0 | 1 | D | 1 |  |  |  | ROZPOCET | [6 empty] | 0
52 | K | 998223011 | Přesun hmot pro pozemní komunikace s krytem dlážděným dopravní vzdálenost do 200 m jakékoliv délky objektu | t | 17.793 |  | 0 | CS ÚRS 2025 01 |  | základní |  | 0 | 0 | 0 | 0 | 0 | 4 | K | 2 |  |  |  | ROZPOCET | 0 | 0 | 0 | 0 | 0 | 1 | 0 | 4 | 338068360
| Online PSC |  | https://podminky.urs.cz/item/CS_URS_2025_01/998223011 | [14 empty] | Online PSC | 2
53 | K | 998276101 | Přesun hmot pro trubní vedení hloubené z trub z plastických hmot nebo sklolaminátových pro vodovody, kanalizace, teplovody, produktovody v otevřeném výkopu dopravní vzdálenost do 15 m | t | 13.448 |  | 0 | CS ÚRS 2025 01 |  | základní |  | 0 | 0 | 0 | 0 | 0 | 4 | K | 2 |  |  |  | ROZPOCET | 0 | 0 | 0 | 0 | 0 | 1 | 0 | 4 | 2102330600
| Online PSC |  | https://podminky.urs.cz/item/CS_URS_2025_01/998276101 | [14 empty] | Online PSC | 2
| D | HZS | Hodinové zúčtovací sazby |  |  |  | 0 |  |  |  |  | 0 |  | 0 |  | 0 | 4 | D | 0 |  |  |  | ROZPOCET | [6 empty] | 0
54 | K | HZS42321 | Hodinové zúčtovací sazby ostatních profesí revizní a kontrolní činnost technik odborný - Bakteriologické zkoušky | hod | 8 |  | 0 | CS ÚRS 2025 01 |  | základní |  | 0 | 0 | 0 | 0 | 0 | 512 | K | 1 |  |  |  | ROZPOCET | 0 | 0 | 0 | 0 | 0 | 1 | 0 | 512 | 650278516
| Online PSC |  | https://podminky.urs.cz/item/CS_URS_2025_01/HZS42321 | [14 empty] | Online PSC | 1
| D | VRN | Vedlejší rozpočtové náklady |  |  |  | 0 |  |  |  |  | 0 |  | 0 |  | 0 | 5 | D | 0 |  |  |  | ROZPOCET | [6 empty] | 0
| D | VRN1 | Průzkumné, zeměměřičské a projektové práce |  |  |  | 0 |  |  |  |  | 0 |  | 0 |  | 0 | 5 | D | 1 |  |  |  | ROZPOCET | [6 empty] | 0
55 | K | 012164000 | Vytyčení a zaměření inženýrských sítí | soubor | 8000 |  | 0 | CS ÚRS 2025 01 |  | základní |  | 0 | 0 | 0 | 0 | 0 | 1024 | K | 2 |  |  |  | ROZPOCET | 0 | 0 | 0 | 0 | 0 | 1 | 0 | 1024 | -754306284
| Online PSC |  | https://podminky.urs.cz/item/CS_URS_2025_01/012164000 | [14 empty] | Online PSC | 2
56 | K | 012444000 | Geodetické měření skutečného provedení stavby | soubor | 12000 |  | 0 | CS ÚRS 2025 01 |  | základní |  | 0 | 0 | 0 | 0 | 0 | 1024 | K | 2 |  |  |  | ROZPOCET | 0 | 0 | 0 | 0 | 0 | 1 | 0 | 1024 | 866403198
| Online PSC |  | https://podminky.urs.cz/item/CS_URS_2025_01/012444000 | [14 empty] | Online PSC | 2

## SO 04.3 - Přípojka plynu
{58c93e81-368e-48b3-9bca-95911176136b}
2
| KRYCÍ LIST SOUPISU PRACÍ | [7 empty] | v --- níže se nacházejí doplnkové a pomocné údaje k sestavám --- v | [8 empty] | False
Stavba:
Novostavba střediska krizového řízení - Objekt záchranné služby s heliportem v areálu SZZ Krnov
Objekt:
SO 04.3 - Přípojka plynu
| KSO: |  | 801 |  |  | CC-CZ:
| Místo: |  | Krnov |  |  | Datum: | 20. 9. 2024
| Zadavatel: |  |  |  |  | IČ:
DIČ:
| Účastník: |  |  |  |  | IČ: | Vyplň údaj
|  | Vyplň údaj |  |  |  | DIČ: | Vyplň údaj
| Projektant: |  |  |  |  | IČ: | 633 07 111
|  | Lenka Jerakasová |  |  |  | DIČ:
| Zpracovatel: |  |  |  |  | IČ: | 633 07 111
|  | Lenka Jerakasová |  |  |  | DIČ:
Poznámka:
| Cena bez DPH | [5 empty] | 0
|  |  | Základ daně |  |  | Sazba daně | Výše daně
| DPH | základní | 0 |  |  | 21% | 0
|  | snížená | 0 |  |  | 12% | 0
|  | zákl. přenesená | 0 |  |  | 21% | 0
|  | sníž. přenesená | 0 |  |  | 12% | 0
|  | nulová | 0 |  |  | 0% | 0
| Cena s DPH |  |  | v | CZK |  | 0
REKAPITULACE ČLENĚNÍ SOUPISU PRACÍ
Stavba:
Novostavba střediska krizového řízení - Objekt záchranné služby s heliportem v areálu SZZ Krnov
Objekt:
SO 04.3 - Přípojka plynu
Místo: |  |  | Krnov |  |  | Datum: | 20. 9. 2024
Zadavatel: | [5 empty] | Projektant: | Lenka Jerakasová
Účastník: |  |  | Vyplň údaj |  |  | Zpracovatel: | Lenka Jerakasová
Kód dílu - Popis | [6 empty] | Cena celkem [CZK]
Náklady stavby celkem | [6 empty] | 0 | [11 empty] | -1
| HSV - Práce a dodávky HSV | [5 empty] | 0
| 1 - Zemní práce | [5 empty] | 0
| 4 - Vodorovné konstrukce | [5 empty] | 0
| 8 - Trubní vedení | [5 empty] | 0
| 998 - Přesun hmot | [5 empty] | 0
| M - Práce a dodávky M | [5 empty] | 0
| 23-M - Montáže potrubí | [5 empty] | 0
| HZS - Hodinové zúčtovací sazby | [5 empty] | 0
| VRN - Vedlejší rozpočtové náklady | [5 empty] | 0
| VRN1 - Průzkumné, zeměměřičské a projektové práce | [5 empty] | 0
SOUPIS PRACÍ
Stavba:
Novostavba střediska krizového řízení - Objekt záchranné služby s heliportem v areálu SZZ Krnov
Objekt:
SO 04.3 - Přípojka plynu
Místo: |  |  | Krnov |  |  | Datum: | 20. 9. 2024
Zadavatel: | [5 empty] | Projektant: | Lenka Jerakasová
Účastník: |  |  | Vyplň údaj |  |  | Zpracovatel: | Lenka Jerakasová
PČ | Typ | Kód | Popis | MJ | Množství | J.cena [CZK] | Cena celkem [CZK] | Cenová soustava |  | DPH | J. Nh [h] | Nh celkem [h] | J. hmotnost [t] | Hmotnost celkem [t] | J. suť [t] | Suť Celkem [t]
Náklady soupisu celkem | [6 empty] | 0 |  |  |  |  | 0 |  | 58.4704 |  | 0 |  | D | -1 | [10 empty] | 0
| D | HSV | Práce a dodávky HSV |  |  |  | 0 |  |  |  |  | 0 |  | 58.4349 |  | 0 | 1 | D | 0 |  |  |  | ROZPOCET | [6 empty] | 0
| D | 1 | Zemní práce |  |  |  | 0 |  |  |  |  | 0 |  | 58.3999 |  | 0 | 1 | D | 1 |  |  |  | ROZPOCET | [6 empty] | 0
1 | K | 132354204 | Hloubení zapažených rýh šířky přes 800 do 2 000 mm strojně s urovnáním dna do předepsaného profilu a spádu v hornině třídy těžitelnosti II skupiny 4 přes 100 do 500 m3 | m3 | 156.16 |  | 0 | CS ÚRS 2025 01 |  | základní |  | 0 | 0 | 0 | 0 | 0 | 4 | K | 2 |  |  |  | ROZPOCET | 0 | 0 | 0 | 0 | 0 | 1 | 0 | 4 | 775853150
| Online PSC |  | https://podminky.urs.cz/item/CS_URS_2025_01/132354204 | [14 empty] | Online PSC | 2
| VV |  | 122*0,8*1,6 |  | 156.16 | [12 empty] | VV | 2 | 2 | True | 0 | ROZPOCET
| VV |  | Součet |  | 156.16 | [12 empty] | VV | 2 | 4 | True | 1 | ROZPOCET
2 | K | 151101101 | Zřízení pažení a rozepření stěn rýh pro podzemní vedení příložné pro jakoukoliv mezerovitost, hloubky do 2 m | m2 | 390.4 |  | 0 | CS ÚRS 2025 01 |  | základní |  | 0 | 0.00084 | 0.32794 | 0 | 0 | 4 | K | 2 |  |  |  | ROZPOCET | 0 | 0 | 0 | 0 | 0 | 1 | 0 | 4 | 649759222
| Online PSC |  | https://podminky.urs.cz/item/CS_URS_2025_01/151101101 | [14 empty] | Online PSC | 2
| VV |  | 122*1,6*2 |  | 390.4 | [12 empty] | VV | 2 | 2 | True | 0 | ROZPOCET
| VV |  | Součet |  | 390.4 | [12 empty] | VV | 2 | 4 | True | 1 | ROZPOCET
3 | K | 151101111 | Odstranění pažení a rozepření stěn rýh pro podzemní vedení s uložením materiálu na vzdálenost do 3 m od kraje výkopu příložné, hloubky do 2 m | m2 | 390.4 |  | 0 | CS ÚRS 2025 01 |  | základní |  | 0 | 0 | 0 | 0 | 0 | 4 | K | 2 |  |  |  | ROZPOCET | 0 | 0 | 0 | 0 | 0 | 1 | 0 | 4 | 1462781968
| Online PSC |  | https://podminky.urs.cz/item/CS_URS_2025_01/151101111 | [14 empty] | Online PSC | 2
4 | K | 162751137 | Vodorovné přemístění výkopku nebo sypaniny po suchu na obvyklém dopravním prostředku, bez naložení výkopku, avšak se složením bez rozhrnutí z horniny třídy těžitelnosti II skupiny 4 a 5 na vzdálenost přes 9 000 do 10 000 m | m3 | 48.8 |  | 0 | CS ÚRS 2025 01 |  | základní |  | 0 | 0 | 0 | 0 | 0 | 4 | K | 2 |  |  |  | ROZPOCET | 0 | 0 | 0 | 0 | 0 | 1 | 0 | 4 | -1779010494
| Online PSC |  | https://podminky.urs.cz/item/CS_URS_2025_01/162751137 | [14 empty] | Online PSC | 2
| VV |  | 34,16+14,64 |  | 48.8 | [12 empty] | VV | 2 | 2 | True | 0 | ROZPOCET
| VV |  | Součet |  | 48.8 | [12 empty] | VV | 2 | 4 | True | 1 | ROZPOCET
5 | K | 162751139 | Vodorovné přemístění výkopku nebo sypaniny po suchu na obvyklém dopravním prostředku, bez naložení výkopku, avšak se složením bez rozhrnutí z horniny třídy těžitelnosti II skupiny 4 a 5 na vzdálenost Příplatek k ceně za každých dalších i započatých 1 000 m | m3 | 488 |  | 0 | CS ÚRS 2025 01 |  | základní |  | 0 | 0 | 0 | 0 | 0 | 4 | K | 2 |  |  |  | ROZPOCET | 0 | 0 | 0 | 0 | 0 | 1 | 0 | 4 | -1909666982
| Online PSC |  | https://podminky.urs.cz/item/CS_URS_2025_01/162751139 | [14 empty] | Online PSC | 2
| VV |  | 48,8 |  | 48.8 | [12 empty] | VV | 2 | 2 | True | 0 | ROZPOCET
| VV |  | Součet |  | 48.8 | [12 empty] | VV | 2 | 4 | True | 0 | ROZPOCET
| VV |  | 48,8*10 "Přepočtené koeficientem množství |  | 488 | [12 empty] | VV | 2 | 2 | True | 1 | ROZPOCET
6 | K | 167151102 | Nakládání, skládání a překládání neulehlého výkopku nebo sypaniny strojně nakládání, množství do 100 m3, z horniny třídy těžitelnosti II, skupiny 4 a 5 | m3 | 48.8 |  | 0 | CS ÚRS 2025 01 |  | základní |  | 0 | 0 | 0 | 0 | 0 | 4 | K | 2 |  |  |  | ROZPOCET | 0 | 0 | 0 | 0 | 0 | 1 | 0 | 4 | -872398194
| Online PSC |  | https://podminky.urs.cz/item/CS_URS_2025_01/167151102 | [14 empty] | Online PSC | 2
7 | K | 167151122 | Nakládání, skládání a překládání neulehlého výkopku nebo sypaniny strojně skládání nebo překládání, z hornin třídy těžitelnosti II, skupiny 4 a 5 | m3 | 48.8 |  | 0 | CS ÚRS 2025 01 |  | základní |  | 0 | 0 | 0 | 0 | 0 | 4 | K | 2 |  |  |  | ROZPOCET | 0 | 0 | 0 | 0 | 0 | 1 | 0 | 4 | 1125510291
| Online PSC |  | https://podminky.urs.cz/item/CS_URS_2025_01/167151122 | [14 empty] | Online PSC | 2
8 | K | 171151112 | Uložení sypanin do násypů strojně s rozprostřením sypaniny ve vrstvách a s hrubým urovnáním zhutněných z hornin nesoudržných kamenitých | m3 | 48.8 |  | 0 | CS ÚRS 2025 01 |  | základní |  | 0 | 0 | 0 | 0 | 0 | 4 | K | 2 |  |  |  | ROZPOCET | 0 | 0 | 0 | 0 | 0 | 1 | 0 | 4 | -153887821
| Online PSC |  | https://podminky.urs.cz/item/CS_URS_2025_01/171151112 | [14 empty] | Online PSC | 2
9 | K | 171201221 | Poplatek za uložení stavebního odpadu na skládce (skládkovné) zeminy a kamení zatříděného do Katalogu odpadů pod kódem 17 05 04 | t | 109.8 |  | 0 | CS ÚRS 2025 01 |  | základní |  | 0 | 0 | 0 | 0 | 0 | 4 | K | 2 |  |  |  | ROZPOCET | 0 | 0 | 0 | 0 | 0 | 1 | 0 | 4 | -876532690
| Online PSC |  | https://podminky.urs.cz/item/CS_URS_2025_01/171201221 | [14 empty] | Online PSC | 2
| VV |  | 48,8 |  | 48.8 | [12 empty] | VV | 2 | 2 | True | 0 | ROZPOCET
| VV |  | Součet |  | 48.8 | [12 empty] | VV | 2 | 4 | True | 0 | ROZPOCET
| VV |  | 48,8*2,25 "Přepočtené koeficientem množství |  | 109.8 | [12 empty] | VV | 2 | 2 | True | 1 | ROZPOCET
10 | K | 1742511011 | Zásyp sypaninou z jakékoliv horniny strojně s uložením výkopku ve vrstvách bez zhutnění jam, šachet, rýh nebo kolem objektů v těchto vykopávkách | m3 | 107.36 |  | 0 | CS ÚRS 2025 01 |  | základní |  | 0 | 0 | 0 | 0 | 0 | 4 | K | 2 |  |  |  | ROZPOCET | 0 | 0 | 0 | 0 | 0 | 1 | 0 | 4 | 1297771851
| Online PSC |  | https://podminky.urs.cz/item/CS_URS_2025_01/1742511011 | [14 empty] | Online PSC | 2
11 | K | 175111101 | Obsypání potrubí ručně sypaninou z vhodných hornin třídy těžitelnosti I a II, skupiny 1 až 4 nebo materiálem připraveným podél výkopu ve vzdálenosti do 3 m od jeho kraje pro jakoukoliv hloubku výkopu a míru zhutnění bez prohození sypaniny | m3 | 34.16 |  | 0 | CS ÚRS 2025 01 |  | základní |  | 0 | 0 | 0 | 0 | 0 | 4 | K | 2 |  |  |  | ROZPOCET | 0 | 0 | 0 | 0 | 0 | 1 | 0 | 4 | 294854255
| Online PSC |  | https://podminky.urs.cz/item/CS_URS_2025_01/175111101 | [14 empty] | Online PSC | 2
| VV |  | 122*0,8*0,35 |  | 34.16 | [12 empty] | VV | 2 | 2 | True | 0 | ROZPOCET
| VV |  | Součet |  | 34.16 | [12 empty] | VV | 2 | 4 | True | 1 | ROZPOCET
12 | M | 58337302 | štěrkopísek frakce 0/16 | t | 58.072 |  | 0 | CS ÚRS 2025 01 |  | základní |  | 0 | 1 | 58.072 | 0 | 0 | 8 | M | 2 |  |  |  | ROZPOCET | 0 | 0 | 0 | 0 | 0 | 1 | 0 | 4 | -1404897616
| VV |  | 34,16*1,7 "Přepočtené koeficientem množství |  | 58.072 | [12 empty] | VV | 2 | 2 | True | 1 | ROZPOCET
| D | 4 | Vodorovné konstrukce |  |  |  | 0 |  |  |  |  | 0 |  | 0 |  | 0 | 1 | D | 2 |  |  |  | ROZPOCET | [6 empty] | 0
13 | K | 451573111 | Lože pod potrubí ze štěrkopísku do 63 mm | m3 | 14.64 |  | 0 | CS ÚRS 2025 01 |  | základní |  | 0 | 0 | 0 | 0 | 0 | 4 | K | 3 |  |  |  | ROZPOCET | 0 | 0 | 0 | 0 | 0 | 1 | 0 | 4 | -1504241013
| Online PSC |  | https://podminky.urs.cz/item/CS_URS_2025_01/451573111 | [14 empty] | Online PSC | 3
| VV |  | 122*0,8*0,15 |  | 14.64 | [12 empty] | VV | 3 | 2 | True | 0 | ROZPOCET
| VV |  | Součet |  | 14.64 | [12 empty] | VV | 3 | 4 | True | 1 | ROZPOCET
| D | 8 | Trubní vedení |  |  |  | 0 |  |  |  |  | 0 |  | 0.03492 |  | 0 | 1 | D | 1 |  |  |  | ROZPOCET | [6 empty] | 0
14 | K | 899721111 | Signalizační vodič na potrubí DN do 150 mm | m | 126 |  | 0 | CS ÚRS 2025 01 |  | základní |  | 0 | 0.00019 | 0.02394 | 0 | 0 | 4 | K | 2 |  |  |  | ROZPOCET | 0 | 0 | 0 | 0 | 0 | 1 | 0 | 4 | -1926061554
| Online PSC |  | https://podminky.urs.cz/item/CS_URS_2025_01/899721111 | [14 empty] | Online PSC | 2
15 | K | 899722113 | Krytí potrubí z plastů výstražnou fólií z PVC šířky přes 25 do 34 cm | m | 122 |  | 0 | CS ÚRS 2025 01 |  | základní |  | 0 | 9e-05 | 0.01098 | 0 | 0 | 4 | K | 2 |  |  |  | ROZPOCET | 0 | 0 | 0 | 0 | 0 | 1 | 0 | 4 | 1255665440
| Online PSC |  | https://podminky.urs.cz/item/CS_URS_2025_01/899722113 | [14 empty] | Online PSC | 2
| D | 998 | Přesun hmot |  |  |  | 0 |  |  |  |  | 0 |  | 0 |  | 0 | 1 | D | 1 |  |  |  | ROZPOCET | [6 empty] | 0
16 | K | 998276101 | Přesun hmot pro trubní vedení hloubené z trub z plastických hmot nebo sklolaminátových pro vodovody, kanalizace, teplovody, produktovody v otevřeném výkopu dopravní vzdálenost do 15 m | t | 58.435 |  | 0 | CS ÚRS 2025 01 |  | základní |  | 0 | 0 | 0 | 0 | 0 | 4 | K | 2 |  |  |  | ROZPOCET | 0 | 0 | 0 | 0 | 0 | 1 | 0 | 4 | -82766336
| Online PSC |  | https://podminky.urs.cz/item/CS_URS_2025_01/998276101 | [14 empty] | Online PSC | 2
17 | K | 998276124 | Přesun hmot pro trubní vedení hloubené z trub z plastických hmot nebo sklolaminátových Příplatek k cenám za zvětšený přesun přes vymezenou dopravní vzdálenost do 500 m | t | 58.435 |  | 0 | CS ÚRS 2025 01 |  | základní |  | 0 | 0 | 0 | 0 | 0 | 4 | K | 2 |  |  |  | ROZPOCET | 0 | 0 | 0 | 0 | 0 | 1 | 0 | 4 | 1569536311
| Online PSC |  | https://podminky.urs.cz/item/CS_URS_2025_01/998276124 | [14 empty] | Online PSC | 2
| D | M | Práce a dodávky M |  |  |  | 0 |  |  |  |  | 0 |  | 0.03553 |  | 0 | 3 | D | 0 |  |  |  | ROZPOCET | [6 empty] | 0
| D | 23-M | Montáže potrubí |  |  |  | 0 |  |  |  |  | 0 |  | 0.03553 |  | 0 | 3 | D | 1 |  |  |  | ROZPOCET | [6 empty] | 0
18 | K | 2302000031 | Montáž plynovodních přípojek - Napojení na stávající rozvody, včetně dodávky tvarovek DN 1" (25) | m | 1 |  | 0 | CS ÚRS 2025 01 |  | základní |  | 0 | 3e-05 | 3e-05 | 0 | 0 | 64 | K | 2 |  |  |  | ROZPOCET | 0 | 0 | 0 | 0 | 0 | 1 | 0 | 64 | -2054012253
| Online PSC |  | https://podminky.urs.cz/item/CS_URS_2025_01/2302000031 | [14 empty] | Online PSC | 2
19 | K | 230205025 | Montáž potrubí PE průměru do 110 mm návin nebo tyč, svařované na tupo nebo elektrospojkou Ø 32, tl. stěny 3,0 mm | m | 123.6 |  | 0 | CS ÚRS 2025 01 |  | základní |  | 0 | 0 | 0 | 0 | 0 | 64 | K | 2 |  |  |  | ROZPOCET | 0 | 0 | 0 | 0 | 0 | 1 | 0 | 64 | -386860306
| Online PSC |  | https://podminky.urs.cz/item/CS_URS_2025_01/230205025 | [14 empty] | Online PSC | 2
20 | M | 28613524 | potrubí vodovodní třívrstvé PE100 RC SDR11 32x3,0mm | m | 126.072 |  | 0 | CS ÚRS 2025 01 |  | základní |  | 0 | 0.00028 | 0.0353 | 0 | 0 | 128 | M | 2 |  |  |  | ROZPOCET | 0 | 0 | 0 | 0 | 0 | 1 | 0 | 128 | 477258383
| VV |  | 123,6*1,02 "Přepočtené koeficientem množství |  | 126.072 | [12 empty] | VV | 2 | 2 | True | 1 | ROZPOCET
21 | K | 230205225 | Montáž trubních dílů PE průměru do 110 mm elektrotvarovky nebo svařované na tupo Ø 32, tl. stěny 3,0 mm | kus | 4 |  | 0 | CS ÚRS 2025 01 |  | základní |  | 0 | 0 | 0 | 0 | 0 | 64 | K | 2 |  |  |  | ROZPOCET | 0 | 0 | 0 | 0 | 0 | 1 | 0 | 64 | -1312043268
| Online PSC |  | https://podminky.urs.cz/item/CS_URS_2025_01/230205225 | [14 empty] | Online PSC | 2
22 | M | 28614198 | koleno 45° SDR11 PE 100 PN16 D 32mm | kus | 2 |  | 0 | CS ÚRS 2025 01 |  | základní |  | 0 | 4e-05 | 8e-05 | 0 | 0 | 128 | M | 2 |  |  |  | ROZPOCET | 0 | 0 | 0 | 0 | 0 | 1 | 0 | 128 | -14245576
23 | M | 28614199 | koleno 90° SDR11 PE 100 PN16 D 32mm | kus | 2 |  | 0 | CS ÚRS 2025 01 |  | základní |  | 0 | 6e-05 | 0.00012 | 0 | 0 | 128 | M | 2 |  |  |  | ROZPOCET | 0 | 0 | 0 | 0 | 0 | 1 | 0 | 128 | -1105129688
24 | K | 230230016 | Tlakové zkoušky hlavní vzduchem 0,6 MPa DN 50 | m | 123.6 |  | 0 | CS ÚRS 2025 01 |  | základní |  | 0 | 0 | 0 | 0 | 0 | 64 | K | 2 |  |  |  | ROZPOCET | 0 | 0 | 0 | 0 | 0 | 1 | 0 | 64 | -1498972173
| Online PSC |  | https://podminky.urs.cz/item/CS_URS_2025_01/230230016 | [14 empty] | Online PSC | 2
| D | HZS | Hodinové zúčtovací sazby |  |  |  | 0 |  |  |  |  | 0 |  | 0 |  | 0 | 4 | D | 0 |  |  |  | ROZPOCET | [6 empty] | 0
25 | K | HZS4212 | Hodinové zúčtovací sazby ostatních profesí revizní a kontrolní činnost revizní technik specialista - REVIZE PLYNOVODNÍ PŘÍPOJKY | hod | 8 |  | 0 | CS ÚRS 2025 01 |  | základní |  | 0 | 0 | 0 | 0 | 0 | 512 | K | 1 |  |  |  | ROZPOCET | 0 | 0 | 0 | 0 | 0 | 1 | 0 | 512 | 811266493
| Online PSC |  | https://podminky.urs.cz/item/CS_URS_2025_01/HZS4212 | [14 empty] | Online PSC | 1
| D | VRN | Vedlejší rozpočtové náklady |  |  |  | 0 |  |  |  |  | 0 |  | 0 |  | 0 | 5 | D | 0 |  |  |  | ROZPOCET | [6 empty] | 0
| D | VRN1 | Průzkumné, zeměměřičské a projektové práce |  |  |  | 0 |  |  |  |  | 0 |  | 0 |  | 0 | 5 | D | 1 |  |  |  | ROZPOCET | [6 empty] | 0
26 | K | 012444000 | Geodetické měření skutečného provedení stavby | soubor | 1 |  | 0 | CS ÚRS 2025 01 |  | základní |  | 0 | 0 | 0 | 0 | 0 | 1024 | K | 2 |  |  |  | ROZPOCET | 0 | 0 | 0 | 0 | 0 | 1 | 0 | 1024 | -1208443437
| Online PSC |  | https://podminky.urs.cz/item/CS_URS_2025_01/012444000 | [14 empty] | Online PSC | 2

## SO 04.5 - Přípojka NN
{d713ba93-8e98-4b9c-b386-6ad9213e15a6}
2
| KRYCÍ LIST SOUPISU PRACÍ | [7 empty] | v --- níže se nacházejí doplnkové a pomocné údaje k sestavám --- v | [8 empty] | False
Stavba:
Novostavba střediska krizového řízení - Objekt záchranné služby s heliportem v areálu SZZ Krnov
Objekt:
SO 04.5 - Přípojka NN
| KSO: |  |  |  |  | CC-CZ:
| Místo: |  |  |  |  | Datum: | 20. 9. 2024
| Zadavatel: |  |  |  |  | IČ:
|  | SZZ Krnov,p.o.,I.P.Pavlova 552/9,794 01 Krnov |  |  |  | DIČ:
| Účastník: |  |  |  |  | IČ: | Vyplň údaj
|  | Vyplň údaj |  |  |  | DIČ: | Vyplň údaj
| Projektant: |  |  |  |  | IČ: | 60766859
|  | Ing.arch.Martin Janda,Lomná 1895,Frenštát p.R. |  |  |  | DIČ:
| Zpracovatel: |  |  |  |  | IČ:
DIČ:
Poznámka:
| Cena bez DPH | [5 empty] | 0
|  |  | Základ daně |  |  | Sazba daně | Výše daně
| DPH | základní | 0 |  |  | 21% | 0
|  | snížená | 0 |  |  | 12% | 0
|  | zákl. přenesená | 0 |  |  | 21% | 0
|  | sníž. přenesená | 0 |  |  | 12% | 0
|  | nulová | 0 |  |  | 0% | 0
| Cena s DPH |  |  | v | CZK |  | 0
REKAPITULACE ČLENĚNÍ SOUPISU PRACÍ
Stavba:
Novostavba střediska krizového řízení - Objekt záchranné služby s heliportem v areálu SZZ Krnov
Objekt:
SO 04.5 - Přípojka NN
Místo: | [5 empty] | Datum: | 20. 9. 2024
Zadavatel: |  |  | SZZ Krnov,p.o.,I.P.Pavlova 552/9,794 01 Krnov |  |  | Projektant: | Ing.arch.Martin Janda,Lomná 1895,Frenštát p.R.
Účastník: |  |  | Vyplň údaj |  |  | Zpracovatel:
Kód dílu - Popis | [6 empty] | Cena celkem [CZK]
Náklady stavby celkem | [6 empty] | 0 | [11 empty] | -1
| 1. - POLOŽKY | [5 empty] | 0
| 2. - REVIZE | [5 empty] | 0
| OST - Ostatní | [5 empty] | 0
SOUPIS PRACÍ
Stavba:
Novostavba střediska krizového řízení - Objekt záchranné služby s heliportem v areálu SZZ Krnov
Objekt:
SO 04.5 - Přípojka NN
Místo: | [5 empty] | Datum: | 20. 9. 2024
Zadavatel: |  |  | SZZ Krnov,p.o.,I.P.Pavlova 552/9,794 01 Krnov |  |  | Projektant: | Ing.arch.Martin Janda,Lomná 1895,Frenštát p.R.
Účastník: |  |  | Vyplň údaj |  |  | Zpracovatel:
PČ | Typ | Kód | Popis | MJ | Množství | J.cena [CZK] | Cena celkem [CZK] | Cenová soustava |  | DPH | J. Nh [h] | Nh celkem [h] | J. hmotnost [t] | Hmotnost celkem [t] | J. suť [t] | Suť Celkem [t]
Náklady soupisu celkem | [6 empty] | 0 |  |  |  |  | 0 |  | 0 |  | 0 |  | D | -1 | [7 empty] | 0
| D | 1. | POLOŽKY |  |  |  | 0 |  |  |  |  | 0 |  | 0 |  | 0 | 1 | D | 0 | ROZPOCET | [6 empty] | 0
1 | K | 1. | Přípojková pojistková skříň pod omítku - SS100, 1x sada vel.1 | ks | 2 |  | 0 |  |  | základní |  | 0 | 0 | 0 | 0 | 0 | 4 | K | 1 | ROZPOCET | 0 | 0 | 0 | 0 | 0 | 1 | 0 | 4 | 2
2 | K | 2. | Pojistka nožová vel. 1 - 80A gG | ks | 6 |  | 0 |  |  | základní |  | 0 | 0 | 0 | 0 | 0 | 4 | K | 1 | ROZPOCET | 0 | 0 | 0 | 0 | 0 | 1 | 0 | 4 | 4
3 | K | 3. | Kabelová spojka průběžná 150/150 mm2 | ks | 2 |  | 0 |  |  | základní |  | 0 | 0 | 0 | 0 | 0 | 4 | K | 1 | ROZPOCET | 0 | 0 | 0 | 0 | 0 | 1 | 0 | 4 | 6
4 | K | 4. | Kabelová spojka průběžná 240/240 mm2 | ks | 2 |  | 0 |  |  | základní |  | 0 | 0 | 0 | 0 | 0 | 4 | K | 1 | ROZPOCET | 0 | 0 | 0 | 0 | 0 | 1 | 0 | 4 | 8
5 | K | 5. | Kabel AYKY-J 3x150+70 mm2 | m | 110 |  | 0 |  |  | základní |  | 0 | 0 | 0 | 0 | 0 | 4 | K | 1 | ROZPOCET | 0 | 0 | 0 | 0 | 0 | 1 | 0 | 4 | 10
6 | K | 6. | Kabel AYKY-J 3x240+120 mm2 | m | 120 |  | 0 |  |  | základní |  | 0 | 0 | 0 | 0 | 0 | 4 | K | 1 | ROZPOCET | 0 | 0 | 0 | 0 | 0 | 1 | 0 | 4 | 12
7 | K | 7. | Ukončení kabelu AYKY-J 3x150+70 mm2 | ks | 4 |  | 0 |  |  | základní |  | 0 | 0 | 0 | 0 | 0 | 4 | K | 1 | ROZPOCET | 0 | 0 | 0 | 0 | 0 | 1 | 0 | 4 | 14
8 | K | 8. | Ukončení kabelu AYKY-J 3x240+120 mm2 | ks | 4 |  | 0 |  |  | základní |  | 0 | 0 | 0 | 0 | 0 | 4 | K | 1 | ROZPOCET | 0 | 0 | 0 | 0 | 0 | 1 | 0 | 4 | 16
9 | K | 9. | Trubka korugovaná ohebná - PVC DN110 | m | 230 |  | 0 |  |  | základní |  | 0 | 0 | 0 | 0 | 0 | 4 | K | 1 | ROZPOCET | 0 | 0 | 0 | 0 | 0 | 1 | 0 | 4 | 18
10 | K | 10. | Výkop o rozměru 800 x 800 mm v zemině tř.4 | m | 120 |  | 0 |  |  | základní |  | 0 | 0 | 0 | 0 | 0 | 4 | K | 1 | ROZPOCET | 0 | 0 | 0 | 0 | 0 | 1 | 0 | 4 | 20
11 | K | 11. | Zpětný zához výkopu o rozměru 800 x 800 mm v zemině tř.4 | m | 120 |  | 0 |  |  | základní |  | 0 | 0 | 0 | 0 | 0 | 4 | K | 1 | ROZPOCET | 0 | 0 | 0 | 0 | 0 | 1 | 0 | 4 | 22
12 | K | 12. | Písek kopaný jemný | m3 | 10 |  | 0 |  |  | základní |  | 0 | 0 | 0 | 0 | 0 | 4 | K | 1 | ROZPOCET | 0 | 0 | 0 | 0 | 0 | 1 | 0 | 4 | 24
13 | K | 13. | Výstražná fólie šířka 35 cm - červená, elektro | m | 65 |  | 0 |  |  | základní |  | 0 | 0 | 0 | 0 | 0 | 4 | K | 1 | ROZPOCET | 0 | 0 | 0 | 0 | 0 | 1 | 0 | 4 | 26
14 | K | 14. | Pásek zemnící FeZn 30x4 mm | m | 20 |  | 0 |  |  | základní |  | 0 | 0 | 0 | 0 | 0 | 4 | K | 1 | ROZPOCET | 0 | 0 | 0 | 0 | 0 | 1 | 0 | 4 | 28
| D | 2. | REVIZE |  |  |  | 0 |  |  |  |  | 0 |  | 0 |  | 0 | 1 | D | 0 | ROZPOCET | [6 empty] | 0
15 | K | 1..1 | Revize přípojky NN | ks | 1 |  | 0 |  |  | základní |  | 0 | 0 | 0 | 0 | 0 | 4 | K | 1 | ROZPOCET | 0 | 0 | 0 | 0 | 0 | 1 | 0 | 4 | 30
| D | OST | Ostatní |  |  |  | 0 |  |  |  |  | 0 |  | 0 |  | 0 | 4 | D | 0 | ROZPOCET | [6 empty] | 0
16 | K | OST01 | Vedlejší rozpočtové náklady, doprava, podružný materiál | kpl | 1 |  | 0 |  |  | základní |  | 0 | 0 | 0 | 0 | 0 | 512 | K | 1 | ROZPOCET | 0 | 0 | 0 | 0 | 0 | 1 | 0 | 512 | -413682503
17 | K | OST02 | HZS | kpl | 1 |  | 0 |  |  | základní |  | 0 | 0 | 0 | 0 | 0 | 512 | K | 1 | ROZPOCET | 0 | 0 | 0 | 0 | 0 | 1 | 0 | 512 | -1485819754
18 | K | OST03 | Dokumentace skutečného stavu | kpl | 1 |  | 0 |  |  | základní |  | 0 | 0 | 0 | 0 | 0 | 512 | K | 1 | ROZPOCET | 0 | 0 | 0 | 0 | 0 | 1 | 0 | 512 | 431488703

## SO 05 - Dešťová kanalizace
{036cdc61-e2ef-4766-8e36-e05b99220464}
2
| KRYCÍ LIST SOUPISU PRACÍ | [7 empty] | v --- níže se nacházejí doplnkové a pomocné údaje k sestavám --- v | [8 empty] | False
Stavba:
Novostavba střediska krizového řízení - Objekt záchranné služby s heliportem v areálu SZZ Krnov
Objekt:
SO 05 - Dešťová kanalizace
| KSO: |  | 801 |  |  | CC-CZ:
| Místo: |  | Krnov |  |  | Datum: | 20. 9. 2024
| Zadavatel: |  |  |  |  | IČ:
DIČ:
| Účastník: |  |  |  |  | IČ: | Vyplň údaj
|  | Vyplň údaj |  |  |  | DIČ: | Vyplň údaj
| Projektant: |  |  |  |  | IČ: | 633 07 111
|  | Lenka Jerakasová |  |  |  | DIČ:
| Zpracovatel: |  |  |  |  | IČ: | 633 07 111
|  | Lenka Jerakasová |  |  |  | DIČ:
Poznámka:
| Cena bez DPH | [5 empty] | 0
|  |  | Základ daně |  |  | Sazba daně | Výše daně
| DPH | základní | 0 |  |  | 21% | 0
|  | snížená | 0 |  |  | 12% | 0
|  | zákl. přenesená | 0 |  |  | 21% | 0
|  | sníž. přenesená | 0 |  |  | 12% | 0
|  | nulová | 0 |  |  | 0% | 0
| Cena s DPH |  |  | v | CZK |  | 0
REKAPITULACE ČLENĚNÍ SOUPISU PRACÍ
Stavba:
Novostavba střediska krizového řízení - Objekt záchranné služby s heliportem v areálu SZZ Krnov
Objekt:
SO 05 - Dešťová kanalizace
Místo: |  |  | Krnov |  |  | Datum: | 20. 9. 2024
Zadavatel: | [5 empty] | Projektant: | Lenka Jerakasová
Účastník: |  |  | Vyplň údaj |  |  | Zpracovatel: | Lenka Jerakasová
Kód dílu - Popis | [6 empty] | Cena celkem [CZK]
Náklady stavby celkem | [6 empty] | 0 | [11 empty] | -1
| HSV - Práce a dodávky HSV | [5 empty] | 0
| 1 - Zemní práce | [5 empty] | 0
| 4 - Vodorovné konstrukce | [5 empty] | 0
| 2 - Zakládání | [5 empty] | 0
| 3 - Svislé a kompletní konstrukce | [5 empty] | 0
| 8 - Trubní vedení | [5 empty] | 0
| 998 - Přesun hmot | [5 empty] | 0
SOUPIS PRACÍ
Stavba:
Novostavba střediska krizového řízení - Objekt záchranné služby s heliportem v areálu SZZ Krnov
Objekt:
SO 05 - Dešťová kanalizace
Místo: |  |  | Krnov |  |  | Datum: | 20. 9. 2024
Zadavatel: | [5 empty] | Projektant: | Lenka Jerakasová
Účastník: |  |  | Vyplň údaj |  |  | Zpracovatel: | Lenka Jerakasová
PČ | Typ | Kód | Popis | MJ | Množství | J.cena [CZK] | Cena celkem [CZK] | Cenová soustava |  | DPH | J. Nh [h] | Nh celkem [h] | J. hmotnost [t] | Hmotnost celkem [t] | J. suť [t] | Suť Celkem [t]
Náklady soupisu celkem | [6 empty] | 0 |  |  |  |  | 0 |  | 55.9436 |  | 0 |  | D | -1 | [10 empty] | 0
| D | HSV | Práce a dodávky HSV |  |  |  | 0 |  |  |  |  | 0 |  | 55.9436 |  | 0 | 1 | D | 0 |  |  |  | ROZPOCET | [6 empty] | 0
| D | 1 | Zemní práce |  |  |  | 0 |  |  |  |  | 0 |  | 51.0813 |  | 0 | 1 | D | 1 |  |  |  | ROZPOCET | [6 empty] | 0
1 | K | 131351104 | Hloubení nezapažených jam a zářezů strojně s urovnáním dna do předepsaného profilu a spádu v hornině třídy těžitelnosti II skupiny 4 přes 100 do 500 m3 | m3 | 162.4 |  | 0 | CS ÚRS 2025 01 |  | základní |  | 0 | 0 | 0 | 0 | 0 | 4 | K | 2 |  |  |  | ROZPOCET | 0 | 0 | 0 | 0 | 0 | 1 | 0 | 4 | -1241117120
| Online PSC |  | https://podminky.urs.cz/item/CS_URS_2025_01/131351104 | [14 empty] | Online PSC | 2
| VV |  | 11,6*5,6*2,5 |  | 162.4 | [12 empty] | VV | 2 | 2 | True | 0 | ROZPOCET
| VV |  | Součet |  | 162.4 | [12 empty] | VV | 2 | 4 | True | 1 | ROZPOCET
2 | K | 132354202 | Hloubení zapažených rýh šířky přes 800 do 2 000 mm strojně s urovnáním dna do předepsaného profilu a spádu v hornině třídy těžitelnosti II skupiny 4 přes 20 do 50 m3 | m3 | 49.725 |  | 0 | CS ÚRS 2025 01 |  | základní |  | 0 | 0 | 0 | 0 | 0 | 4 | K | 2 |  |  |  | ROZPOCET | 0 | 0 | 0 | 0 | 0 | 1 | 0 | 4 | 131512095
| Online PSC |  | https://podminky.urs.cz/item/CS_URS_2025_01/132354202 | [14 empty] | Online PSC | 2
| VV |  | 25*0,9*1,25+15*0,9*1,6 |  | 49.725 | [12 empty] | VV | 2 | 2 | True | 0 | ROZPOCET
| VV |  | Součet |  | 49.725 | [12 empty] | VV | 2 | 4 | True | 1 | ROZPOCET
3 | K | 151101101 | Zřízení pažení a rozepření stěn rýh pro podzemní vedení příložné pro jakoukoliv mezerovitost, hloubky do 2 m | m2 | 48 |  | 0 | CS ÚRS 2025 01 |  | základní |  | 0 | 0.00084 | 0.04032 | 0 | 0 | 4 | K | 2 |  |  |  | ROZPOCET | 0 | 0 | 0 | 0 | 0 | 1 | 0 | 4 | -1369148678
| Online PSC |  | https://podminky.urs.cz/item/CS_URS_2025_01/151101101 | [14 empty] | Online PSC | 2
| VV |  | 15*1,6*2 |  | 48 | [12 empty] | VV | 2 | 2 | True | 0 | ROZPOCET
| VV |  | Součet |  | 48 | [12 empty] | VV | 2 | 4 | True | 1 | ROZPOCET
4 | K | 151101111 | Odstranění pažení a rozepření stěn rýh pro podzemní vedení s uložením materiálu na vzdálenost do 3 m od kraje výkopu příložné, hloubky do 2 m | m2 | 48 |  | 0 | CS ÚRS 2025 01 |  | základní |  | 0 | 0 | 0 | 0 | 0 | 4 | K | 2 |  |  |  | ROZPOCET | 0 | 0 | 0 | 0 | 0 | 1 | 0 | 4 | 319807006
| Online PSC |  | https://podminky.urs.cz/item/CS_URS_2025_01/151101111 | [14 empty] | Online PSC | 2
5 | K | 162751137 | Vodorovné přemístění výkopku nebo sypaniny po suchu na obvyklém dopravním prostředku, bez naložení výkopku, avšak se složením bez rozhrnutí z horniny třídy těžitelnosti II skupiny 4 a 5 na vzdálenost přes 9 000 do 10 000 m | m3 | 79.315 |  | 0 | CS ÚRS 2025 01 |  | základní |  | 0 | 0 | 0 | 0 | 0 | 4 | K | 2 |  |  |  | ROZPOCET | 0 | 0 | 0 | 0 | 0 | 1 | 0 | 4 | -179308530
| Online PSC |  | https://podminky.urs.cz/item/CS_URS_2025_01/162751137 | [14 empty] | Online PSC | 2
| VV |  | 30,024+10,584 |  | 40.608 | [12 empty] | VV | 2 | 2 | True | 0 | ROZPOCET
| VV |  | 9,6*3,6*1,12 |  | 38.707 | [12 empty] | VV | 2 | 2 | True | 0 | ROZPOCET
| VV |  | Součet |  | 79.315 | [12 empty] | VV | 2 | 4 | True | 1 | ROZPOCET
6 | K | 162751139 | Vodorovné přemístění výkopku nebo sypaniny po suchu na obvyklém dopravním prostředku, bez naložení výkopku, avšak se složením bez rozhrnutí z horniny třídy těžitelnosti II skupiny 4 a 5 na vzdálenost Příplatek k ceně za každých dalších i započatých 1 000 m | m3 | 793.15 |  | 0 | CS ÚRS 2025 01 |  | základní |  | 0 | 0 | 0 | 0 | 0 | 4 | K | 2 |  |  |  | ROZPOCET | 0 | 0 | 0 | 0 | 0 | 1 | 0 | 4 | 725010834
| Online PSC |  | https://podminky.urs.cz/item/CS_URS_2025_01/162751139 | [14 empty] | Online PSC | 2
| VV |  | 79,315 |  | 79.315 | [12 empty] | VV | 2 | 2 | True | 0 | ROZPOCET
| VV |  | Součet |  | 79.315 | [12 empty] | VV | 2 | 4 | True | 0 | ROZPOCET
| VV |  | 79,315*10 "Přepočtené koeficientem množství |  | 793.15 | [12 empty] | VV | 2 | 2 | True | 1 | ROZPOCET
7 | K | 167151102 | Nakládání, skládání a překládání neulehlého výkopku nebo sypaniny strojně nakládání, množství do 100 m3, z horniny třídy těžitelnosti II, skupiny 4 a 5 | m3 | 79.315 |  | 0 | CS ÚRS 2025 01 |  | základní |  | 0 | 0 | 0 | 0 | 0 | 4 | K | 2 |  |  |  | ROZPOCET | 0 | 0 | 0 | 0 | 0 | 1 | 0 | 4 | 1175675444
| Online PSC |  | https://podminky.urs.cz/item/CS_URS_2025_01/167151102 | [14 empty] | Online PSC | 2
8 | K | 167151122 | Nakládání, skládání a překládání neulehlého výkopku nebo sypaniny strojně skládání nebo překládání, z hornin třídy těžitelnosti II, skupiny 4 a 5 | m3 | 79.315 |  | 0 | CS ÚRS 2025 01 |  | základní |  | 0 | 0 | 0 | 0 | 0 | 4 | K | 2 |  |  |  | ROZPOCET | 0 | 0 | 0 | 0 | 0 | 1 | 0 | 4 | 1099506826
| Online PSC |  | https://podminky.urs.cz/item/CS_URS_2025_01/167151122 | [14 empty] | Online PSC | 2
9 | K | 171151112 | Uložení sypanin do násypů strojně s rozprostřením sypaniny ve vrstvách a s hrubým urovnáním zhutněných z hornin nesoudržných kamenitých | m3 | 79.315 |  | 0 | CS ÚRS 2025 01 |  | základní |  | 0 | 0 | 0 | 0 | 0 | 4 | K | 2 |  |  |  | ROZPOCET | 0 | 0 | 0 | 0 | 0 | 1 | 0 | 4 | -973779605
| Online PSC |  | https://podminky.urs.cz/item/CS_URS_2025_01/171151112 | [14 empty] | Online PSC | 2
10 | K | 171201221 | Poplatek za uložení stavebního odpadu na skládce (skládkovné) zeminy a kamení zatříděného do Katalogu odpadů pod kódem 17 05 04 | t | 178.459 |  | 0 | CS ÚRS 2025 01 |  | základní |  | 0 | 0 | 0 | 0 | 0 | 4 | K | 2 |  |  |  | ROZPOCET | 0 | 0 | 0 | 0 | 0 | 1 | 0 | 4 | 1654403653
| Online PSC |  | https://podminky.urs.cz/item/CS_URS_2025_01/171201221 | [14 empty] | Online PSC | 2
| VV |  | 79,315 |  | 79.315 | [12 empty] | VV | 2 | 2 | True | 0 | ROZPOCET
| VV |  | Součet |  | 79.315 | [12 empty] | VV | 2 | 4 | True | 0 | ROZPOCET
| VV |  | 79,315*2,25 "Přepočtené koeficientem množství |  | 178.459 | [12 empty] | VV | 2 | 2 | True | 1 | ROZPOCET
11 | K | 1742511011 | Zásyp sypaninou z jakékoliv horniny strojně s uložením výkopku ve vrstvách bez zhutnění jam, šachet, rýh nebo kolem objektů v těchto vykopávkách | m3 | 132.81 |  | 0 | CS ÚRS 2025 01 |  | základní |  | 0 | 0 | 0 | 0 | 0 | 4 | K | 2 |  |  |  | ROZPOCET | 0 | 0 | 0 | 0 | 0 | 1 | 0 | 4 | 869326837
| Online PSC |  | https://podminky.urs.cz/item/CS_URS_2025_01/1742511011 | [14 empty] | Online PSC | 2
12 | K | 175111101 | Obsypání potrubí ručně sypaninou z vhodných hornin třídy těžitelnosti I a II, skupiny 1 až 4 nebo materiálem připraveným podél výkopu ve vzdálenosti do 3 m od jeho kraje pro jakoukoliv hloubku výkopu a míru zhutnění bez prohození sypaniny | m3 | 30.024 |  | 0 | CS ÚRS 2025 01 |  | základní |  | 0 | 0 | 0 | 0 | 0 | 4 | K | 2 |  |  |  | ROZPOCET | 0 | 0 | 0 | 0 | 0 | 1 | 0 | 4 | -312756606
| Online PSC |  | https://podminky.urs.cz/item/CS_URS_2025_01/175111101 | [14 empty] | Online PSC | 2
| VV |  | 40*0,9*0,45 |  | 16.2 | [12 empty] | VV | 2 | 2 | True | 0 | ROZPOCET
| VV |  | vsakovací objekt | [14 empty] | VV | 2 | 1 | True | 0 | ROZPOCET
| VV |  | 3,6*9,6*0,4 |  | 13.824 | [12 empty] | VV | 2 | 2 | True | 0 | ROZPOCET
| VV |  | Součet |  | 30.024 | [12 empty] | VV | 2 | 4 | True | 1 | ROZPOCET
13 | M | 58337302 | štěrkopísek frakce 0/16 | t | 27.54 |  | 0 | CS ÚRS 2025 01 |  | základní |  | 0 | 1 | 27.54 | 0 | 0 | 8 | M | 2 |  |  |  | ROZPOCET | 0 | 0 | 0 | 0 | 0 | 1 | 0 | 4 | -2000191019
| VV |  | 16,2*1,7 "Přepočtené koeficientem množství |  | 27.54 | [12 empty] | VV | 2 | 2 | True | 1 | ROZPOCET
14 | M | 58343959 | kamenivo drcené hrubé frakce 32/63 | t | 23.501 |  | 0 | CS ÚRS 2025 01 |  | základní |  | 0 | 1 | 23.501 | 0 | 0 | 128 | M | 2 |  |  |  | ROZPOCET | 0 | 0 | 0 | 0 | 0 | 1 | 0 | 128 | -1302004711
| VV |  | 13,824 |  | 13.824 | [12 empty] | VV | 2 | 2 | True | 0 | ROZPOCET
| VV |  | 13,824*1,7 "Přepočtené koeficientem množství |  | 23.501 | [12 empty] | VV | 2 | 2 | True | 1 | ROZPOCET
| D | 4 | Vodorovné konstrukce |  |  |  | 0 |  |  |  |  | 0 |  | 0 |  | 0 | 1 | D | 2 |  |  |  | ROZPOCET | [6 empty] | 0
15 | K | 451573111 | Lože pod potrubí ze štěrkopísku do 63 mm | m3 | 10.584 |  | 0 | CS ÚRS 2025 01 |  | základní |  | 0 | 0 | 0 | 0 | 0 | 4 | K | 3 |  |  |  | ROZPOCET | 0 | 0 | 0 | 0 | 0 | 1 | 0 | 4 | -1949915360
| Online PSC |  | https://podminky.urs.cz/item/CS_URS_2025_01/451573111 | [14 empty] | Online PSC | 3
| VV |  | 40*0,9*0,15 |  | 5.4 | [12 empty] | VV | 3 | 2 | True | 0 | ROZPOCET
| VV |  | vsakovací objekt | [14 empty] | VV | 3 | 1 | True | 0 | ROZPOCET
| VV |  | 9,6*3,6*0,15 |  | 5.184 | [12 empty] | VV | 3 | 2 | True | 0 | ROZPOCET
| VV |  | Součet |  | 10.584 | [12 empty] | VV | 3 | 4 | True | 1 | ROZPOCET
| D | 2 | Zakládání |  |  |  | 0 |  |  |  |  | 0 |  | 0.049632 |  | 0 | 1 | D | 1 |  |  |  | ROZPOCET | [6 empty] | 0
16 | K | 212755214 | Trativody bez lože z drenážních trubek plastových flexibilních D 100 mm | m | 57.6 |  | 0 | CS ÚRS 2025 01 |  | základní |  | 0 | 0.00049 | 0.028224 | 0 | 0 | 4 | K | 2 |  |  |  | ROZPOCET | 0 | 0 | 0 | 0 | 0 | 1 | 0 | 4 | 1845335310
| Online PSC |  | https://podminky.urs.cz/item/CS_URS_2025_01/212755214 | [14 empty] | Online PSC | 2
17 | K | 213141112 | Zřízení vrstvy z geotextilie filtrační, separační, odvodňovací, ochranné, výztužné nebo protierozní v rovině nebo ve sklonu do 1:5, šířky přes 3 do 6 m | m2 | 56.8 |  | 0 | CS ÚRS 2025 01 |  | základní |  | 0 | 0.00014 | 0.007952 | 0 | 0 | 4 | K | 2 |  |  |  | ROZPOCET | 0 | 0 | 0 | 0 | 0 | 1 | 0 | 4 | 399478538
| Online PSC |  | https://podminky.urs.cz/item/CS_URS_2025_01/213141112 | [14 empty] | Online PSC | 2
18 | M | 69311080 | geotextilie netkaná separační, ochranná, filtrační, drenážní PES 200g/m2 | m2 | 67.28 |  | 0 | CS ÚRS 2025 01 |  | základní |  | 0 | 0.0002 | 0.013456 | 0 | 0 | 8 | M | 2 |  |  |  | ROZPOCET | 0 | 0 | 0 | 0 | 0 | 1 | 0 | 4 | -1382793835
| VV |  | 56,8*1,1845 "Přepočtené koeficientem množství |  | 67.28 | [12 empty] | VV | 2 | 2 | True | 1 | ROZPOCET
| D | 3 | Svislé a kompletní konstrukce |  |  |  | 0 |  |  |  |  | 0 |  | 0 |  | 0 | 1 | D | 1 |  |  |  | ROZPOCET | [6 empty] | 0
19 | K | 3861101031 | Montáž a dodávka akumulační nádrže 5 m3 užitný objem, samonosná | komplet | 1 |  | 0 | CS ÚRS 2025 01 |  | základní |  | 0 | 0 | 0 | 0 | 0 | 4 | K | 2 |  |  |  | ROZPOCET | 0 | 0 | 0 | 0 | 0 | 1 | 0 | 4 | 1412419231
| Online PSC |  | https://podminky.urs.cz/item/CS_URS_2025_01/3861101031 | [14 empty] | Online PSC | 2
| D | 8 | Trubní vedení |  |  |  | 0 |  |  |  |  | 0 |  | 4.8126 |  | 0 | 1 | D | 1 |  |  |  | ROZPOCET | [6 empty] | 0
20 | K | 871313122 | Montáž kanalizačního potrubí z tvrdého PVC-U hladkého plnostěnného tuhost SN 10 DN 160 | m | 40 |  | 0 | CS ÚRS 2025 01 |  | základní |  | 0 | 1e-05 | 0.0004 | 0 | 0 | 4 | K | 2 |  |  |  | ROZPOCET | 0 | 0 | 0 | 0 | 0 | 1 | 0 | 4 | -1479397851
| Online PSC |  | https://podminky.urs.cz/item/CS_URS_2025_01/871313122 | [14 empty] | Online PSC | 2
21 | M | 28611173 | trubka kanalizační PVC-U plnostěnná jednovrstvá DN 160x1000mm SN10 | m | 41.2 |  | 0 | CS ÚRS 2025 01 |  | základní |  | 0 | 0.00241 | 0.099292 | 0 | 0 | 8 | M | 2 |  |  |  | ROZPOCET | 0 | 0 | 0 | 0 | 0 | 1 | 0 | 4 | -1360026804
| VV |  | 40*1,03 "Přepočtené koeficientem množství |  | 41.2 | [12 empty] | VV | 2 | 2 | True | 1 | ROZPOCET
22 | K | 877310440 | Montáž tvarovek na kanalizačním plastovém potrubí z PP nebo PVC-U korugovaného nebo žebrovaného šachtových vložek DN 150 | kus | 3 |  | 0 | CS ÚRS 2025 01 |  | základní |  | 0 | 8e-05 | 0.00024 | 0 | 0 | 4 | K | 2 |  |  |  | ROZPOCET | 0 | 0 | 0 | 0 | 0 | 1 | 0 | 4 | 1900388917
| Online PSC |  | https://podminky.urs.cz/item/CS_URS_2025_01/877310440 | [14 empty] | Online PSC | 2
23 | M | 28617480 | vložka šachtová kanalizace PP korugované DN 160 | kus | 3 |  | 0 | CS ÚRS 2025 01 |  | základní |  | 0 | 0.0009 | 0.0027 | 0 | 0 | 8 | M | 2 |  |  |  | ROZPOCET | 0 | 0 | 0 | 0 | 0 | 1 | 0 | 4 | 1194202182
24 | K | 894410101 | Osazení betonových dílců šachet kanalizačních dno DN 1000, výšky 600 mm | kus | 1 |  | 0 | CS ÚRS 2025 01 |  | základní |  | 0 | 0.41948 | 0.41948 | 0 | 0 | 4 | K | 2 |  |  |  | ROZPOCET | 0 | 0 | 0 | 0 | 0 | 1 | 0 | 4 | -709854329
| Online PSC |  | https://podminky.urs.cz/item/CS_URS_2025_01/894410101 | [14 empty] | Online PSC | 2
25 | M | 59224337 | dno betonové šachty DN 1000 kanalizační výšky 60cm | kus | 1 |  | 0 | CS ÚRS 2025 01 |  | základní |  | 0 | 1.6 | 1.6 | 0 | 0 | 8 | M | 2 |  |  |  | ROZPOCET | 0 | 0 | 0 | 0 | 0 | 1 | 0 | 4 | 703730529
26 | K | 894410211 | Osazení betonových dílců šachet kanalizačních skruž rovná DN 1000, výšky 250 mm | kus | 1 |  | 0 | CS ÚRS 2025 01 |  | základní |  | 0 | 0.00989 | 0.00989 | 0 | 0 | 4 | K | 2 |  |  |  | ROZPOCET | 0 | 0 | 0 | 0 | 0 | 1 | 0 | 4 | 1789875835
| Online PSC |  | https://podminky.urs.cz/item/CS_URS_2025_01/894410211 | [14 empty] | Online PSC | 2
27 | M | 59224066 | skruž betonová DN 1000x250 PS 100x25x12cm | kus | 1 |  | 0 | CS ÚRS 2025 01 |  | základní |  | 0 | 0.262 | 0.262 | 0 | 0 | 8 | M | 2 |  |  |  | ROZPOCET | 0 | 0 | 0 | 0 | 0 | 1 | 0 | 4 | 1414271830
28 | K | 894410212 | Osazení betonových dílců šachet kanalizačních skruž rovná DN 1000, výšky 500 mm | kus | 1 |  | 0 | CS ÚRS 2025 01 |  | základní |  | 0 | 0.00989 | 0.00989 | 0 | 0 | 4 | K | 2 |  |  |  | ROZPOCET | 0 | 0 | 0 | 0 | 0 | 1 | 0 | 4 | -1452134488
| Online PSC |  | https://podminky.urs.cz/item/CS_URS_2025_01/894410212 | [14 empty] | Online PSC | 2
29 | M | 59224067 | skruž betonová DN 1000x500 100x50x12cm | kus | 1 |  | 0 | CS ÚRS 2025 01 |  | základní |  | 0 | 0.526 | 0.526 | 0 | 0 | 8 | M | 2 |  |  |  | ROZPOCET | 0 | 0 | 0 | 0 | 0 | 1 | 0 | 4 | 406129357
30 | K | 894410232 | Osazení betonových dílců šachet kanalizačních skruž přechodová (konus) DN 1000 | kus | 1 |  | 0 | CS ÚRS 2025 01 |  | základní |  | 0 | 0.01218 | 0.01218 | 0 | 0 | 4 | K | 2 |  |  |  | ROZPOCET | 0 | 0 | 0 | 0 | 0 | 1 | 0 | 4 | 1265913362
| Online PSC |  | https://podminky.urs.cz/item/CS_URS_2025_01/894410232 | [14 empty] | Online PSC | 2
31 | M | 59224312 | konus betonové šachty DN 1000 kanalizační 100x62,5x58cm tl stěny 12 stupadla poplastovaná | kus | 1 |  | 0 | CS ÚRS 2025 01 |  | základní |  | 0 | 0.585 | 0.585 | 0 | 0 | 8 | M | 2 |  |  |  | ROZPOCET | 0 | 0 | 0 | 0 | 0 | 1 | 0 | 4 | -677642065
32 | K | 894812311 | Revizní a čistící šachta z polypropylenu PP pro hladké trouby DN 600 šachtové dno (DN šachty / DN trubního vedení) DN 600/160 průtočné | kus | 1 |  | 0 | CS ÚRS 2025 01 |  | základní |  | 0 | 0.10547 | 0.10547 | 0 | 0 | 4 | K | 2 |  |  |  | ROZPOCET | 0 | 0 | 0 | 0 | 0 | 1 | 0 | 4 | -1007080690
| Online PSC |  | https://podminky.urs.cz/item/CS_URS_2025_01/894812311 | [14 empty] | Online PSC | 2
33 | K | 894812332 | Revizní a čistící šachta z polypropylenu PP pro hladké trouby DN 600 roura šachtová korugovaná, světlé hloubky 2 000 mm | kus | 1 |  | 0 | CS ÚRS 2025 01 |  | základní |  | 0 | 0.02424 | 0.02424 | 0 | 0 | 4 | K | 2 |  |  |  | ROZPOCET | 0 | 0 | 0 | 0 | 0 | 1 | 0 | 4 | -843972197
| Online PSC |  | https://podminky.urs.cz/item/CS_URS_2025_01/894812332 | [14 empty] | Online PSC | 2
34 | K | 894812339 | Revizní a čistící šachta z polypropylenu PP pro hladké trouby DN 600 Příplatek k cenám 2331 - 2334 za uříznutí šachtové roury | kus | 1 |  | 0 | CS ÚRS 2025 01 |  | základní |  | 0 | 0 | 0 | 0 | 0 | 4 | K | 2 |  |  |  | ROZPOCET | 0 | 0 | 0 | 0 | 0 | 1 | 0 | 4 | 1749788278
| Online PSC |  | https://podminky.urs.cz/item/CS_URS_2025_01/894812339 | [14 empty] | Online PSC | 2
35 | K | 894812357 | Revizní a čistící šachta z polypropylenu PP pro hladké trouby DN 600 poklop (mříž) litinový pro třídu zatížení B125 s teleskopickým adaptérem | kus | 1 |  | 0 | CS ÚRS 2025 01 |  | základní |  | 0 | 0.09292 | 0.09292 | 0 | 0 | 4 | K | 2 |  |  |  | ROZPOCET | 0 | 0 | 0 | 0 | 0 | 1 | 0 | 4 | 1669400563
| Online PSC |  | https://podminky.urs.cz/item/CS_URS_2025_01/894812357 | [14 empty] | Online PSC | 2
36 | K | 897172112 | Akumulační boxy z polypropylenu PP pro retenci dešťových vod pod pochozí a pod plochy zatížené osobními automobily o celkovém akumulačním objemu přes 10 do 30 m3- 12 ks voštinových bloků, rozměr 9,6x3,6x1,35 m - Retenční objekt 2 | m3 | 14.28 |  | 0 | CS ÚRS 2025 01 |  | základní |  | 0 | 0.0612 | 0.87394 | 0 | 0 | 4 | K | 2 |  |  |  | ROZPOCET | 0 | 0 | 0 | 0 | 0 | 1 | 0 | 4 | -1765268955
| Online PSC |  | https://podminky.urs.cz/item/CS_URS_2025_01/897172112 | [14 empty] | Online PSC | 2
38 | K | 899103112 | Osazení poklopů šachtových litinových, ocelových nebo železobetonových včetně rámů pro třídu zatížení B125, C250 | kus | 1 |  | 0 | CS ÚRS 2025 01 |  | základní |  | 0 | 0.09 | 0.09 | 0 | 0 | 4 | K | 2 |  |  |  | ROZPOCET | 0 | 0 | 0 | 0 | 0 | 1 | 0 | 4 | -420590697
| Online PSC |  | https://podminky.urs.cz/item/CS_URS_2025_01/899103112 | [14 empty] | Online PSC | 2
| VV |  | 1 |  | 1 | [12 empty] | VV | 2 | 2 | True | 0 | ROZPOCET
| VV |  | Součet |  | 1 | [12 empty] | VV | 2 | 4 | True | 1 | ROZPOCET
39 | M | 55241002 | poklop kanalizační betonový, litinový rám 125mm, B 125 bez odvětrání | kus | 1 |  | 0 | CS ÚRS 2025 01 |  | základní |  | 0 | 0.099 | 0.099 | 0 | 0 | 8 | M | 2 |  |  |  | ROZPOCET | 0 | 0 | 0 | 0 | 0 | 1 | 0 | 4 | -306791502
| VV |  | 1 |  | 1 | [12 empty] | VV | 2 | 2 | True | 0 | ROZPOCET
| VV |  | Součet |  | 1 | [12 empty] | VV | 2 | 4 | True | 1 | ROZPOCET
| D | 998 | Přesun hmot |  |  |  | 0 |  |  |  |  | 0 |  | 0 |  | 0 | 1 | D | 1 |  |  |  | ROZPOCET | [6 empty] | 0
37 | K | 998276101 | Přesun hmot pro trubní vedení hloubené z trub z plastických hmot nebo sklolaminátových pro vodovody, kanalizace, teplovody, produktovody v otevřeném výkopu dopravní vzdálenost do 15 m | t | 55.711 |  | 0 | CS ÚRS 2025 01 |  | základní |  | 0 | 0 | 0 | 0 | 0 | 4 | K | 2 |  |  |  | ROZPOCET | 0 | 0 | 0 | 0 | 0 | 1 | 0 | 4 | 246552797
| Online PSC |  | https://podminky.urs.cz/item/CS_URS_2025_01/998276101 | [14 empty] | Online PSC | 2

## SO 06 - Přeložka NN veden...
{0e0ab1c2-0c4e-4e91-aa6c-ca56faeb1800}
2
| KRYCÍ LIST SOUPISU PRACÍ | [7 empty] | v --- níže se nacházejí doplnkové a pomocné údaje k sestavám --- v | [8 empty] | False
Stavba:
Novostavba střediska krizového řízení - Objekt záchranné služby s heliportem v areálu SZZ Krnov
Objekt:
SO 06 - Přeložka NN vedení ke stanici O2
| KSO: |  |  |  |  | CC-CZ:
| Místo: |  |  |  |  | Datum: | 20. 9. 2024
| Zadavatel: |  |  |  |  | IČ:
|  | SZZ Krnov,p.o.,I.P.Pavlova 552/9,794 01 Krnov |  |  |  | DIČ:
| Účastník: |  |  |  |  | IČ: | Vyplň údaj
|  | Vyplň údaj |  |  |  | DIČ: | Vyplň údaj
| Projektant: |  |  |  |  | IČ: | 60766859
|  | Ing.arch.Martin Janda,Lomná 1895,Frenštát p.R. |  |  |  | DIČ:
| Zpracovatel: |  |  |  |  | IČ:
DIČ:
Poznámka:
| Cena bez DPH | [5 empty] | 0
|  |  | Základ daně |  |  | Sazba daně | Výše daně
| DPH | základní | 0 |  |  | 21% | 0
|  | snížená | 0 |  |  | 12% | 0
|  | zákl. přenesená | 0 |  |  | 21% | 0
|  | sníž. přenesená | 0 |  |  | 12% | 0
|  | nulová | 0 |  |  | 0% | 0
| Cena s DPH |  |  | v | CZK |  | 0
REKAPITULACE ČLENĚNÍ SOUPISU PRACÍ
Stavba:
Novostavba střediska krizového řízení - Objekt záchranné služby s heliportem v areálu SZZ Krnov
Objekt:
SO 06 - Přeložka NN vedení ke stanici O2
Místo: | [5 empty] | Datum: | 20. 9. 2024
Zadavatel: |  |  | SZZ Krnov,p.o.,I.P.Pavlova 552/9,794 01 Krnov |  |  | Projektant: | Ing.arch.Martin Janda,Lomná 1895,Frenštát p.R.
Účastník: |  |  | Vyplň údaj |  |  | Zpracovatel:
Kód dílu - Popis | [6 empty] | Cena celkem [CZK]
Náklady stavby celkem | [6 empty] | 0 | [11 empty] | -1
| 1. - POLOŽKY | [5 empty] | 0
| 2. - REVIZE | [5 empty] | 0
| OST - Ostatní | [5 empty] | 0
SOUPIS PRACÍ
Stavba:
Novostavba střediska krizového řízení - Objekt záchranné služby s heliportem v areálu SZZ Krnov
Objekt:
SO 06 - Přeložka NN vedení ke stanici O2
Místo: | [5 empty] | Datum: | 20. 9. 2024
Zadavatel: |  |  | SZZ Krnov,p.o.,I.P.Pavlova 552/9,794 01 Krnov |  |  | Projektant: | Ing.arch.Martin Janda,Lomná 1895,Frenštát p.R.
Účastník: |  |  | Vyplň údaj |  |  | Zpracovatel:
PČ | Typ | Kód | Popis | MJ | Množství | J.cena [CZK] | Cena celkem [CZK] | Cenová soustava |  | DPH | J. Nh [h] | Nh celkem [h] | J. hmotnost [t] | Hmotnost celkem [t] | J. suť [t] | Suť Celkem [t]
Náklady soupisu celkem | [6 empty] | 0 |  |  |  |  | 0 |  | 0 |  | 0 |  | D | -1 | [7 empty] | 0
| D | 1. | POLOŽKY |  |  |  | 0 |  |  |  |  | 0 |  | 0 |  | 0 | 1 | D | 0 | ROZPOCET | [6 empty] | 0
1 | K | 1. | Vypískání, vehledání a vyznačení trasy stávajícího kabelu NN | ks | 1 |  | 0 |  |  | základní |  | 0 | 0 | 0 | 0 | 0 | 4 | K | 1 | ROZPOCET | 0 | 0 | 0 | 0 | 0 | 1 | 0 | 4 | 1394603307
2 | K | 2. | Demontáž části stávající překládané kabeláže | m | 20 |  | 0 |  |  | základní |  | 0 | 0 | 0 | 0 | 0 | 4 | K | 1 | ROZPOCET | 0 | 0 | 0 | 0 | 0 | 1 | 0 | 4 | -1854916342
3 | K | 3. | Kabelová spojka průběžná 25/25 mm2 | ks | 2 |  | 0 |  |  | základní |  | 0 | 0 | 0 | 0 | 0 | 4 | K | 1 | ROZPOCET | 0 | 0 | 0 | 0 | 0 | 1 | 0 | 4 | 153572021
4 | K | 4. | Kabel AYKY-J 4x25 mm2 | m | 28 |  | 0 |  |  | základní |  | 0 | 0 | 0 | 0 | 0 | 4 | K | 1 | ROZPOCET | 0 | 0 | 0 | 0 | 0 | 1 | 0 | 4 | -1004848043
5 | K | 5. | Ukončení kabelu AYKY-J 4x25 mm2 | ks | 2 |  | 0 |  |  | základní |  | 0 | 0 | 0 | 0 | 0 | 4 | K | 1 | ROZPOCET | 0 | 0 | 0 | 0 | 0 | 1 | 0 | 4 | 979187407
6 | K | 6. | Trubka korugovaná ohebná - PVC DN110 | m | 28 |  | 0 |  |  | základní |  | 0 | 0 | 0 | 0 | 0 | 4 | K | 1 | ROZPOCET | 0 | 0 | 0 | 0 | 0 | 1 | 0 | 4 | 1550588374
7 | K | 7. | Výkop o rozměru 350 x 800 mm v zemině tř.4 | m | 30 |  | 0 |  |  | základní |  | 0 | 0 | 0 | 0 | 0 | 4 | K | 1 | ROZPOCET | 0 | 0 | 0 | 0 | 0 | 1 | 0 | 4 | 1974919668
8 | K | 8. | Zpětný zához výkopu o rozměru 350 x 800 mm v zemině tř.4 | m | 30 |  | 0 |  |  | základní |  | 0 | 0 | 0 | 0 | 0 | 4 | K | 1 | ROZPOCET | 0 | 0 | 0 | 0 | 0 | 1 | 0 | 4 | 1192258701
9 | K | 9. | Písek kopaný jemný | m3 | 3 |  | 0 |  |  | základní |  | 0 | 0 | 0 | 0 | 0 | 4 | K | 1 | ROZPOCET | 0 | 0 | 0 | 0 | 0 | 1 | 0 | 4 | 1051317179
10 | K | 10. | Výstražná fólie šířka 35 cm - červená, elektro | m | 30 |  | 0 |  |  | základní |  | 0 | 0 | 0 | 0 | 0 | 4 | K | 1 | ROZPOCET | 0 | 0 | 0 | 0 | 0 | 1 | 0 | 4 | -922027704
11 | K | 11. | Pásek zemnící FeZn 30x4 mm | m | 20 |  | 0 |  |  | základní |  | 0 | 0 | 0 | 0 | 0 | 4 | K | 1 | ROZPOCET | 0 | 0 | 0 | 0 | 0 | 1 | 0 | 4 | 1132449265
| D | 2. | REVIZE |  |  |  | 0 |  |  |  |  | 0 |  | 0 |  | 0 | 1 | D | 0 | ROZPOCET | [6 empty] | 0
12 | K | 1..1 | Revize přeložky NN | ks | 1 |  | 0 |  |  | základní |  | 0 | 0 | 0 | 0 | 0 | 4 | K | 1 | ROZPOCET | 0 | 0 | 0 | 0 | 0 | 1 | 0 | 4 | -381040029
| D | OST | Ostatní |  |  |  | 0 |  |  |  |  | 0 |  | 0 |  | 0 | 4 | D | 0 | ROZPOCET | [6 empty] | 0
13 | K | OST01 | Vedlejší rozpočtové náklady, doprava, podružný materiál | kpl | 1 |  | 0 |  |  | základní |  | 0 | 0 | 0 | 0 | 0 | 512 | K | 1 | ROZPOCET | 0 | 0 | 0 | 0 | 0 | 1 | 0 | 512 | 2020698217
14 | K | OST02 | HZS | kpl | 1 |  | 0 |  |  | základní |  | 0 | 0 | 0 | 0 | 0 | 512 | K | 1 | ROZPOCET | 0 | 0 | 0 | 0 | 0 | 1 | 0 | 512 | 585369325
15 | K | OST03 | Dokumentace skutečného stavu | kpl | 1 |  | 0 |  |  | základní |  | 0 | 0 | 0 | 0 | 0 | 512 | K | 1 | ROZPOCET | 0 | 0 | 0 | 0 | 0 | 1 | 0 | 512 | -541907456

## SO 07 - Osazení chráničky
{268387df-fe31-41b0-bea3-f42b7c42df08}
2
| KRYCÍ LIST SOUPISU PRACÍ | [7 empty] | v --- níže se nacházejí doplnkové a pomocné údaje k sestavám --- v | [8 empty] | False
Stavba:
Novostavba střediska krizového řízení - Objekt záchranné služby s heliportem v areálu SZZ Krnov
Objekt:
SO 07 - Osazení chráničky
| KSO: |  |  |  |  | CC-CZ:
| Místo: |  |  |  |  | Datum: | 20. 9. 2024
| Zadavatel: |  |  |  |  | IČ:
|  | SZZ Krnov,p.o.,I.P.Pavlova 552/9,794 01 Krnov |  |  |  | DIČ:
| Účastník: |  |  |  |  | IČ: | Vyplň údaj
|  | Vyplň údaj |  |  |  | DIČ: | Vyplň údaj
| Projektant: |  |  |  |  | IČ: | 60766859
|  | Ing.arch.Martin Janda,Lomná 1895,Frenštát p.R. |  |  |  | DIČ:
| Zpracovatel: |  |  |  |  | IČ:
DIČ:
Poznámka:
| Cena bez DPH | [5 empty] | 0
|  |  | Základ daně |  |  | Sazba daně | Výše daně
| DPH | základní | 0 |  |  | 21% | 0
|  | snížená | 0 |  |  | 12% | 0
|  | zákl. přenesená | 0 |  |  | 21% | 0
|  | sníž. přenesená | 0 |  |  | 12% | 0
|  | nulová | 0 |  |  | 0% | 0
| Cena s DPH |  |  | v | CZK |  | 0
REKAPITULACE ČLENĚNÍ SOUPISU PRACÍ
Stavba:
Novostavba střediska krizového řízení - Objekt záchranné služby s heliportem v areálu SZZ Krnov
Objekt:
SO 07 - Osazení chráničky
Místo: | [5 empty] | Datum: | 20. 9. 2024
Zadavatel: |  |  | SZZ Krnov,p.o.,I.P.Pavlova 552/9,794 01 Krnov |  |  | Projektant: | Ing.arch.Martin Janda,Lomná 1895,Frenštát p.R.
Účastník: |  |  | Vyplň údaj |  |  | Zpracovatel:
Kód dílu - Popis | [6 empty] | Cena celkem [CZK]
Náklady stavby celkem | [6 empty] | 0 | [11 empty] | -1
| HSV - Práce a dodávky HSV | [5 empty] | 0
| 1 - Zemní práce | [5 empty] | 0
| 2 - Zakládání | [5 empty] | 0
| 5 - Komunikace pozemní | [5 empty] | 0
| 997 - Přesun sutě | [5 empty] | 0
| 998 - Přesun hmot | [5 empty] | 0
SOUPIS PRACÍ
Stavba:
Novostavba střediska krizového řízení - Objekt záchranné služby s heliportem v areálu SZZ Krnov
Objekt:
SO 07 - Osazení chráničky
Místo: | [5 empty] | Datum: | 20. 9. 2024
Zadavatel: |  |  | SZZ Krnov,p.o.,I.P.Pavlova 552/9,794 01 Krnov |  |  | Projektant: | Ing.arch.Martin Janda,Lomná 1895,Frenštát p.R.
Účastník: |  |  | Vyplň údaj |  |  | Zpracovatel:
PČ | Typ | Kód | Popis | MJ | Množství | J.cena [CZK] | Cena celkem [CZK] | Cenová soustava |  | DPH | J. Nh [h] | Nh celkem [h] | J. hmotnost [t] | Hmotnost celkem [t] | J. suť [t] | Suť Celkem [t]
Náklady soupisu celkem | [6 empty] | 0 |  |  |  |  | 0 |  | 15.273 |  | 5.68 |  | D | -1 | [10 empty] | 0
| D | HSV | Práce a dodávky HSV |  |  |  | 0 |  |  |  |  | 0 |  | 15.273 |  | 5.68 | 1 | D | 0 |  |  |  | ROZPOCET | [6 empty] | 0
| D | 1 | Zemní práce |  |  |  | 0 |  |  |  |  | 0 |  | 1.68 |  | 5.68 | 1 | D | 1 |  |  |  | ROZPOCET | [6 empty] | 0
1 | K | 113151111 | Rozebírání zpevněných ploch s přemístěním na skládku na vzdálenost do 20 m nebo s naložením na dopravní prostředek ze silničních panelů | m2 | 16 |  | 0 | CS ÚRS 2024 02 |  | základní |  | 0 | 0 | 0 | 0.355 | 5.68 | 4 | K | 2 |  |  |  | ROZPOCET | 0 | 0 | 0 | 0 | 0 | 1 | 0 | 4 | 1751170568
| Online PSC |  | https://podminky.urs.cz/item/CS_URS_2024_02/113151111 | [14 empty] | Online PSC | 2
| VV |  | situace koordinační | [14 empty] | VV | 2 | 1 | True | 0 | ROZPOCET
| VV |  | panel | [14 empty] | VV | 2 | 1 | True | 0 | ROZPOCET
| VV |  | 2*8 |  | 16 | [12 empty] | VV | 2 | 2 | True | 0 | ROZPOCET
| VV |  | Součet |  | 16 | [12 empty] | VV | 2 | 4 | True | 1 | ROZPOCET
2 | K | 131213701 | Hloubení nezapažených jam ručně s urovnáním dna do předepsaného profilu a spádu v hornině třídy těžitelnosti I skupiny 3 soudržných | m3 | 4.8 |  | 0 | CS ÚRS 2024 02 |  | základní |  | 0 | 0 | 0 | 0 | 0 | 4 | K | 2 |  |  |  | ROZPOCET | 0 | 0 | 0 | 0 | 0 | 1 | 0 | 4 | 1625503705
| Online PSC |  | https://podminky.urs.cz/item/CS_URS_2024_02/131213701 | [14 empty] | Online PSC | 2
| VV |  | situace koordinační | [14 empty] | VV | 2 | 1 | True | 0 | ROZPOCET
| VV |  | pro panel | [14 empty] | VV | 2 | 1 | True | 0 | ROZPOCET
| VV |  | 2*8*0,3 |  | 4.8 | [12 empty] | VV | 2 | 2 | True | 0 | ROZPOCET
| VV |  | Součet |  | 4.8 | [12 empty] | VV | 2 | 4 | True | 1 | ROZPOCET
3 | K | 132212131 | Hloubení nezapažených rýh šířky do 800 mm ručně s urovnáním dna do předepsaného profilu a spádu v hornině třídy těžitelnosti I skupiny 3 soudržných | m3 | 0.84 |  | 0 | CS ÚRS 2024 02 |  | základní |  | 0 | 0 | 0 | 0 | 0 | 4 | K | 2 |  |  |  | ROZPOCET | 0 | 0 | 0 | 0 | 0 | 1 | 0 | 4 | 321051748
| Online PSC |  | https://podminky.urs.cz/item/CS_URS_2024_02/132212131 | [14 empty] | Online PSC | 2
| VV |  | situace koordinační | [14 empty] | VV | 2 | 1 | True | 0 | ROZPOCET
| VV |  | odkopání betonových žlabů | [14 empty] | VV | 2 | 1 | True | 0 | ROZPOCET
| VV |  | 2*0,7*0,3 |  | 0.42 | [12 empty] | VV | 2 | 2 | True | 0 | ROZPOCET
| VV |  | 2*0,7*0,3 |  | 0.42 | [12 empty] | VV | 2 | 2 | True | 0 | ROZPOCET
| VV |  | Součet |  | 0.84 | [12 empty] | VV | 2 | 4 | True | 1 | ROZPOCET
4 | K | 139001101 | Příplatek k cenám hloubených vykopávek za ztížení vykopávky v blízkosti podzemního vedení nebo výbušnin pro jakoukoliv třídu horniny | m3 | 0.84 |  | 0 | CS ÚRS 2024 02 |  | základní |  | 0 | 0 | 0 | 0 | 0 | 4 | K | 2 |  |  |  | ROZPOCET | 0 | 0 | 0 | 0 | 0 | 1 | 0 | 4 | -1117622928
| Online PSC |  | https://podminky.urs.cz/item/CS_URS_2024_02/139001101 | [14 empty] | Online PSC | 2
| VV |  | situace koordinační | [14 empty] | VV | 2 | 1 | True | 0 | ROZPOCET
| VV |  | odkopání betonových žlabů | [14 empty] | VV | 2 | 1 | True | 0 | ROZPOCET
| VV |  | 2*0,7*0,3 |  | 0.42 | [12 empty] | VV | 2 | 2 | True | 0 | ROZPOCET
| VV |  | 2*0,7*0,3 |  | 0.42 | [12 empty] | VV | 2 | 2 | True | 0 | ROZPOCET
| VV |  | Součet |  | 0.84 | [12 empty] | VV | 2 | 4 | True | 1 | ROZPOCET
5 | K | 162751117 | Vodorovné přemístění výkopku nebo sypaniny po suchu na obvyklém dopravním prostředku, bez naložení výkopku, avšak se složením bez rozhrnutí z horniny třídy těžitelnosti I skupiny 1 až 3 na vzdálenost přes 9 000 do 10 000 m | m3 | 5.64 |  | 0 | CS ÚRS 2024 02 |  | základní |  | 0 | 0 | 0 | 0 | 0 | 4 | K | 2 |  |  |  | ROZPOCET | 0 | 0 | 0 | 0 | 0 | 1 | 0 | 4 | -1905642339
| Online PSC |  | https://podminky.urs.cz/item/CS_URS_2024_02/162751117 | [14 empty] | Online PSC | 2
| VV |  | situace koordinační | [14 empty] | VV | 2 | 1 | True | 0 | ROZPOCET
| VV |  | pro panel | [14 empty] | VV | 2 | 1 | True | 0 | ROZPOCET
| VV |  | 2*8*0,3 |  | 4.8 | [12 empty] | VV | 2 | 2 | True | 0 | ROZPOCET
| VV |  | Mezisoučet |  | 4.8 | [12 empty] | VV | 2 | 3 | True | 0 | ROZPOCET
| VV |  | odkopání betonových žlabů | [14 empty] | VV | 2 | 1 | True | 0 | ROZPOCET
| VV |  | 2*0,7*0,3 |  | 0.42 | [12 empty] | VV | 2 | 2 | True | 0 | ROZPOCET
| VV |  | 2*0,7*0,3 |  | 0.42 | [12 empty] | VV | 2 | 2 | True | 0 | ROZPOCET
| VV |  | Mezisoučet |  | 0.84 | [12 empty] | VV | 2 | 3 | True | 0 | ROZPOCET
| VV |  | Součet |  | 5.64 | [12 empty] | VV | 2 | 4 | True | 1 | ROZPOCET
6 | K | 162751119 | Vodorovné přemístění výkopku nebo sypaniny po suchu na obvyklém dopravním prostředku, bez naložení výkopku, avšak se složením bez rozhrnutí z horniny třídy těžitelnosti I skupiny 1 až 3 na vzdálenost Příplatek k ceně za každých dalších i započatých 1 000 m | m3 | 56.4 |  | 0 | CS ÚRS 2024 02 |  | základní |  | 0 | 0 | 0 | 0 | 0 | 4 | K | 2 |  |  |  | ROZPOCET | 0 | 0 | 0 | 0 | 0 | 1 | 0 | 4 | 1422871393
| Online PSC |  | https://podminky.urs.cz/item/CS_URS_2024_02/162751119 | [14 empty] | Online PSC | 2
| VV |  | 5,64*10 |  | 56.4 | [12 empty] | VV | 2 | 2 | True | 0 | ROZPOCET
| VV |  | Součet |  | 56.4 | [12 empty] | VV | 2 | 4 | True | 1 | ROZPOCET
7 | K | 171201221 | Poplatek za uložení stavebního odpadu na skládce (skládkovné) zeminy a kamení zatříděného do Katalogu odpadů pod kódem 17 05 04 | t | 11.28 |  | 0 | CS ÚRS 2024 02 |  | základní |  | 0 | 0 | 0 | 0 | 0 | 4 | K | 2 |  |  |  | ROZPOCET | 0 | 0 | 0 | 0 | 0 | 1 | 0 | 4 | -958845630
| Online PSC |  | https://podminky.urs.cz/item/CS_URS_2024_02/171201221 | [14 empty] | Online PSC | 2
| VV |  | situace koordinační | [14 empty] | VV | 2 | 1 | True | 0 | ROZPOCET
| VV |  | pro panel | [14 empty] | VV | 2 | 1 | True | 0 | ROZPOCET
| VV |  | 2*8*0,3 |  | 4.8 | [12 empty] | VV | 2 | 2 | True | 0 | ROZPOCET
| VV |  | Mezisoučet |  | 4.8 | [12 empty] | VV | 2 | 3 | True | 0 | ROZPOCET
| VV |  | odkopání betonových žlabů | [14 empty] | VV | 2 | 1 | True | 0 | ROZPOCET
| VV |  | 2*0,7*0,3 |  | 0.42 | [12 empty] | VV | 2 | 2 | True | 0 | ROZPOCET
| VV |  | 2*0,7*0,3 |  | 0.42 | [12 empty] | VV | 2 | 2 | True | 0 | ROZPOCET
| VV |  | Mezisoučet |  | 0.84 | [12 empty] | VV | 2 | 3 | True | 0 | ROZPOCET
| VV |  | Součet |  | 5.64 | [12 empty] | VV | 2 | 4 | True | 1 | ROZPOCET
| VV |  | 5,64*2 'Přepočtené koeficientem množství |  | 11.28 | [12 empty] | VV | 2 | 2 | False | 1 | ROZPOCET
8 | K | 171251201 | Uložení sypaniny na skládky nebo meziskládky bez hutnění s upravením uložené sypaniny do předepsaného tvaru | m3 | 5.64 |  | 0 | CS ÚRS 2024 02 |  | základní |  | 0 | 0 | 0 | 0 | 0 | 4 | K | 2 |  |  |  | ROZPOCET | 0 | 0 | 0 | 0 | 0 | 1 | 0 | 4 | 1249184979
| Online PSC |  | https://podminky.urs.cz/item/CS_URS_2024_02/171251201 | [14 empty] | Online PSC | 2
| VV |  | situace koordinační | [14 empty] | VV | 2 | 1 | True | 0 | ROZPOCET
| VV |  | pro panel | [14 empty] | VV | 2 | 1 | True | 0 | ROZPOCET
| VV |  | 2*8*0,3 |  | 4.8 | [12 empty] | VV | 2 | 2 | True | 0 | ROZPOCET
| VV |  | Mezisoučet |  | 4.8 | [12 empty] | VV | 2 | 3 | True | 0 | ROZPOCET
| VV |  | odkopání betonových žlabů | [14 empty] | VV | 2 | 1 | True | 0 | ROZPOCET
| VV |  | 2*0,7*0,3 |  | 0.42 | [12 empty] | VV | 2 | 2 | True | 0 | ROZPOCET
| VV |  | 2*0,7*0,3 |  | 0.42 | [12 empty] | VV | 2 | 2 | True | 0 | ROZPOCET
| VV |  | Mezisoučet |  | 0.84 | [12 empty] | VV | 2 | 3 | True | 0 | ROZPOCET
| VV |  | Součet |  | 5.64 | [12 empty] | VV | 2 | 4 | True | 1 | ROZPOCET
9 | K | 175111101 | Obsypání potrubí ručně sypaninou z vhodných hornin třídy těžitelnosti I a II, skupiny 1 až 4 nebo materiálem připraveným podél výkopu ve vzdálenosti do 3 m od jeho kraje pro jakoukoliv hloubku výkopu a míru zhutnění bez prohození sypaniny | m3 | 0.84 |  | 0 | CS ÚRS 2024 02 |  | základní |  | 0 | 0 | 0 | 0 | 0 | 4 | K | 2 |  |  |  | ROZPOCET | 0 | 0 | 0 | 0 | 0 | 1 | 0 | 4 | 954500820
| Online PSC |  | https://podminky.urs.cz/item/CS_URS_2024_02/175111101 | [14 empty] | Online PSC | 2
| VV |  | situace koordinační | [14 empty] | VV | 2 | 1 | True | 0 | ROZPOCET
| VV |  | odkopání betonových žlabů | [14 empty] | VV | 2 | 1 | True | 0 | ROZPOCET
| VV |  | 2*0,7*0,3 |  | 0.42 | [12 empty] | VV | 2 | 2 | True | 0 | ROZPOCET
| VV |  | 2*0,7*0,3 |  | 0.42 | [12 empty] | VV | 2 | 2 | True | 0 | ROZPOCET
| VV |  | Součet |  | 0.84 | [12 empty] | VV | 2 | 4 | True | 1 | ROZPOCET
10 | M | 58337310 | štěrkopísek frakce 0/4 | t | 1.68 |  | 0 | CS ÚRS 2024 02 |  | základní |  | 0 | 1 | 1.68 | 0 | 0 | 8 | M | 2 |  |  |  | ROZPOCET | 0 | 0 | 0 | 0 | 0 | 1 | 0 | 4 | 47875991
| VV |  | situace koordinační | [14 empty] | VV | 2 | 1 | True | 0 | ROZPOCET
| VV |  | odkopání betonových žlabů | [14 empty] | VV | 2 | 1 | True | 0 | ROZPOCET
| VV |  | 2*0,7*0,3 |  | 0.42 | [12 empty] | VV | 2 | 2 | True | 0 | ROZPOCET
| VV |  | 2*0,7*0,3 |  | 0.42 | [12 empty] | VV | 2 | 2 | True | 0 | ROZPOCET
| VV |  | Součet |  | 0.84 | [12 empty] | VV | 2 | 4 | True | 1 | ROZPOCET
| VV |  | 0,84*2 'Přepočtené koeficientem množství |  | 1.68 | [12 empty] | VV | 2 | 2 | False | 1 | ROZPOCET
| D | 2 | Zakládání |  |  |  | 0 |  |  |  |  | 0 |  | 8.073 |  | 0 | 1 | D | 1 |  |  |  | ROZPOCET | [6 empty] | 0
11 | K | 291211111 | Zřízení zpevněné plochy ze silničních panelů osazených do lože tl. 50 mm z kameniva | m2 | 16 |  | 0 | CS ÚRS 2024 02 |  | základní |  | 0 | 0.108 | 1.728 | 0 | 0 | 4 | K | 2 |  |  |  | ROZPOCET | 0 | 0 | 0 | 0 | 0 | 1 | 0 | 4 | 1248972018
| Online PSC |  | https://podminky.urs.cz/item/CS_URS_2024_02/291211111 | [14 empty] | Online PSC | 2
| VV |  | situace koordinační | [14 empty] | VV | 2 | 1 | True | 0 | ROZPOCET
| VV |  | 2*8 |  | 16 | [12 empty] | VV | 2 | 2 | True | 0 | ROZPOCET
| VV |  | Součet |  | 16 | [12 empty] | VV | 2 | 4 | True | 1 | ROZPOCET
12 | M | 59381004 | panel silniční 3,00x2,00x0,15m | kus | 3 |  | 0 | CS ÚRS 2024 02 |  | základní |  | 0 | 2.115 | 6.345 | 0 | 0 | 8 | M | 2 |  |  |  | ROZPOCET | 0 | 0 | 0 | 0 | 0 | 1 | 0 | 4 | -1336419670
| VV |  | situace koordinační | [14 empty] | VV | 2 | 1 | True | 0 | ROZPOCET
| VV |  | 3 |  | 3 | [12 empty] | VV | 2 | 2 | True | 0 | ROZPOCET
| VV |  | Součet |  | 3 | [12 empty] | VV | 2 | 4 | True | 1 | ROZPOCET
| D | 5 | Komunikace pozemní |  |  |  | 0 |  |  |  |  | 0 |  | 5.52 |  | 0 | 1 | D | 1 |  |  |  | ROZPOCET | [6 empty] | 0
13 | K | 564851011 | Podklad ze štěrkodrti ŠD s rozprostřením a zhutněním plochy jednotlivě do 100 m2, po zhutnění tl. 150 mm | m2 | 16 |  | 0 | CS ÚRS 2024 02 |  | základní |  | 0 | 0.345 | 5.52 | 0 | 0 | 4 | K | 2 |  |  |  | ROZPOCET | 0 | 0 | 0 | 0 | 0 | 1 | 0 | 4 | -207578207
| Online PSC |  | https://podminky.urs.cz/item/CS_URS_2024_02/564851011 | [14 empty] | Online PSC | 2
| VV |  | situace koordinační | [14 empty] | VV | 2 | 1 | True | 0 | ROZPOCET
| VV |  | panel | [14 empty] | VV | 2 | 1 | True | 0 | ROZPOCET
| VV |  | 2*8 |  | 16 | [12 empty] | VV | 2 | 2 | True | 0 | ROZPOCET
| VV |  | Součet |  | 16 | [12 empty] | VV | 2 | 4 | True | 1 | ROZPOCET
| D | 997 | Přesun sutě |  |  |  | 0 |  |  |  |  | 0 |  | 0 |  | 0 | 1 | D | 1 |  |  |  | ROZPOCET | [6 empty] | 0
14 | K | 997221571 | Vodorovná doprava vybouraných hmot bez naložení, ale se složením a s hrubým urovnáním na vzdálenost do 1 km | t | 5.68 |  | 0 | CS ÚRS 2024 02 |  | základní |  | 0 | 0 | 0 | 0 | 0 | 4 | K | 2 |  |  |  | ROZPOCET | 0 | 0 | 0 | 0 | 0 | 1 | 0 | 4 | -1583326084
| Online PSC |  | https://podminky.urs.cz/item/CS_URS_2024_02/997221571 | [14 empty] | Online PSC | 2
15 | K | 997221579 | Vodorovná doprava vybouraných hmot bez naložení, ale se složením a s hrubým urovnáním na vzdálenost Příplatek k ceně za každý další započatý 1 km přes 1 km | t | 107.92 |  | 0 | CS ÚRS 2024 02 |  | základní |  | 0 | 0 | 0 | 0 | 0 | 4 | K | 2 |  |  |  | ROZPOCET | 0 | 0 | 0 | 0 | 0 | 1 | 0 | 4 | -1469344088
| Online PSC |  | https://podminky.urs.cz/item/CS_URS_2024_02/997221579 | [14 empty] | Online PSC | 2
| VV |  | 5,68*19 |  | 107.92 | [12 empty] | VV | 2 | 2 | True | 0 | ROZPOCET
| VV |  | Součet |  | 107.92 | [12 empty] | VV | 2 | 4 | True | 1 | ROZPOCET
16 | K | 997221625 | Poplatek za uložení stavebního odpadu na skládce (skládkovné) z armovaného betonu zatříděného do Katalogu odpadů pod kódem 17 01 01 | t | 5.68 |  | 0 | CS ÚRS 2024 02 |  | základní |  | 0 | 0 | 0 | 0 | 0 | 4 | K | 2 |  |  |  | ROZPOCET | 0 | 0 | 0 | 0 | 0 | 1 | 0 | 4 | -1336979627
| Online PSC |  | https://podminky.urs.cz/item/CS_URS_2024_02/997221625 | [14 empty] | Online PSC | 2
| D | 998 | Přesun hmot |  |  |  | 0 |  |  |  |  | 0 |  | 0 |  | 0 | 1 | D | 1 |  |  |  | ROZPOCET | [6 empty] | 0
17 | K | 998226011 | Přesun hmot pro pozemní komunikace a letiště s krytem montovaným ze silničních dílců ze železového nebo předpjatého betonu dopravní vzdálenost do 200 m jakékoliv délky objektu | t | 15.273 |  | 0 | CS ÚRS 2024 02 |  | základní |  | 0 | 0 | 0 | 0 | 0 | 4 | K | 2 |  |  |  | ROZPOCET | 0 | 0 | 0 | 0 | 0 | 1 | 0 | 4 | 1791809199
| Online PSC |  | https://podminky.urs.cz/item/CS_URS_2024_02/998226011 | [14 empty] | Online PSC | 2

## SO 08 - Úprava vedení VO
{d2d42fa8-365b-42a0-b1e5-cf7a38ab95bc}
2
| KRYCÍ LIST SOUPISU PRACÍ | [7 empty] | v --- níže se nacházejí doplnkové a pomocné údaje k sestavám --- v | [8 empty] | False
Stavba:
Novostavba střediska krizového řízení - Objekt záchranné služby s heliportem v areálu SZZ Krnov
Objekt:
SO 08 - Úprava vedení VO
| KSO: |  |  |  |  | CC-CZ:
| Místo: |  |  |  |  | Datum: | 20. 9. 2024
| Zadavatel: |  |  |  |  | IČ:
|  | SZZ Krnov,p.o.,I.P.Pavlova 552/9,794 01 Krnov |  |  |  | DIČ:
| Účastník: |  |  |  |  | IČ: | Vyplň údaj
|  | Vyplň údaj |  |  |  | DIČ: | Vyplň údaj
| Projektant: |  |  |  |  | IČ: | 60766859
|  | Ing.arch.Martin Janda,Lomná 1895,Frenštát p.R. |  |  |  | DIČ:
| Zpracovatel: |  |  |  |  | IČ:
DIČ:
Poznámka:
| Cena bez DPH | [5 empty] | 0
|  |  | Základ daně |  |  | Sazba daně | Výše daně
| DPH | základní | 0 |  |  | 21% | 0
|  | snížená | 0 |  |  | 12% | 0
|  | zákl. přenesená | 0 |  |  | 21% | 0
|  | sníž. přenesená | 0 |  |  | 12% | 0
|  | nulová | 0 |  |  | 0% | 0
| Cena s DPH |  |  | v | CZK |  | 0
REKAPITULACE ČLENĚNÍ SOUPISU PRACÍ
Stavba:
Novostavba střediska krizového řízení - Objekt záchranné služby s heliportem v areálu SZZ Krnov
Objekt:
SO 08 - Úprava vedení VO
Místo: | [5 empty] | Datum: | 20. 9. 2024
Zadavatel: |  |  | SZZ Krnov,p.o.,I.P.Pavlova 552/9,794 01 Krnov |  |  | Projektant: | Ing.arch.Martin Janda,Lomná 1895,Frenštát p.R.
Účastník: |  |  | Vyplň údaj |  |  | Zpracovatel:
Kód dílu - Popis | [6 empty] | Cena celkem [CZK]
Náklady stavby celkem | [6 empty] | 0 | [11 empty] | -1
| 1. - POLOŽKY | [5 empty] | 0
| 2. - REVIZE | [5 empty] | 0
| OST - Ostatní | [5 empty] | 0
SOUPIS PRACÍ
Stavba:
Novostavba střediska krizového řízení - Objekt záchranné služby s heliportem v areálu SZZ Krnov
Objekt:
SO 08 - Úprava vedení VO
Místo: | [5 empty] | Datum: | 20. 9. 2024
Zadavatel: |  |  | SZZ Krnov,p.o.,I.P.Pavlova 552/9,794 01 Krnov |  |  | Projektant: | Ing.arch.Martin Janda,Lomná 1895,Frenštát p.R.
Účastník: |  |  | Vyplň údaj |  |  | Zpracovatel:
PČ | Typ | Kód | Popis | MJ | Množství | J.cena [CZK] | Cena celkem [CZK] | Cenová soustava |  | DPH | J. Nh [h] | Nh celkem [h] | J. hmotnost [t] | Hmotnost celkem [t] | J. suť [t] | Suť Celkem [t]
Náklady soupisu celkem | [6 empty] | 0 |  |  |  |  | 0 |  | 0 |  | 0 |  | D | -1 | [7 empty] | 0
| D | 1. | POLOŽKY |  |  |  | 0 |  |  |  |  | 0 |  | 0 |  | 0 | 1 | D | 0 | ROZPOCET | [6 empty] | 0
1 | K | 1. | Demontáž odvoz a likvidace stávajících stožárů VO | ks | 6 |  | 0 |  |  | základní |  | 0 | 0 | 0 | 0 | 0 | 4 | K | 1 | ROZPOCET | 0 | 0 | 0 | 0 | 0 | 1 | 0 | 4 | -217973472
2 | K | 10. | Ukončení kabelu CYKY-J 3x2,5 mm2 | ks | 62 |  | 0 |  |  | základní |  | 0 | 0 | 0 | 0 | 0 | 4 | K | 1 | ROZPOCET | 0 | 0 | 0 | 0 | 0 | 1 | 0 | 4 | -67290854
3 | K | 11. | Trubka instaalční pevná, 4020 / 750N 3m, tmavá | m | 100 |  | 0 |  |  | základní |  | 0 | 0 | 0 | 0 | 0 | 4 | K | 1 | ROZPOCET | 0 | 0 | 0 | 0 | 0 | 1 | 0 | 4 | 2045689595
4 | K | 12. | Trubka korugovaná ohebná - PVC DN110 | m | 10 |  | 0 |  |  | základní |  | 0 | 0 | 0 | 0 | 0 | 4 | K | 1 | ROZPOCET | 0 | 0 | 0 | 0 | 0 | 1 | 0 | 4 | -1022094455
5 | K | 13. | Výkop o rozměru 350 x 800 mm v zemině tř.4 | m | 10 |  | 0 |  |  | základní |  | 0 | 0 | 0 | 0 | 0 | 4 | K | 1 | ROZPOCET | 0 | 0 | 0 | 0 | 0 | 1 | 0 | 4 | -907002658
6 | K | 14. | Zpětný zához výkopu o rozměru 500 x 800 mm v zemině tř.4 | m | 10 |  | 0 |  |  | základní |  | 0 | 0 | 0 | 0 | 0 | 4 | K | 1 | ROZPOCET | 0 | 0 | 0 | 0 | 0 | 1 | 0 | 4 | -1864250923
7 | K | 15. | Písek kopaný jemný | m3 | 1.5 |  | 0 |  |  | základní |  | 0 | 0 | 0 | 0 | 0 | 4 | K | 1 | ROZPOCET | 0 | 0 | 0 | 0 | 0 | 1 | 0 | 4 | 1792071616
8 | K | 16. | Výstražná fólie šířka 35 cm - červená, elektro | m | 10 |  | 0 |  |  | základní |  | 0 | 0 | 0 | 0 | 0 | 4 | K | 1 | ROZPOCET | 0 | 0 | 0 | 0 | 0 | 1 | 0 | 4 | 1073447410
9 | K | 17. | Pásek zemnící FeZn 30x4 mm | m | 20 |  | 0 |  |  | základní |  | 0 | 0 | 0 | 0 | 0 | 4 | K | 1 | ROZPOCET | 0 | 0 | 0 | 0 | 0 | 1 | 0 | 4 | -1508464452
10 | K | 2. | LED svítidlo průmyslové liniové, 1x28W, 2500 lm, 3000K, 120cm, PP/PK čirý | ks | 24 |  | 0 |  |  | základní |  | 0 | 0 | 0 | 0 | 0 | 4 | K | 1 | ROZPOCET | 0 | 0 | 0 | 0 | 0 | 1 | 0 | 4 | -961603971
11 | K | 3. | Přípojková pojistková skříň pod omítku - 1x poj. sada vel.00 | ks | 2 |  | 0 |  |  | základní |  | 0 | 0 | 0 | 0 | 0 | 4 | K | 1 | ROZPOCET | 0 | 0 | 0 | 0 | 0 | 1 | 0 | 4 | -93089824
12 | K | 4. | Pojistka nožová vel. 00-10A gG | ks | 6 |  | 0 |  |  | základní |  | 0 | 0 | 0 | 0 | 0 | 4 | K | 1 | ROZPOCET | 0 | 0 | 0 | 0 | 0 | 1 | 0 | 4 | -1277725091
13 | K | 5. | Nika pro pojistkovou skříň ve fasádě | ks | 2 |  | 0 |  |  | základní |  | 0 | 0 | 0 | 0 | 0 | 4 | K | 1 | ROZPOCET | 0 | 0 | 0 | 0 | 0 | 1 | 0 | 4 | 666231760
14 | K | 6. | Kabelová spojka průběžná 25/25 mm2 | ks | 4 |  | 0 |  |  | základní |  | 0 | 0 | 0 | 0 | 0 | 4 | K | 1 | ROZPOCET | 0 | 0 | 0 | 0 | 0 | 1 | 0 | 4 | -869300626
15 | K | 7. | Kabel AYKY-J 4x16 mm2 | m | 20 |  | 0 |  |  | základní |  | 0 | 0 | 0 | 0 | 0 | 4 | K | 1 | ROZPOCET | 0 | 0 | 0 | 0 | 0 | 1 | 0 | 4 | 1791947011
16 | K | 8. | Kabel CYKY-J 3x2,5 mm2 | m | 250 |  | 0 |  |  | základní |  | 0 | 0 | 0 | 0 | 0 | 4 | K | 1 | ROZPOCET | 0 | 0 | 0 | 0 | 0 | 1 | 0 | 4 | -1835416940
17 | K | 9. | Ukončení kabelu AYKY-J 4x16 mm2 | ks | 8 |  | 0 |  |  | základní |  | 0 | 0 | 0 | 0 | 0 | 4 | K | 1 | ROZPOCET | 0 | 0 | 0 | 0 | 0 | 1 | 0 | 4 | 731153461
| D | 2. | REVIZE |  |  |  | 0 |  |  |  |  | 0 |  | 0 |  | 0 | 1 | D | 0 | ROZPOCET | [6 empty] | 0
18 | K | 1..1 | Revize úpravy VO | ks | 1 |  | 0 |  |  | základní |  | 0 | 0 | 0 | 0 | 0 | 4 | K | 1 | ROZPOCET | 0 | 0 | 0 | 0 | 0 | 1 | 0 | 4 | 1287047563
| D | OST | Ostatní |  |  |  | 0 |  |  |  |  | 0 |  | 0 |  | 0 | 4 | D | 0 | ROZPOCET | [6 empty] | 0
19 | K | OST01 | Vedlejší rozpočtové náklady, doprava, podružný materiál | kpl | 1 |  | 0 |  |  | základní |  | 0 | 0 | 0 | 0 | 0 | 512 | K | 1 | ROZPOCET | 0 | 0 | 0 | 0 | 0 | 1 | 0 | 512 | 23432135
20 | K | OST02 | HZS | kpl | 1 |  | 0 |  |  | základní |  | 0 | 0 | 0 | 0 | 0 | 512 | K | 1 | ROZPOCET | 0 | 0 | 0 | 0 | 0 | 1 | 0 | 512 | 719980109
21 | K | OST03 | Dokumentace skutečného stavu | kpl | 1 |  | 0 |  |  | základní |  | 0 | 0 | 0 | 0 | 0 | 512 | K | 1 | ROZPOCET | 0 | 0 | 0 | 0 | 0 | 1 | 0 | 512 | 406508849

## SO 09 - Nový vstup do stá...
{7a36dda0-c077-49d5-b126-a6dfc603de4c}
2
| KRYCÍ LIST SOUPISU PRACÍ | [7 empty] | v --- níže se nacházejí doplnkové a pomocné údaje k sestavám --- v | [8 empty] | False
Stavba:
Novostavba střediska krizového řízení - Objekt záchranné služby s heliportem v areálu SZZ Krnov
Objekt:
SO 09 - Nový vstup do stávajícího výtahu
| KSO: |  |  |  |  | CC-CZ:
| Místo: |  |  |  |  | Datum: | 20. 9. 2024
| Zadavatel: |  |  |  |  | IČ:
|  | SZZ Krnov,p.o.,I.P.Pavlova 552/9,794 01 Krnov |  |  |  | DIČ:
| Účastník: |  |  |  |  | IČ: | Vyplň údaj
|  | Vyplň údaj |  |  |  | DIČ: | Vyplň údaj
| Projektant: |  |  |  |  | IČ: | 60766859
|  | Ing.arch.Martin Janda,Lomná 1895,Frenštát p.R. |  |  |  | DIČ:
| Zpracovatel: |  |  |  |  | IČ:
DIČ:
Poznámka:
| Cena bez DPH | [5 empty] | 0
|  |  | Základ daně |  |  | Sazba daně | Výše daně
| DPH | základní | 0 |  |  | 21% | 0
|  | snížená | 0 |  |  | 12% | 0
|  | zákl. přenesená | 0 |  |  | 21% | 0
|  | sníž. přenesená | 0 |  |  | 12% | 0
|  | nulová | 0 |  |  | 0% | 0
| Cena s DPH |  |  | v | CZK |  | 0
REKAPITULACE ČLENĚNÍ SOUPISU PRACÍ
Stavba:
Novostavba střediska krizového řízení - Objekt záchranné služby s heliportem v areálu SZZ Krnov
Objekt:
SO 09 - Nový vstup do stávajícího výtahu
Místo: | [5 empty] | Datum: | 20. 9. 2024
Zadavatel: |  |  | SZZ Krnov,p.o.,I.P.Pavlova 552/9,794 01 Krnov |  |  | Projektant: | Ing.arch.Martin Janda,Lomná 1895,Frenštát p.R.
Účastník: |  |  | Vyplň údaj |  |  | Zpracovatel:
Kód dílu - Popis | [6 empty] | Cena celkem [CZK]
Náklady stavby celkem | [6 empty] | 0 | [11 empty] | -1
| HSV - Práce a dodávky HSV | [5 empty] | 0
| 3 - Svislé a kompletní konstrukce | [5 empty] | 0
| 6 - Úpravy povrchů, podlahy a osazování výplní | [5 empty] | 0
| 9 - Ostatní konstrukce a práce, bourání | [5 empty] | 0
| 997 - Přesun sutě | [5 empty] | 0
| 998 - Přesun hmot | [5 empty] | 0
| PSV - Práce a dodávky PSV | [5 empty] | 0
| 713 - Izolace tepelné | [5 empty] | 0
| 767 - Konstrukce zámečnické | [5 empty] | 0
| 783 - Dokončovací práce - nátěry | [5 empty] | 0
| 784 - Dokončovací práce - malby a tapety | [5 empty] | 0
SOUPIS PRACÍ
Stavba:
Novostavba střediska krizového řízení - Objekt záchranné služby s heliportem v areálu SZZ Krnov
Objekt:
SO 09 - Nový vstup do stávajícího výtahu
Místo: | [5 empty] | Datum: | 20. 9. 2024
Zadavatel: |  |  | SZZ Krnov,p.o.,I.P.Pavlova 552/9,794 01 Krnov |  |  | Projektant: | Ing.arch.Martin Janda,Lomná 1895,Frenštát p.R.
Účastník: |  |  | Vyplň údaj |  |  | Zpracovatel:
PČ | Typ | Kód | Popis | MJ | Množství | J.cena [CZK] | Cena celkem [CZK] | Cenová soustava |  | DPH | J. Nh [h] | Nh celkem [h] | J. hmotnost [t] | Hmotnost celkem [t] | J. suť [t] | Suť Celkem [t]
Náklady soupisu celkem | [6 empty] | 0 |  |  |  |  | 0 |  | 1.3465 |  | 2.395 |  | D | -1 | [10 empty] | 0
| D | HSV | Práce a dodávky HSV |  |  |  | 0 |  |  |  |  | 0 |  | 1.1687 |  | 2.395 | 1 | D | 0 |  |  |  | ROZPOCET | [6 empty] | 0
| D | 3 | Svislé a kompletní konstrukce |  |  |  | 0 |  |  |  |  | 0 |  | 0.5153 |  | 0 | 1 | D | 1 |  |  |  | ROZPOCET | [6 empty] | 0
1 | K | 317234410 | Vyzdívka mezi nosníky cihlami pálenými na maltu cementovou | m3 | 0.106 |  | 0 | CS ÚRS 2024 02 |  | základní |  | 0 | 1.943 | 0.20596 | 0 | 0 | 4 | K | 2 |  |  |  | ROZPOCET | 0 | 0 | 0 | 0 | 0 | 1 | 0 | 4 | 1143759898
| Online PSC |  | https://podminky.urs.cz/item/CS_URS_2024_02/317234410 | [14 empty] | Online PSC | 2
| VV |  | pohled na nové dveře | [14 empty] | VV | 2 | 1 | True | 0 | ROZPOCET
| VV |  | 2,2*0,3*0,16 |  | 0.106 | [12 empty] | VV | 2 | 2 | True | 0 | ROZPOCET
| VV |  | Součet |  | 0.106 | [12 empty] | VV | 2 | 4 | True | 1 | ROZPOCET
2 | K | 317944323 | Válcované nosníky dodatečně osazované do připravených otvorů bez zazdění hlav č. 14 až 22 | t | 0.118 |  | 0 | CS ÚRS 2024 02 |  | základní |  | 0 | 1.09 | 0.12862 | 0 | 0 | 4 | K | 2 |  |  |  | ROZPOCET | 0 | 0 | 0 | 0 | 0 | 1 | 0 | 4 | -1391625759
| Online PSC |  | https://podminky.urs.cz/item/CS_URS_2024_02/317944323 | [14 empty] | Online PSC | 2
| VV |  | pohled na nové dveře | [14 empty] | VV | 2 | 1 | True | 0 | ROZPOCET
| VV |  | I160 | [14 empty] | VV | 2 | 1 | True | 0 | ROZPOCET
| VV |  | 3*2,2*17,9/1000 |  | 0.118 | [12 empty] | VV | 2 | 2 | True | 0 | ROZPOCET
| VV |  | Součet |  | 0.118 | [12 empty] | VV | 2 | 4 | True | 1 | ROZPOCET
3 | M | 13010718 | ocel profilová jakost S235JR (11 375) průřez I (IPN) 160 | t | 0.118 |  | 0 | CS ÚRS 2024 02 |  | základní |  | 0 | 1 | 0.118 | 0 | 0 | 8 | M | 2 |  |  |  | ROZPOCET | 0 | 0 | 0 | 0 | 0 | 1 | 0 | 4 | 2117599673
| VV |  | pohled na nové dveře | [14 empty] | VV | 2 | 1 | True | 0 | ROZPOCET
| VV |  | I160 | [14 empty] | VV | 2 | 1 | True | 0 | ROZPOCET
| VV |  | 3*2,2*17,9/1000 |  | 0.118 | [12 empty] | VV | 2 | 2 | True | 0 | ROZPOCET
| VV |  | Součet |  | 0.118 | [12 empty] | VV | 2 | 4 | True | 1 | ROZPOCET
4 | K | 346244381 | Plentování ocelových válcovaných nosníků jednostranné cihlami na maltu, výška stojiny do 200 mm | m2 | 0.352 |  | 0 | CS ÚRS 2024 02 |  | základní |  | 0 | 0.17818 | 0.062719 | 0 | 0 | 4 | K | 2 |  |  |  | ROZPOCET | 0 | 0 | 0 | 0 | 0 | 1 | 0 | 4 | 874676664
| Online PSC |  | https://podminky.urs.cz/item/CS_URS_2024_02/346244381 | [14 empty] | Online PSC | 2
| VV |  | pohled na nové dveře | [14 empty] | VV | 2 | 1 | True | 0 | ROZPOCET
| VV |  | 2,2*0,16 |  | 0.352 | [12 empty] | VV | 2 | 2 | True | 0 | ROZPOCET
| VV |  | Součet |  | 0.352 | [12 empty] | VV | 2 | 4 | True | 1 | ROZPOCET
| D | 6 | Úpravy povrchů, podlahy a osazování výplní |  |  |  | 0 |  |  |  |  | 0 |  | 0.57867 |  | 0 | 1 | D | 1 |  |  |  | ROZPOCET | [6 empty] | 0
5 | K | 612325302 | Vápenocementová omítka ostění nebo nadpraží štuková dvouvrstvá | m2 | 1.16 |  | 0 | CS ÚRS 2024 02 |  | základní |  | 0 | 0.03468 | 0.040229 | 0 | 0 | 4 | K | 2 |  |  |  | ROZPOCET | 0 | 0 | 0 | 0 | 0 | 1 | 0 | 4 | 1299430895
| Online PSC |  | https://podminky.urs.cz/item/CS_URS_2024_02/612325302 | [14 empty] | Online PSC | 2
| VV |  | pohled na nové dveře | [14 empty] | VV | 2 | 1 | True | 0 | ROZPOCET
| VV |  | (1,6+2,1*2)*0,2 |  | 1.16 | [12 empty] | VV | 2 | 2 | True | 0 | ROZPOCET
| VV |  | Součet |  | 1.16 | [12 empty] | VV | 2 | 4 | True | 1 | ROZPOCET
6 | K | 612325422 | Oprava vápenocementové omítky vnitřních ploch štukové dvouvrstvé, tl. jádrové omítky do 20 mm a tl. štuku do 3 mm stěn, v rozsahu opravované plochy přes 10 do 30% | m2 | 8.04 |  | 0 | CS ÚRS 2024 02 |  | základní |  | 0 | 0.0176 | 0.1415 | 0 | 0 | 4 | K | 2 |  |  |  | ROZPOCET | 0 | 0 | 0 | 0 | 0 | 1 | 0 | 4 | 23821116
| Online PSC |  | https://podminky.urs.cz/item/CS_URS_2024_02/612325422 | [14 empty] | Online PSC | 2
| VV |  | pohled na nové dveře | [14 empty] | VV | 2 | 1 | True | 0 | ROZPOCET
| VV |  | 3*3,8 |  | 11.4 | [12 empty] | VV | 2 | 2 | True | 0 | ROZPOCET
| VV |  | -(1,6*2,1) |  | -3.36 | [12 empty] | VV | 2 | 2 | True | 0 | ROZPOCET
| VV |  | Součet |  | 8.04 | [12 empty] | VV | 2 | 4 | True | 1 | ROZPOCET
7 | K | 622142001 | Pletivo vnějších ploch v ploše nebo pruzích, na plném podkladu sklovláknité vtlačené do tmelu stěn | m2 | 0.352 |  | 0 | CS ÚRS 2024 02 |  | základní |  | 0 | 0.00438 | 0.0015418 | 0 | 0 | 4 | K | 2 |  |  |  | ROZPOCET | 0 | 0 | 0 | 0 | 0 | 1 | 0 | 4 | -1909211343
| Online PSC |  | https://podminky.urs.cz/item/CS_URS_2024_02/622142001 | [14 empty] | Online PSC | 2
| VV |  | pohled na nové dveře | [14 empty] | VV | 2 | 1 | True | 0 | ROZPOCET
| VV |  | 2,2*0,16 |  | 0.352 | [12 empty] | VV | 2 | 2 | True | 0 | ROZPOCET
| VV |  | Součet |  | 0.352 | [12 empty] | VV | 2 | 4 | True | 1 | ROZPOCET
8 | K | 622321141 | Omítka vápenocementová vnějších ploch nanášená ručně dvouvrstvá, tloušťky jádrové omítky do 15 mm a tloušťky štuku do 3 mm štuková stěn | m2 | 15 |  | 0 | CS ÚRS 2024 02 |  | základní |  | 0 | 0.02636 | 0.3954 | 0 | 0 | 4 | K | 2 |  |  |  | ROZPOCET | 0 | 0 | 0 | 0 | 0 | 1 | 0 | 4 | -8855388
| Online PSC |  | https://podminky.urs.cz/item/CS_URS_2024_02/622321141 | [14 empty] | Online PSC | 2
| VV |  | pohled na nové dveře | [14 empty] | VV | 2 | 1 | True | 0 | ROZPOCET
| VV |  | 15 |  | 15 | [12 empty] | VV | 2 | 2 | True | 0 | ROZPOCET
| VV |  | Součet |  | 15 | [12 empty] | VV | 2 | 4 | True | 1 | ROZPOCET
| D | 9 | Ostatní konstrukce a práce, bourání |  |  |  | 0 |  |  |  |  | 0 |  | 0.074731 |  | 2.395 | 1 | D | 1 |  |  |  | ROZPOCET | [6 empty] | 0
9 | K | 949101112 | Lešení pomocné pracovní pro objekty pozemních staveb pro zatížení do 150 kg/m2, o výšce lešeňové podlahy přes 1,9 do 3,5 m | m2 | 5.734 |  | 0 | CS ÚRS 2024 02 |  | základní |  | 0 | 0.00021 | 0.0012041 | 0 | 0 | 4 | K | 2 |  |  |  | ROZPOCET | 0 | 0 | 0 | 0 | 0 | 1 | 0 | 4 | -95900740
| Online PSC |  | https://podminky.urs.cz/item/CS_URS_2024_02/949101112 | [14 empty] | Online PSC | 2
| VV |  | 4,7*1,22 |  | 5.734 | [12 empty] | VV | 2 | 2 | True | 0 | ROZPOCET
| VV |  | Součet |  | 5.734 | [12 empty] | VV | 2 | 4 | True | 1 | ROZPOCET
10 | K | 971033641 | Vybourání otvorů ve zdivu základovém nebo nadzákladovém z cihel, tvárnic, příčkovek z cihel pálených na maltu vápennou nebo vápenocementovou plochy do 4 m2, tl. do 300 mm | m3 | 1.114 |  | 0 | CS ÚRS 2024 02 |  | základní |  | 0 | 0 | 0 | 1.8 | 2.0052 | 4 | K | 2 |  |  |  | ROZPOCET | 0 | 0 | 0 | 0 | 0 | 1 | 0 | 4 | 1452830057
| Online PSC |  | https://podminky.urs.cz/item/CS_URS_2024_02/971033641 | [14 empty] | Online PSC | 2
| VV |  | pohled na nové dveře | [14 empty] | VV | 2 | 1 | True | 0 | ROZPOCET
| VV |  | 2,2*0,16*0,3 |  | 0.106 | [12 empty] | VV | 2 | 2 | True | 0 | ROZPOCET
| VV |  | 1,6*2,1*0,3 |  | 1.008 | [12 empty] | VV | 2 | 2 | True | 0 | ROZPOCET
| VV |  | Součet |  | 1.114 | [12 empty] | VV | 2 | 4 | True | 1 | ROZPOCET
11 | K | 975043121 | Jednořadové podchycení stropů pro osazení nosníků dřevěnou výztuhou v. podchycení do 3,5 m, a při zatížení hmotností přes 750 do 1000 kg/m | m | 3 |  | 0 | CS ÚRS 2024 02 |  | základní |  | 0 | 0.02362 | 0.07086 | 0 | 0 | 4 | K | 2 |  |  |  | ROZPOCET | 0 | 0 | 0 | 0 | 0 | 1 | 0 | 4 | 1716165176
| Online PSC |  | https://podminky.urs.cz/item/CS_URS_2024_02/975043121 | [14 empty] | Online PSC | 2
| VV |  | pohled na nové dveře | [14 empty] | VV | 2 | 1 | True | 0 | ROZPOCET
| VV |  | 3 |  | 3 | [12 empty] | VV | 2 | 2 | True | 0 | ROZPOCET
| VV |  | Součet |  | 3 | [12 empty] | VV | 2 | 4 | True | 1 | ROZPOCET
12 | K | 977211122 | Řezání konstrukcí stěnovou pilou z cihel nebo tvárnic hloubka řezu přes 200 do 350 mm | m | 12.12 |  | 0 | CS ÚRS 2024 02 |  | základní |  | 0 | 0.00022 | 0.0026664 | 0 | 0 | 4 | K | 2 |  |  |  | ROZPOCET | 0 | 0 | 0 | 0 | 0 | 1 | 0 | 4 | -960236354
| Online PSC |  | https://podminky.urs.cz/item/CS_URS_2024_02/977211122 | [14 empty] | Online PSC | 2
| VV |  | pohled na nové dveře | [14 empty] | VV | 2 | 1 | True | 0 | ROZPOCET
| VV |  | (2,2+0,16)*2 |  | 4.72 | [12 empty] | VV | 2 | 2 | True | 0 | ROZPOCET
| VV |  | (1,6+2,1)*2 |  | 7.4 | [12 empty] | VV | 2 | 2 | True | 0 | ROZPOCET
| VV |  | Součet |  | 12.12 | [12 empty] | VV | 2 | 4 | True | 1 | ROZPOCET
13 | K | 978013191 | Otlučení vápenných nebo vápenocementových omítek vnitřních ploch stěn s vyškrabáním spar, s očištěním zdiva, v rozsahu přes 50 do 100 % | m2 | 3.712 |  | 0 | CS ÚRS 2024 02 |  | základní |  | 0 | 0 | 0 | 0.046 | 0.17075 | 4 | K | 2 |  |  |  | ROZPOCET | 0 | 0 | 0 | 0 | 0 | 1 | 0 | 4 | -970903670
| Online PSC |  | https://podminky.urs.cz/item/CS_URS_2024_02/978013191 | [14 empty] | Online PSC | 2
| VV |  | pohled na nové dveře | [14 empty] | VV | 2 | 1 | True | 0 | ROZPOCET
| VV |  | 2,2*0,16 |  | 0.352 | [12 empty] | VV | 2 | 2 | True | 0 | ROZPOCET
| VV |  | 1,6*2,1 |  | 3.36 | [12 empty] | VV | 2 | 2 | True | 0 | ROZPOCET
| VV |  | Součet |  | 3.712 | [12 empty] | VV | 2 | 4 | True | 1 | ROZPOCET
14 | K | 978015391 | Otlučení vápenných nebo vápenocementových omítek vnějších ploch s vyškrabáním spar a s očištěním zdiva stupně členitosti 1 a 2, v rozsahu přes 80 do 100 % | m2 | 3.712 |  | 0 | CS ÚRS 2024 02 |  | základní |  | 0 | 0 | 0 | 0.059 | 0.21901 | 4 | K | 2 |  |  |  | ROZPOCET | 0 | 0 | 0 | 0 | 0 | 1 | 0 | 4 | -101148045
| Online PSC |  | https://podminky.urs.cz/item/CS_URS_2024_02/978015391 | [14 empty] | Online PSC | 2
| VV |  | pohled na nové dveře | [14 empty] | VV | 2 | 1 | True | 0 | ROZPOCET
| VV |  | 2,2*0,16 |  | 0.352 | [12 empty] | VV | 2 | 2 | True | 0 | ROZPOCET
| VV |  | 1,6*2,1 |  | 3.36 | [12 empty] | VV | 2 | 2 | True | 0 | ROZPOCET
| VV |  | Součet |  | 3.712 | [12 empty] | VV | 2 | 4 | True | 1 | ROZPOCET
| D | 997 | Přesun sutě |  |  |  | 0 |  |  |  |  | 0 |  | 0 |  | 0 | 1 | D | 1 |  |  |  | ROZPOCET | [6 empty] | 0
33 | K | 997013112 | Vnitrostaveništní doprava suti a vybouraných hmot vodorovně do 50 m s naložením základní pro budovy a haly výšky přes 6 do 9 m | t | 2.395 |  | 0 | CS ÚRS 2024 02 |  | základní |  | 0 | 0 | 0 | 0 | 0 | 4 | K | 2 |  |  |  | ROZPOCET | 0 | 0 | 0 | 0 | 0 | 1 | 0 | 4 | 651735914
| Online PSC |  | https://podminky.urs.cz/item/CS_URS_2024_02/997013112 | [14 empty] | Online PSC | 2
16 | K | 997013501 | Odvoz suti a vybouraných hmot na skládku nebo meziskládku se složením, na vzdálenost do 1 km | t | 2.395 |  | 0 | CS ÚRS 2024 02 |  | základní |  | 0 | 0 | 0 | 0 | 0 | 4 | K | 2 |  |  |  | ROZPOCET | 0 | 0 | 0 | 0 | 0 | 1 | 0 | 4 | -641307353
| Online PSC |  | https://podminky.urs.cz/item/CS_URS_2024_02/997013501 | [14 empty] | Online PSC | 2
17 | K | 997013509 | Odvoz suti a vybouraných hmot na skládku nebo meziskládku se složením, na vzdálenost Příplatek k ceně za každý další započatý 1 km přes 1 km | t | 45.505 |  | 0 | CS ÚRS 2024 02 |  | základní |  | 0 | 0 | 0 | 0 | 0 | 4 | K | 2 |  |  |  | ROZPOCET | 0 | 0 | 0 | 0 | 0 | 1 | 0 | 4 | 1561232310
| Online PSC |  | https://podminky.urs.cz/item/CS_URS_2024_02/997013509 | [14 empty] | Online PSC | 2
| VV |  | 2,395*19 |  | 45.505 | [12 empty] | VV | 2 | 2 | True | 0 | ROZPOCET
| VV |  | Součet |  | 45.505 | [12 empty] | VV | 2 | 4 | True | 1 | ROZPOCET
18 | K | 997013603 | Poplatek za uložení stavebního odpadu na skládce (skládkovné) cihelného zatříděného do Katalogu odpadů pod kódem 17 01 02 | t | 2.395 |  | 0 | CS ÚRS 2024 02 |  | základní |  | 0 | 0 | 0 | 0 | 0 | 4 | K | 2 |  |  |  | ROZPOCET | 0 | 0 | 0 | 0 | 0 | 1 | 0 | 4 | -673314361
| Online PSC |  | https://podminky.urs.cz/item/CS_URS_2024_02/997013603 | [14 empty] | Online PSC | 2
| D | 998 | Přesun hmot |  |  |  | 0 |  |  |  |  | 0 |  | 0 |  | 0 | 1 | D | 1 |  |  |  | ROZPOCET | [6 empty] | 0
19 | K | 998018001 | Přesun hmot pro budovy občanské výstavby, bydlení, výrobu a služby ruční (bez užití mechanizace) vodorovná dopravní vzdálenost do 100 m pro budovy s jakoukoliv nosnou konstrukcí výšky do 6 m | t | 1.169 |  | 0 | CS ÚRS 2024 02 |  | základní |  | 0 | 0 | 0 | 0 | 0 | 4 | K | 2 |  |  |  | ROZPOCET | 0 | 0 | 0 | 0 | 0 | 1 | 0 | 4 | -1424598625
| Online PSC |  | https://podminky.urs.cz/item/CS_URS_2024_02/998018001 | [14 empty] | Online PSC | 2
| D | PSV | Práce a dodávky PSV |  |  |  | 0 |  |  |  |  | 0 |  | 0.17784 |  | 0 | 2 | D | 0 |  |  |  | ROZPOCET | [6 empty] | 0
| D | 713 | Izolace tepelné |  |  |  | 0 |  |  |  |  | 0 |  | 0.00097248 |  | 0 | 2 | D | 1 |  |  |  | ROZPOCET | [6 empty] | 0
20 | K | 713131341 | Montáž tepelné izolace stěn rohožemi, pásy, deskami, dílci, bloky (izolační materiál ve specifikaci) lepením bodově nízkoexpanzní (PUR) pěnou s mechanickým kotvením, tloušťky izolace do 100 mm | m2 | 0.352 |  | 0 | CS ÚRS 2024 02 |  | základní |  | 0 | 0.00024 | 8.448e-05 | 0 | 0 | 16 | K | 2 |  |  |  | ROZPOCET | 0 | 0 | 0 | 0 | 0 | 1 | 0 | 16 | -1554415358
| Online PSC |  | https://podminky.urs.cz/item/CS_URS_2024_02/713131341 | [14 empty] | Online PSC | 2
| VV |  | pohled na nové dveře | [14 empty] | VV | 2 | 1 | True | 0 | ROZPOCET
| VV |  | I160 | [14 empty] | VV | 2 | 1 | True | 0 | ROZPOCET
| VV |  | 2,2*0,16 |  | 0.352 | [12 empty] | VV | 2 | 2 | True | 0 | ROZPOCET
| VV |  | Součet |  | 0.352 | [12 empty] | VV | 2 | 4 | True | 1 | ROZPOCET
21 | M | 28376421 | deska XPS hrana polodrážková a hladký povrch 300kPA λ=0,035 tl 80mm | m2 | 0.37 |  | 0 | CS ÚRS 2024 02 |  | základní |  | 0 | 0.0024 | 0.000888 | 0 | 0 | 32 | M | 2 |  |  |  | ROZPOCET | 0 | 0 | 0 | 0 | 0 | 1 | 0 | 16 | -359415368
| VV |  | pohled na nové dveře | [14 empty] | VV | 2 | 1 | True | 0 | ROZPOCET
| VV |  | I160 | [14 empty] | VV | 2 | 1 | True | 0 | ROZPOCET
| VV |  | 2,2*0,16 |  | 0.352 | [12 empty] | VV | 2 | 2 | True | 0 | ROZPOCET
| VV |  | Součet |  | 0.352 | [12 empty] | VV | 2 | 4 | True | 1 | ROZPOCET
| VV |  | 0,352*1,05 'Přepočtené koeficientem množství |  | 0.37 | [12 empty] | VV | 2 | 2 | False | 1 | ROZPOCET
34 | K | 998713102 | Přesun hmot pro izolace tepelné stanovený z hmotnosti přesunovaného materiálu vodorovná dopravní vzdálenost do 50 m s užitím mechanizace v objektech výšky přes 6 m do 12 m | t | 0.001 |  | 0 | CS ÚRS 2024 02 |  | základní |  | 0 | 0 | 0 | 0 | 0 | 16 | K | 2 |  |  |  | ROZPOCET | 0 | 0 | 0 | 0 | 0 | 1 | 0 | 16 | -636297330
| Online PSC |  | https://podminky.urs.cz/item/CS_URS_2024_02/998713102 | [14 empty] | Online PSC | 2
| D | 767 | Konstrukce zámečnické |  |  |  | 0 |  |  |  |  | 0 |  | 0.1574 |  | 0 | 2 | D | 1 |  |  |  | ROZPOCET | [6 empty] | 0
23 | K | 767640221 | Montáž dveří ocelových nebo hliníkových vchodových dvoukřídlové bez nadsvětlíku | kus | 1 |  | 0 | CS ÚRS 2024 02 |  | základní |  | 0 | 0 | 0 | 0 | 0 | 16 | K | 2 |  |  |  | ROZPOCET | 0 | 0 | 0 | 0 | 0 | 1 | 0 | 16 | 1387764827
| Online PSC |  | https://podminky.urs.cz/item/CS_URS_2024_02/767640221 | [14 empty] | Online PSC | 2
| VV |  | pohled na nové dveře | [14 empty] | VV | 2 | 1 | True | 0 | ROZPOCET
| VV |  | De7 | [14 empty] | VV | 2 | 1 | True | 0 | ROZPOCET
| VV |  | 1 |  | 1 | [12 empty] | VV | 2 | 2 | True | 0 | ROZPOCET
| VV |  | Součet |  | 1 | [12 empty] | VV | 2 | 4 | True | 1 | ROZPOCET
24 | M | 55341228 | dveře dvoukřídlé ocelové vchodové plné hladké s polodrážkou 1600x2100mm | kus | 1 |  | 0 | CS ÚRS 2024 02 |  | základní |  | 0 | 0.153 | 0.153 | 0 | 0 | 32 | M | 2 |  |  |  | ROZPOCET | 0 | 0 | 0 | 0 | 0 | 1 | 0 | 16 | 799192002
| VV |  | pohled na nové dveře | [14 empty] | VV | 2 | 1 | True | 0 | ROZPOCET
| VV |  | De7 | [14 empty] | VV | 2 | 1 | True | 0 | ROZPOCET
| VV |  | 1 |  | 1 | [12 empty] | VV | 2 | 2 | True | 0 | ROZPOCET
| VV |  | Součet |  | 1 | [12 empty] | VV | 2 | 4 | True | 1 | ROZPOCET
25 | K | 767649198 | Montáž dveří ocelových nebo hliníkových doplňků dveří panikového kování dveří dvoukřídlých | kus | 1 |  | 0 | CS ÚRS 2024 02 |  | základní |  | 0 | 0 | 0 | 0 | 0 | 16 | K | 2 |  |  |  | ROZPOCET | 0 | 0 | 0 | 0 | 0 | 1 | 0 | 16 | -863443403
| Online PSC |  | https://podminky.urs.cz/item/CS_URS_2024_02/767649198 | [14 empty] | Online PSC | 2
| VV |  | pohled na nové dveře | [14 empty] | VV | 2 | 1 | True | 0 | ROZPOCET
| VV |  | De7 | [14 empty] | VV | 2 | 1 | True | 0 | ROZPOCET
| VV |  | 1 |  | 1 | [12 empty] | VV | 2 | 2 | True | 0 | ROZPOCET
| VV |  | Součet |  | 1 | [12 empty] | VV | 2 | 4 | True | 1 | ROZPOCET
26 | M | 54914135 | kování panikové klika/klika | kus | 2 |  | 0 | CS ÚRS 2024 02 |  | základní |  | 0 | 0.0022 | 0.0044 | 0 | 0 | 32 | M | 2 |  |  |  | ROZPOCET | 0 | 0 | 0 | 0 | 0 | 1 | 0 | 16 | 2095540142
| VV |  | pohled na nové dveře | [14 empty] | VV | 2 | 1 | True | 0 | ROZPOCET
| VV |  | De7 | [14 empty] | VV | 2 | 1 | True | 0 | ROZPOCET
| VV |  | 1 |  | 1 | [12 empty] | VV | 2 | 2 | True | 0 | ROZPOCET
| VV |  | Součet |  | 1 | [12 empty] | VV | 2 | 4 | True | 1 | ROZPOCET
| VV |  | 1*2 'Přepočtené koeficientem množství |  | 2 | [12 empty] | VV | 2 | 2 | False | 1 | ROZPOCET
35 | K | 998767102 | Přesun hmot pro zámečnické konstrukce stanovený z hmotnosti přesunovaného materiálu vodorovná dopravní vzdálenost do 50 m základní v objektech výšky přes 6 do 12 m | t | 0.157 |  | 0 | CS ÚRS 2024 02 |  | základní |  | 0 | 0 | 0 | 0 | 0 | 16 | K | 2 |  |  |  | ROZPOCET | 0 | 0 | 0 | 0 | 0 | 1 | 0 | 16 | -1268282874
| Online PSC |  | https://podminky.urs.cz/item/CS_URS_2024_02/998767102 | [14 empty] | Online PSC | 2
| D | 783 | Dokončovací práce - nátěry |  |  |  | 0 |  |  |  |  | 0 |  | 0.0168 |  | 0 | 2 | D | 1 |  |  |  | ROZPOCET | [6 empty] | 0
28 | K | 783801503 | Příprava podkladu omítek před provedením nátěru omytí tlakovou vodou | m2 | 15 |  | 0 | CS ÚRS 2024 02 |  | základní |  | 0 | 0 | 0 | 0 | 0 | 16 | K | 2 |  |  |  | ROZPOCET | 0 | 0 | 0 | 0 | 0 | 1 | 0 | 16 | 2074406609
| Online PSC |  | https://podminky.urs.cz/item/CS_URS_2024_02/783801503 | [14 empty] | Online PSC | 2
| VV |  | pohled na nové dveře | [14 empty] | VV | 2 | 1 | True | 0 | ROZPOCET
| VV |  | 15 |  | 15 | [12 empty] | VV | 2 | 2 | True | 0 | ROZPOCET
| VV |  | Součet |  | 15 | [12 empty] | VV | 2 | 4 | True | 1 | ROZPOCET
29 | K | 783823135 | Penetrační nátěr omítek hladkých omítek hladkých, zrnitých tenkovrstvých nebo štukových stupně členitosti 1 a 2 silikonový | m2 | 15 |  | 0 | CS ÚRS 2024 02 |  | základní |  | 0 | 0.00014 | 0.0021 | 0 | 0 | 16 | K | 2 |  |  |  | ROZPOCET | 0 | 0 | 0 | 0 | 0 | 1 | 0 | 16 | 84708524
| Online PSC |  | https://podminky.urs.cz/item/CS_URS_2024_02/783823135 | [14 empty] | Online PSC | 2
| VV |  | pohled na nové dveře | [14 empty] | VV | 2 | 1 | True | 0 | ROZPOCET
| VV |  | 15 |  | 15 | [12 empty] | VV | 2 | 2 | True | 0 | ROZPOCET
| VV |  | Součet |  | 15 | [12 empty] | VV | 2 | 4 | True | 1 | ROZPOCET
30 | K | 783826315 | Nátěr omítek se schopností překlenutí trhlin mikroarmovací silikonový | m2 | 15 |  | 0 | CS ÚRS 2024 02 |  | základní |  | 0 | 0.00098 | 0.0147 | 0 | 0 | 16 | K | 2 |  |  |  | ROZPOCET | 0 | 0 | 0 | 0 | 0 | 1 | 0 | 16 | 1122540202
| Online PSC |  | https://podminky.urs.cz/item/CS_URS_2024_02/783826315 | [14 empty] | Online PSC | 2
| VV |  | pohled na nové dveře | [14 empty] | VV | 2 | 1 | True | 0 | ROZPOCET
| VV |  | 15 |  | 15 | [12 empty] | VV | 2 | 2 | True | 0 | ROZPOCET
| VV |  | Součet |  | 15 | [12 empty] | VV | 2 | 4 | True | 1 | ROZPOCET
| D | 784 | Dokončovací práce - malby a tapety |  |  |  | 0 |  |  |  |  | 0 |  | 0.002668 |  | 0 | 2 | D | 1 |  |  |  | ROZPOCET | [6 empty] | 0
31 | K | 784211101 | Malby z malířských směsí oděruvzdorných za mokra dvojnásobné, bílé za mokra oděruvzdorné výborně v místnostech výšky do 3,80 m | m2 | 9.2 |  | 0 | CS ÚRS 2024 02 |  | základní |  | 0 | 0.00029 | 0.002668 | 0 | 0 | 16 | K | 2 |  |  |  | ROZPOCET | 0 | 0 | 0 | 0 | 0 | 1 | 0 | 16 | 112555113
| Online PSC |  | https://podminky.urs.cz/item/CS_URS_2024_02/784211101 | [14 empty] | Online PSC | 2
| VV |  | pohled na nové dveře | [14 empty] | VV | 2 | 1 | True | 0 | ROZPOCET
| VV |  | 3*3,8 |  | 11.4 | [12 empty] | VV | 2 | 2 | True | 0 | ROZPOCET
| VV |  | (1,6+2,1*2)*0,2 |  | 1.16 | [12 empty] | VV | 2 | 2 | True | 0 | ROZPOCET
| VV |  | -(1,6*2,1) |  | -3.36 | [12 empty] | VV | 2 | 2 | True | 0 | ROZPOCET
| VV |  | Součet |  | 9.2 | [12 empty] | VV | 2 | 4 | True | 1 | ROZPOCET

## SO 10 - Elektrická požárn...
{948ba90f-d68d-4b69-a151-e2fbb108dcd1}
2
| KRYCÍ LIST SOUPISU PRACÍ | [7 empty] | v --- níže se nacházejí doplnkové a pomocné údaje k sestavám --- v | [8 empty] | False
Stavba:
Novostavba střediska krizového řízení - Objekt záchranné služby s heliportem v areálu SZZ Krnov
Objekt:
SO 10 - Elektrická požární signalizace
| KSO: |  |  |  |  | CC-CZ:
| Místo: |  |  |  |  | Datum: | 20. 9. 2024
| Zadavatel: |  |  |  |  | IČ:
|  | SZZ Krnov,p.o.,I.P.Pavlova 552/9,794 01 Krnov |  |  |  | DIČ:
| Účastník: |  |  |  |  | IČ: | Vyplň údaj
|  | Vyplň údaj |  |  |  | DIČ: | Vyplň údaj
| Projektant: |  |  |  |  | IČ: | 60766859
|  | Ing.arch.Martin Janda,Lomná 1895,Frenštát p.R. |  |  |  | DIČ:
| Zpracovatel: |  |  |  |  | IČ:
DIČ:
Poznámka:
| Cena bez DPH | [5 empty] | 0
|  |  | Základ daně |  |  | Sazba daně | Výše daně
| DPH | základní | 0 |  |  | 21% | 0
|  | snížená | 0 |  |  | 12% | 0
|  | zákl. přenesená | 0 |  |  | 21% | 0
|  | sníž. přenesená | 0 |  |  | 12% | 0
|  | nulová | 0 |  |  | 0% | 0
| Cena s DPH |  |  | v | CZK |  | 0
REKAPITULACE ČLENĚNÍ SOUPISU PRACÍ
Stavba:
Novostavba střediska krizového řízení - Objekt záchranné služby s heliportem v areálu SZZ Krnov
Objekt:
SO 10 - Elektrická požární signalizace
Místo: | [5 empty] | Datum: | 20. 9. 2024
Zadavatel: |  |  | SZZ Krnov,p.o.,I.P.Pavlova 552/9,794 01 Krnov |  |  | Projektant: | Ing.arch.Martin Janda,Lomná 1895,Frenštát p.R.
Účastník: |  |  | Vyplň údaj |  |  | Zpracovatel:
Kód dílu - Popis | [6 empty] | Cena celkem [CZK]
Náklady stavby celkem | [6 empty] | 0 | [11 empty] | -1
| EPS - Elektrická požární signalizace | [5 empty] | 0
| 001 - Ústředna, napájecí zdroje, vstupně-výstupní jednotky | [5 empty] | 0
| 002 - Hlásiče | [5 empty] | 0
| 003 - Signalizační prvky a ovládaná zařízení | [5 empty] | 0
| 004 - Trasy se zachováním funkčnosti při požáru | [5 empty] | 0
| 005 - Trasy bez nutnosti zachování funkčnosti při požáru | [5 empty] | 0
| 006 - Průrazy a protipožární ucpávky | [5 empty] | 0
| 007 - Revize, zkoušky, dokumentace, ostatní | [5 empty] | 0
SOUPIS PRACÍ
Stavba:
Novostavba střediska krizového řízení - Objekt záchranné služby s heliportem v areálu SZZ Krnov
Objekt:
SO 10 - Elektrická požární signalizace
Místo: | [5 empty] | Datum: | 20. 9. 2024
Zadavatel: |  |  | SZZ Krnov,p.o.,I.P.Pavlova 552/9,794 01 Krnov |  |  | Projektant: | Ing.arch.Martin Janda,Lomná 1895,Frenštát p.R.
Účastník: |  |  | Vyplň údaj |  |  | Zpracovatel:
PČ | Typ | Kód | Popis | MJ | Množství | J.cena [CZK] | Cena celkem [CZK] | Cenová soustava |  | DPH | J. Nh [h] | Nh celkem [h] | J. hmotnost [t] | Hmotnost celkem [t] | J. suť [t] | Suť Celkem [t]
Náklady soupisu celkem | [6 empty] | 0 |  |  |  |  | 0 |  | 0 |  | 0 |  | D | -1 | [7 empty] | 0
| D | EPS | Elektrická požární signalizace |  |  |  | 0 |  |  |  |  | 0 |  | 0 |  | 0 | 1 | D | 0 | ROZPOCET | [6 empty] | 0
| D | 001 | Ústředna, napájecí zdroje, vstupně-výstupní jednotky |  |  |  | 0 |  |  |  |  | 0 |  | 0 |  | 0 | 1 | D | 1 | ROZPOCET | [6 empty] | 0
1 | K | 001-01 | Napájecí zdroj 24 VDC, 5A, prostor pro 2x17 Ah, dle EN54 | ks | 1 |  | 0 |  |  | základní |  | 0 | 0 | 0 | 0 | 0 | 4 | K | 2 | ROZPOCET | 0 | 0 | 0 | 0 | 0 | 1 | 0 | 4 | 2
2 | K | 001-02 | Akumulátor 12V 17Ah | ks | 2 |  | 0 |  |  | základní |  | 0 | 0 | 0 | 0 | 0 | 4 | K | 2 | ROZPOCET | 0 | 0 | 0 | 0 | 0 | 1 | 0 | 4 | 4
3 | K | 808623 | Esserbus koppler 4 vstupy/2 výstupy | ks | 1 |  | 0 |  |  | základní |  | 0 | 0 | 0 | 0 | 0 | 4 | K | 2 | ROZPOCET | 0 | 0 | 0 | 0 | 0 | 1 | 0 | 4 | 6
4 | K | 788650.10 | ESSER Skříň pro koppler na omítku bílá | ks | 1 |  | 0 |  |  | základní |  | 0 | 0 | 0 | 0 | 0 | 4 | K | 2 | ROZPOCET | 0 | 0 | 0 | 0 | 0 | 1 | 0 | 4 | 8
5 | K | 001-05 | Svodič bleskových proudů pro 2-žilové signálové linky 70 VDC | ks | 4 |  | 0 |  |  | základní |  | 0 | 0 | 0 | 0 | 0 | 4 | K | 2 | ROZPOCET | 0 | 0 | 0 | 0 | 0 | 1 | 0 | 4 | 10
6 | K | 001-06 | Modulární rozváděč, 6 modulů | ks | 2 |  | 0 |  |  | základní |  | 0 | 0 | 0 | 0 | 0 | 4 | K | 2 | ROZPOCET | 0 | 0 | 0 | 0 | 0 | 1 | 0 | 4 | 12
| D | 002 | Hlásiče |  |  |  | 0 |  |  |  |  | 0 |  | 0 |  | 0 | 1 | D | 1 | ROZPOCET | [6 empty] | 0
7 | K | 802371 | ESSER Opticko-kouřový hlásič IQ8Quad | ks | 35 |  | 0 |  |  | základní |  | 0 | 0 | 0 | 0 | 0 | 4 | K | 2 | ROZPOCET | 0 | 0 | 0 | 0 | 0 | 1 | 0 | 4 | 14
8 | K | 805590 | ESSER Standardní patice hlásičů IQ8Quad | ks | 35 |  | 0 |  |  | základní |  | 0 | 0 | 0 | 0 | 0 | 4 | K | 2 | ROZPOCET | 0 | 0 | 0 | 0 | 0 | 1 | 0 | 4 | 16
9 | K | 804905 | ESSER IQ8 modul elektroniky tlačítkového hlásiče | ks | 8 |  | 0 |  |  | základní |  | 0 | 0 | 0 | 0 | 0 | 4 | K | 2 | ROZPOCET | 0 | 0 | 0 | 0 | 0 | 1 | 0 | 4 | 18
10 | K | 704900 | ESSER Kryt se sklem, červený, s piktogramem dle EN 54-11 | ks | 8 |  | 0 |  |  | základní |  | 0 | 0 | 0 | 0 | 0 | 4 | K | 2 | ROZPOCET | 0 | 0 | 0 | 0 | 0 | 1 | 0 | 4 | 20
11 | K | 002-05 | Samolepka s adresou prvku | ks | 44 |  | 0 |  |  | základní |  | 0 | 0 | 0 | 0 | 0 | 4 | K | 2 | ROZPOCET | 0 | 0 | 0 | 0 | 0 | 1 | 0 | 4 | 22
12 | K | 002-06 | Detekční teplotní kabel, 68 °C | m | 100 |  | 0 |  |  | základní |  | 0 | 0 | 0 | 0 | 0 | 4 | K | 2 | ROZPOCET | 0 | 0 | 0 | 0 | 0 | 1 | 0 | 4 | 24
13 | K | 002-07 | Zakončovací odpor pro teplotní kabel v krabici | ks | 3 |  | 0 |  |  | základní |  | 0 | 0 | 0 | 0 | 0 | 4 | K | 2 | ROZPOCET | 0 | 0 | 0 | 0 | 0 | 1 | 0 | 4 | 26
| D | 003 | Signalizační prvky a ovládaná zařízení |  |  |  | 0 |  |  |  |  | 0 |  | 0 |  | 0 | 1 | D | 1 | ROZPOCET | [6 empty] | 0
14 | K | 003-01 | Siréna s vestavěnou směrovou diodou | ks | 5 |  | 0 |  |  | základní |  | 0 | 0 | 0 | 0 | 0 | 4 | K | 2 | ROZPOCET | 0 | 0 | 0 | 0 | 0 | 1 | 0 | 4 | 28
15 | K | 808624 | ESSER EOL-O zakončovací člen výstupu | ks | 1 |  | 0 |  |  | základní |  | 0 | 0 | 0 | 0 | 0 | 4 | K | 2 | ROZPOCET | 0 | 0 | 0 | 0 | 0 | 1 | 0 | 4 | 30
| D | 004 | Trasy se zachováním funkčnosti při požáru |  |  |  | 0 |  |  |  |  | 0 |  | 0 |  | 0 | 1 | D | 1 | ROZPOCET | [6 empty] | 0
16 | K | 004-01 | Kabel sdělovací, stíněný, s malým množstvím uvolněného tepla v případě požáru a se zachováním funkčnosti kabelové trasy v případě požáru podle ČSN 73 0895, STN 92 0205, P90-R, B2cas1d1a1, 2x2x0,8 | m | 960 |  | 0 |  |  | základní |  | 0 | 0 | 0 | 0 | 0 | 4 | K | 2 | ROZPOCET | 0 | 0 | 0 | 0 | 0 | 1 | 0 | 4 | 32
17 | K | 004-02 | Kabel sdělovací, stíněný, s malým množstvím uvolněného tepla v případě požáru a se zachováním funkčnosti kabelové trasy v případě požáru podle ČSN 73 0895, STN 92 0205, P90-R, B2cas1d1a1, 1x2x0,8 | m | 150 |  | 0 |  |  | základní |  | 0 | 0 | 0 | 0 | 0 | 4 | K | 2 | ROZPOCET | 0 | 0 | 0 | 0 | 0 | 1 | 0 | 4 | 34
18 | K | 004-03 | Kabelová příchytka se zachováním funkčnosti při požáru | ks | 3700 |  | 0 |  |  | základní |  | 0 | 0 | 0 | 0 | 0 | 4 | K | 2 | ROZPOCET | 0 | 0 | 0 | 0 | 0 | 1 | 0 | 4 | 36
19 | K | 004-04 | Šroub do betonu se zachováním funkčnosti při požáru | ks | 3700 |  | 0 |  |  | základní |  | 0 | 0 | 0 | 0 | 0 | 4 | K | 2 | ROZPOCET | 0 | 0 | 0 | 0 | 0 | 1 | 0 | 4 | 38
20 | K | 004-05 | Označení požárně odolných tras | ks | 23 |  | 0 |  |  | základní |  | 0 | 0 | 0 | 0 | 0 | 4 | K | 2 | ROZPOCET | 0 | 0 | 0 | 0 | 0 | 1 | 0 | 4 | 40
21 | K | 004-06 | Trubka ocelová pozinkovaná, 6013 ZNM S | m | 180 |  | 0 |  |  | základní |  | 0 | 0 | 0 | 0 | 0 | 4 | K | 2 | ROZPOCET | 0 | 0 | 0 | 0 | 0 | 1 | 0 | 4 | 42
22 | K | 004-07 | Příchytka pro trubku ocelovou 5520 D ZNCR | ks | 180 |  | 0 |  |  | základní |  | 0 | 0 | 0 | 0 | 0 | 4 | K | 2 | ROZPOCET | 0 | 0 | 0 | 0 | 0 | 1 | 0 | 4 | 44
23 | K | 004-08 | Samovrtný šroub do plechu 5.5x19 PO | ks | 180 |  | 0 |  |  | základní |  | 0 | 0 | 0 | 0 | 0 | 4 | K | 2 | ROZPOCET | 0 | 0 | 0 | 0 | 0 | 1 | 0 | 4 | 46
| D | 005 | Trasy bez nutnosti zachování funkčnosti při požáru |  |  |  | 0 |  |  |  |  | 0 |  | 0 |  | 0 | 1 | D | 1 | ROZPOCET | [6 empty] | 0
| D | 006 | Průrazy a protipožární ucpávky |  |  |  | 0 |  |  |  |  | 0 |  | 0 |  | 0 | 1 | D | 1 | ROZPOCET | [6 empty] | 0
24 | K | 006-01 | Průraz zdivem v cihlové zdi tloušťky 150 mm, plochy do 0,025 m2, vč. úpravy a začištění omítky, přesunu hmot a odvozu suti | ks | 27 |  | 0 |  |  | základní |  | 0 | 0 | 0 | 0 | 0 | 4 | K | 2 | ROZPOCET | 0 | 0 | 0 | 0 | 0 | 1 | 0 | 4 | 48
25 | K | 006-02 | Průraz zdivem v cihlové zdi tloušťky 300 mm, plochy do 0,025 m2, vč. úpravy a začištění omítky, přesunu hmot a odvozu suti | ks | 13 |  | 0 |  |  | základní |  | 0 | 0 | 0 | 0 | 0 | 4 | K | 2 | ROZPOCET | 0 | 0 | 0 | 0 | 0 | 1 | 0 | 4 | 50
26 | K | 006-03 | Průraz zdivem v cihlové zdi tloušťky 450 mm | ks | 0 |  | 0 |  |  | základní |  | 0 | 0 | 0 | 0 | 0 | 4 | K | 2 | ROZPOCET | 0 | 0 | 0 | 0 | 0 | 1 | 0 | 4 | 52
27 | K | 006-03.1 | Průraz zdivem v cihlové zdi tloušťky 600 mm, plochy do 0,025 m2, vč. úpravy a začištění omítky, přesunu hmot a odvozu suti | ks | 3 |  | 0 |  |  | základní |  | 0 | 0 | 0 | 0 | 0 | 4 | K | 2 | ROZPOCET | 0 | 0 | 0 | 0 | 0 | 1 | 0 | 4 | 54
28 | K | 006-05 | Průraz zdivem v cihlové zdi tloušťky 1000 mm | ks | 0 |  | 0 |  |  | základní |  | 0 | 0 | 0 | 0 | 0 | 4 | K | 2 | ROZPOCET | 0 | 0 | 0 | 0 | 0 | 1 | 0 | 4 | 56
29 | K | 006-06 | Průraz stropem | ks | 0 |  | 0 |  |  | základní |  | 0 | 0 | 0 | 0 | 0 | 4 | K | 2 | ROZPOCET | 0 | 0 | 0 | 0 | 0 | 1 | 0 | 4 | 58
30 | K | 006-04 | Protipožární ucpávka průrazu stěnou | ks | 8 |  | 0 |  |  | základní |  | 0 | 0 | 0 | 0 | 0 | 4 | K | 2 | ROZPOCET | 0 | 0 | 0 | 0 | 0 | 1 | 0 | 4 | 60
31 | K | 006-08 | Protipožární ucpávka průrazu stropem | ks | 0 |  | 0 |  |  | základní |  | 0 | 0 | 0 | 0 | 0 | 4 | K | 2 | ROZPOCET | 0 | 0 | 0 | 0 | 0 | 1 | 0 | 4 | 62
| D | 007 | Revize, zkoušky, dokumentace, ostatní |  |  |  | 0 |  |  |  |  | 0 |  | 0 |  | 0 | 1 | D | 1 | ROZPOCET | [6 empty] | 0
32 | K | 007-01 | Programování, oživení, testování systému EPS | kpl | 1 |  | 0 |  |  | základní |  | 0 | 0 | 0 | 0 | 0 | 4 | K | 2 | ROZPOCET | 0 | 0 | 0 | 0 | 0 | 1 | 0 | 4 | 64
33 | K | 007-02 | Výchozí revize elektro - přívody EPS | ks | 1 |  | 0 |  |  | základní |  | 0 | 0 | 0 | 0 | 0 | 4 | K | 2 | ROZPOCET | 0 | 0 | 0 | 0 | 0 | 1 | 0 | 4 | 66
34 | K | 007-03 | Koordinační funkční zkouška EPS | ks | 1 |  | 0 |  |  | základní |  | 0 | 0 | 0 | 0 | 0 | 4 | K | 2 | ROZPOCET | 0 | 0 | 0 | 0 | 0 | 1 | 0 | 4 | 68
35 | K | 007-04 | Dokumentace skutečného stavu | ks | 1 |  | 0 |  |  | základní |  | 0 | 0 | 0 | 0 | 0 | 4 | K | 2 | ROZPOCET | 0 | 0 | 0 | 0 | 0 | 1 | 0 | 4 | 70
36 | K | 007-05 | Drobný instalační a doplňkový materiál | kpl | 1 |  | 0 |  |  | základní |  | 0 | 0 | 0 | 0 | 0 | 4 | K | 2 | ROZPOCET | 0 | 0 | 0 | 0 | 0 | 1 | 0 | 4 | 72
37 | K | 007-06 | Koordinační hodiny součinnost s objednatelem a na stavbě | kpl | 1 |  | 0 |  |  | základní |  | 0 | 0 | 0 | 0 | 0 | 4 | K | 2 | ROZPOCET | 0 | 0 | 0 | 0 | 0 | 1 | 0 | 4 | 74
38 | K | 007-07 | Pronájem plošin, lešení | kpl | 1 |  | 0 |  |  | základní |  | 0 | 0 | 0 | 0 | 0 | 4 | K | 2 | ROZPOCET | 0 | 0 | 0 | 0 | 0 | 1 | 0 | 4 | 76
39 | K | 007-08 | Dopravné | kpl | 1 |  | 0 |  |  | základní |  | 0 | 0 | 0 | 0 | 0 | 4 | K | 2 | ROZPOCET | 0 | 0 | 0 | 0 | 0 | 1 | 0 | 4 | 78

## SO 1101 - Silnoproud
{21c4726f-8e3d-49a2-a074-386c062e3db7}
2
| KRYCÍ LIST SOUPISU PRACÍ | [7 empty] | v --- níže se nacházejí doplnkové a pomocné údaje k sestavám --- v | [8 empty] | False
Stavba:
Novostavba střediska krizového řízení - Objekt záchranné služby s heliportem v areálu SZZ Krnov
Objekt:
SO 11 - Elektroinstalace
Soupis:
SO 1101 - Silnoproud
| KSO: |  |  |  |  | CC-CZ:
| Místo: |  |  |  |  | Datum: | 20. 9. 2024
| Zadavatel: |  |  |  |  | IČ:
|  | SZZ Krnov,p.o.,I.P.Pavlova 552/9,794 01 Krnov |  |  |  | DIČ:
| Účastník: |  |  |  |  | IČ: | Vyplň údaj
|  | Vyplň údaj |  |  |  | DIČ: | Vyplň údaj
| Projektant: |  |  |  |  | IČ: | 60766859
|  | Ing.arch.Martin Janda,Lomná 1895,Frenštát p.R. |  |  |  | DIČ:
| Zpracovatel: |  |  |  |  | IČ:
DIČ:
Poznámka:
| Cena bez DPH | [5 empty] | 0
|  |  | Základ daně |  |  | Sazba daně | Výše daně
| DPH | základní | 0 |  |  | 21% | 0
|  | snížená | 0 |  |  | 12% | 0
|  | zákl. přenesená | 0 |  |  | 21% | 0
|  | sníž. přenesená | 0 |  |  | 12% | 0
|  | nulová | 0 |  |  | 0% | 0
| Cena s DPH |  |  | v | CZK |  | 0
REKAPITULACE ČLENĚNÍ SOUPISU PRACÍ
Stavba:
Novostavba střediska krizového řízení - Objekt záchranné služby s heliportem v areálu SZZ Krnov
Objekt:
SO 11 - Elektroinstalace
Soupis:
SO 1101 - Silnoproud
Místo: | [5 empty] | Datum: | 20. 9. 2024
Zadavatel: |  |  | SZZ Krnov,p.o.,I.P.Pavlova 552/9,794 01 Krnov |  |  | Projektant: | Ing.arch.Martin Janda,Lomná 1895,Frenštát p.R.
Účastník: |  |  | Vyplň údaj |  |  | Zpracovatel:
Kód dílu - Popis | [6 empty] | Cena celkem [CZK]
Náklady stavby celkem | [6 empty] | 0 | [11 empty] | -1
| 1. - ROZVADĚČ RH | [5 empty] | 0
| 2. - ROZVADĚČ R2 | [5 empty] | 0
| 3. - SVÍTIDLA | [5 empty] | 0
| D1 - A | [5 empty] | 0
| D2 - B | [5 empty] | 0
| 4. - C | [5 empty] | 0
| 5. - D | [5 empty] | 0
| 6. - E | [5 empty] | 0
| 7. - F | [5 empty] | 0
| 8. - G | [5 empty] | 0
| 9. - H | [5 empty] | 0
| 10. - N | [5 empty] | 0
| 11. - P | [5 empty] | 0
| D3 - SPECIÁLNÍ OSVĚTLENÍ A TECHNOLOGIE HELIPORTU (nelze nahradit) | [5 empty] | 0
| D4 - PŘÍSTROJE ELEKTROINSTALAČNÍ | [5 empty] | 0
| D5 - ZÁLOŽNÍ ZDROJ - UPS | [5 empty] | 0
| D6 - INSTALAČNÍ MATERIÁL | [5 empty] | 0
| D7 - KABELY | [5 empty] | 0
| D8 - UZEMNĚNÍ, BLESKOSVOD | [5 empty] | 0
| D9 - PRŮRAZY, NIKY, DRÁŽKY, ZEDNICKÉ PRÁCE, UCPÁVKY | [5 empty] | 0
| X. - REVIZE | [5 empty] | 0
| OST - Ostatní | [5 empty] | 0
SOUPIS PRACÍ
Stavba:
Novostavba střediska krizového řízení - Objekt záchranné služby s heliportem v areálu SZZ Krnov
Objekt:
SO 11 - Elektroinstalace
Soupis:
SO 1101 - Silnoproud
Místo: | [5 empty] | Datum: | 20. 9. 2024
Zadavatel: |  |  | SZZ Krnov,p.o.,I.P.Pavlova 552/9,794 01 Krnov |  |  | Projektant: | Ing.arch.Martin Janda,Lomná 1895,Frenštát p.R.
Účastník: |  |  | Vyplň údaj |  |  | Zpracovatel:
PČ | Typ | Kód | Popis | MJ | Množství | J.cena [CZK] | Cena celkem [CZK] | Cenová soustava |  | DPH | J. Nh [h] | Nh celkem [h] | J. hmotnost [t] | Hmotnost celkem [t] | J. suť [t] | Suť Celkem [t]
Náklady soupisu celkem | [6 empty] | 0 |  |  |  |  | 0 |  | 0 |  | 0 |  | D | -1 | [7 empty] | 0
| D | 1. | ROZVADĚČ RH |  |  |  | 0 |  |  |  |  | 0 |  | 0 |  | 0 | 1 | D | 0 | ROZPOCET | [6 empty] | 0
1 | K | Pol2 | Oceloplechový skříňový rozvaděč v typové řadě do 80A dle rozměrů (600+800)x2150x400 mm (2 pole), IP40/20, včetně Cu sběrnic L1,L2,L3 + N+PE | ks | 1 |  | 0 |  |  | základní |  | 0 | 0 | 0 | 0 | 0 | 4 | K | 1 | ROZPOCET | 0 | 0 | 0 | 0 | 0 | 1 | 0 | 4 | 4
2 | K | 2. | Svorkovnice N/PE mosazná XXX 10x15x1000, 111 přípojných míst, 25 mm2 | ks | 1 |  | 0 |  |  | základní |  | 0 | 0 | 0 | 0 | 0 | 4 | K | 1 | ROZPOCET | 0 | 0 | 0 | 0 | 0 | 1 | 0 | 4 | 6
3 | K | 3. | Izolovaná sběrnice do 16A - 3f | m | 4 |  | 0 |  |  | základní |  | 0 | 0 | 0 | 0 | 0 | 4 | K | 1 | ROZPOCET | 0 | 0 | 0 | 0 | 0 | 1 | 0 | 4 | 8
4 | K | 4. | Přepínač sítí automatický, 400V/63A-4P, 63A | ks | 1 |  | 0 |  |  | základní |  | 0 | 0 | 0 | 0 | 0 | 4 | K | 1 | ROZPOCET | 0 | 0 | 0 | 0 | 0 | 1 | 0 | 4 | 10
5 | K | 5. | Propojovací lišta přepínače 63A-4p | ks | 1 |  | 0 |  |  | základní |  | 0 | 0 | 0 | 0 | 0 | 4 | K | 1 | ROZPOCET | 0 | 0 | 0 | 0 | 0 | 1 | 0 | 4 | 12
6 | K | 6. | Pomocný kontaktový blok NO/NC | ks | 1 |  | 0 |  |  | základní |  | 0 | 0 | 0 | 0 | 0 | 4 | K | 1 | ROZPOCET | 0 | 0 | 0 | 0 | 0 | 1 | 0 | 4 | 14
7 | K | 7. | Jistič modulový 63B/3, 10kA | ks | 1 |  | 0 |  |  | základní |  | 0 | 0 | 0 | 0 | 0 | 4 | K | 1 | ROZPOCET | 0 | 0 | 0 | 0 | 0 | 1 | 0 | 4 | 16
8 | K | 8. | Napěťová spoušť - 400X, 230V | ks | 1 |  | 0 |  |  | základní |  | 0 | 0 | 0 | 0 | 0 | 4 | K | 1 | ROZPOCET | 0 | 0 | 0 | 0 | 0 | 1 | 0 | 4 | 18
9 | K | 9. | Vypínač modulový 63/3 - 63A/10kA | ks | 1 |  | 0 |  |  | základní |  | 0 | 0 | 0 | 0 | 0 | 4 | K | 1 | ROZPOCET | 0 | 0 | 0 | 0 | 0 | 1 | 0 | 4 | 20
10 | K | 10. | Svodič přepětí, typ B, 25 kA, TN-C (3L) - 3 modulový | kpl. | 1 |  | 0 |  |  | základní |  | 0 | 0 | 0 | 0 | 0 | 4 | K | 1 | ROZPOCET | 0 | 0 | 0 | 0 | 0 | 1 | 0 | 4 | 22
11 | K | 11. | Svodič přepětí kombinovaný 1B+2C, typ 12,5-3N-MZ, TN-S (3L+N+PE) | ks | 1 |  | 0 |  |  | základní |  | 0 | 0 | 0 | 0 | 0 | 4 | K | 1 | ROZPOCET | 0 | 0 | 0 | 0 | 0 | 1 | 0 | 4 | 24
12 | K | 11a | Elektroměr př. měření modulový, 3x230V/400V, 5-80A, 4,5 mod. DIN, LED, t.p.1 | ks | 2 |  | 0 |  |  | základní |  | 0 | 0 | 0 | 0 | 0 | 4 | K | 1 | ROZPOCET | 0 | 0 | 0 | 0 | 0 | 1 | 0 | 4 | 1153677895
13 | K | 12. | Pojistkový odpojovač modulový, velikost 10-1 | ks | 1 |  | 0 |  |  | základní |  | 0 | 0 | 0 | 0 | 0 | 4 | K | 1 | ROZPOCET | 0 | 0 | 0 | 0 | 0 | 1 | 0 | 4 | 26
14 | K | 13. | Pojistka válcová, velikost 10-6A gG | ks | 1 |  | 0 |  |  | základní |  | 0 | 0 | 0 | 0 | 0 | 4 | K | 1 | ROZPOCET | 0 | 0 | 0 | 0 | 0 | 1 | 0 | 4 | 28
15 | K | 14. | Tlačítkový ovladač panelový, hřib, rudý, Z+V kontakt | ks | 1 |  | 0 |  |  | základní |  | 0 | 0 | 0 | 0 | 0 | 4 | K | 1 | ROZPOCET | 0 | 0 | 0 | 0 | 0 | 1 | 0 | 4 | 30
16 | K | 15. | Kontrolka LED panelová, 230V, bílá | ks | 2 |  | 0 |  |  | základní |  | 0 | 0 | 0 | 0 | 0 | 4 | K | 1 | ROZPOCET | 0 | 0 | 0 | 0 | 0 | 1 | 0 | 4 | 32
17 | K | 16. | Kontrolka LED panelová, 230V, bílá | ks | 1 |  | 0 |  |  | základní |  | 0 | 0 | 0 | 0 | 0 | 4 | K | 1 | ROZPOCET | 0 | 0 | 0 | 0 | 0 | 1 | 0 | 4 | 34
18 | K | 17. | Jistič jednofázový 6B/1, 10kA | ks | 8 |  | 0 |  |  | základní |  | 0 | 0 | 0 | 0 | 0 | 4 | K | 1 | ROZPOCET | 0 | 0 | 0 | 0 | 0 | 1 | 0 | 4 | 36
19 | K | 18. | Jistič jednofázový 10C/1, 10kA | ks | 4 |  | 0 |  |  | základní |  | 0 | 0 | 0 | 0 | 0 | 4 | K | 1 | ROZPOCET | 0 | 0 | 0 | 0 | 0 | 1 | 0 | 4 | 38
20 | K | 19. | Jistič jednofázový 20B/1, 10kA | ks | 1 |  | 0 |  |  | základní |  | 0 | 0 | 0 | 0 | 0 | 4 | K | 1 | ROZPOCET | 0 | 0 | 0 | 0 | 0 | 1 | 0 | 4 | 40
21 | K | 20. | Jistič třífázový 16B/3, 10kA | ks | 2 |  | 0 |  |  | základní |  | 0 | 0 | 0 | 0 | 0 | 4 | K | 1 | ROZPOCET | 0 | 0 | 0 | 0 | 0 | 1 | 0 | 4 | 42
22 | K | 21. | Jistič třífázový 32B/3, 10kA | ks | 1 |  | 0 |  |  | základní |  | 0 | 0 | 0 | 0 | 0 | 4 | K | 1 | ROZPOCET | 0 | 0 | 0 | 0 | 0 | 1 | 0 | 4 | 44
23 | K | 22. | Jistič třífázový 50B/3, 10kA | ks | 1 |  | 0 |  |  | základní |  | 0 | 0 | 0 | 0 | 0 | 4 | K | 1 | ROZPOCET | 0 | 0 | 0 | 0 | 0 | 1 | 0 | 4 | 46
24 | K | 23. | Proudový chránič s ochranou 10B/1N/030, 10A, In=0,03A, 10kA | ks | 9 |  | 0 |  |  | základní |  | 0 | 0 | 0 | 0 | 0 | 4 | K | 1 | ROZPOCET | 0 | 0 | 0 | 0 | 0 | 1 | 0 | 4 | 48
25 | K | 24. | Proudový chránič s ochranou 16B/1N/030, 16A, In=0,03A, 10kA | ks | 14 |  | 0 |  |  | základní |  | 0 | 0 | 0 | 0 | 0 | 4 | K | 1 | ROZPOCET | 0 | 0 | 0 | 0 | 0 | 1 | 0 | 4 | 50
26 | K | 25. | Impulsní relé 16-001-A230, 230V/16A, cívka 230V | ks | 5 |  | 0 |  |  | základní |  | 0 | 0 | 0 | 0 | 0 | 4 | K | 1 | ROZPOCET | 0 | 0 | 0 | 0 | 0 | 1 | 0 | 4 | 52
27 | K | 26. | Nalepovací štítek - "Pozor, elektrické zařízení" | ks | 1 |  | 0 |  |  | základní |  | 0 | 0 | 0 | 0 | 0 | 4 | K | 1 | ROZPOCET | 0 | 0 | 0 | 0 | 0 | 1 | 0 | 4 | 54
28 | K | 18..1 | Nalepovací štítek - "Nehasit vodou" | ks | 1 |  | 0 |  |  | základní |  | 0 | 0 | 0 | 0 | 0 | 4 | K | 1 | ROZPOCET | 0 | 0 | 0 | 0 | 0 | 1 | 0 | 4 | 56
| D | 2. | ROZVADĚČ R2 |  |  |  | 0 |  |  |  |  | 0 |  | 0 |  | 0 | 1 | D | 0 | ROZPOCET | [6 empty] | 0
29 | K | 1..1 | Oceloplechový velkoobsahový rozvaděč, 168(7x24) modulů, IP30, pod omítku, oceloplechové | ks | 1 |  | 0 |  |  | základní |  | 0 | 0 | 0 | 0 | 0 | 4 | K | 1 | ROZPOCET | 0 | 0 | 0 | 0 | 0 | 1 | 0 | 4 | 58
| P |  | Poznámka k položce: dveře, rozměry 635x1265x240 mm, bílý | [14 empty] | P | 1
30 | K | 2..1 | Izolovaná sběrnice do 16A - 3f | m | 4.5 |  | 0 |  |  | základní |  | 0 | 0 | 0 | 0 | 0 | 4 | K | 1 | ROZPOCET | 0 | 0 | 0 | 0 | 0 | 1 | 0 | 4 | 60
31 | K | 3..1 | Svorkovnice N - modrá | ks | 7 |  | 0 |  |  | základní |  | 0 | 0 | 0 | 0 | 0 | 4 | K | 1 | ROZPOCET | 0 | 0 | 0 | 0 | 0 | 1 | 0 | 4 | 62
32 | K | 4..1 | Svorkovnice PE - zelenožlutá | ks | 7 |  | 0 |  |  | základní |  | 0 | 0 | 0 | 0 | 0 | 4 | K | 1 | ROZPOCET | 0 | 0 | 0 | 0 | 0 | 1 | 0 | 4 | 64
33 | K | 5..1 | Vypínač modulový 63/3 - 63A, 10kA | ks | 1 |  | 0 |  |  | základní |  | 0 | 0 | 0 | 0 | 0 | 4 | K | 1 | ROZPOCET | 0 | 0 | 0 | 0 | 0 | 1 | 0 | 4 | 66
34 | K | 6..1 | Kombinovaný svodič přepětí 1B+2C, typ SVBC 12,5-3N-MZ, TN-S (3L+N+PE) | ks | 1 |  | 0 |  |  | základní |  | 0 | 0 | 0 | 0 | 0 | 4 | K | 1 | ROZPOCET | 0 | 0 | 0 | 0 | 0 | 1 | 0 | 4 | 68
35 | K | 7..1 | Jistič jednofázový 6B/1, 10kA | ks | 4 |  | 0 |  |  | základní |  | 0 | 0 | 0 | 0 | 0 | 4 | K | 1 | ROZPOCET | 0 | 0 | 0 | 0 | 0 | 1 | 0 | 4 | 70
36 | K | 8..1 | Jistič jednofázový 10C/1, 10kA | ks | 5 |  | 0 |  |  | základní |  | 0 | 0 | 0 | 0 | 0 | 4 | K | 1 | ROZPOCET | 0 | 0 | 0 | 0 | 0 | 1 | 0 | 4 | 72
37 | K | 9 | Jistič jednofázový 16B/1, 10kA | ks | 2 |  | 0 |  |  | základní |  | 0 | 0 | 0 | 0 | 0 | 4 | K | 1 | ROZPOCET | 0 | 0 | 0 | 0 | 0 | 1 | 0 | 4 | 74
38 | K | 10..1 | Jistič třífázový 16B/3, 10kA | ks | 1 |  | 0 |  |  | základní |  | 0 | 0 | 0 | 0 | 0 | 4 | K | 1 | ROZPOCET | 0 | 0 | 0 | 0 | 0 | 1 | 0 | 4 | 76
39 | K | 11..1 | Proudový chránič s ochranou OLI 10B/1N/030, 10A, In=0,03A, 10kA | ks | 13 |  | 0 |  |  | základní |  | 0 | 0 | 0 | 0 | 0 | 4 | K | 1 | ROZPOCET | 0 | 0 | 0 | 0 | 0 | 1 | 0 | 4 | 78
40 | K | 12..1 | Proudový chránič s ochranou OLI 16B/1N/030, 16A, In=0,03A, 10kA | ks | 27 |  | 0 |  |  | základní |  | 0 | 0 | 0 | 0 | 0 | 4 | K | 1 | ROZPOCET | 0 | 0 | 0 | 0 | 0 | 1 | 0 | 4 | 80
41 | K | 13..1 | Proudový chránič 25-4-030, 25A, In=0,03A, 10kA | ks | 1 |  | 0 |  |  | základní |  | 0 | 0 | 0 | 0 | 0 | 4 | K | 1 | ROZPOCET | 0 | 0 | 0 | 0 | 0 | 1 | 0 | 4 | 82
42 | K | 14..1 | Impulsní relé 16-001-A230, 230V/16A, cívka 230V | ks | 3 |  | 0 |  |  | základní |  | 0 | 0 | 0 | 0 | 0 | 4 | K | 1 | ROZPOCET | 0 | 0 | 0 | 0 | 0 | 1 | 0 | 4 | 84
43 | K | 15..1 | Nalepovací štítek - "Pozor, elektrické zařízení" | ks | 1 |  | 0 |  |  | základní |  | 0 | 0 | 0 | 0 | 0 | 4 | K | 1 | ROZPOCET | 0 | 0 | 0 | 0 | 0 | 1 | 0 | 4 | 86
44 | K | 16..1 | Nalepovací štítek - "Nehasit vodou" | ks | 1 |  | 0 |  |  | základní |  | 0 | 0 | 0 | 0 | 0 | 4 | K | 1 | ROZPOCET | 0 | 0 | 0 | 0 | 0 | 1 | 0 | 4 | 88
| D | 3. | SVÍTIDLA |  |  |  | 0 |  |  |  |  | 0 |  | 0 |  | 0 | 1 | D | 0 | ROZPOCET | [6 empty] | 0
| D | D1 | A |  |  |  | 0 |  |  |  |  | 0 |  | 0 |  | 0 | 1 | D | 1 | ROZPOCET | [6 empty] | 0
45 | K | Pol3 | LED panel interiérový vestavný, 1x38W, 4400 lm, 4000 K, IP40, rozměr 600x600mm korpus hliník, kryt nanoprisma | ks | 12 |  | 0 |  |  | základní |  | 0 | 0 | 0 | 0 | 0 | 4 | K | 2 | ROZPOCET | 0 | 0 | 0 | 0 | 0 | 1 | 0 | 4 | 90
| D | D2 | B |  |  |  | 0 |  |  |  |  | 0 |  | 0 |  | 0 | 1 | D | 1 | ROZPOCET | [6 empty] | 0
46 | K | Pol4 | LED panel interiérový vestavný, 1x28W, 3000 lm, 4000 K, IP40, rozměr 600x600mm korpus hliník, kryt nanoprisma | ks | 60 |  | 0 |  |  | základní |  | 0 | 0 | 0 | 0 | 0 | 4 | K | 2 | ROZPOCET | 0 | 0 | 0 | 0 | 0 | 1 | 0 | 4 | 92
47 | K | 3..2 | Rám pro opřisazení panelu US k SDK nebo pevnému stropu | ks | 20 |  | 0 |  |  | základní |  | 0 | 0 | 0 | 0 | 0 | 4 | K | 2 | ROZPOCET | 0 | 0 | 0 | 0 | 0 | 1 | 0 | 4 | 94
| D | 4. | C |  |  |  | 0 |  |  |  |  | 0 |  | 0 |  | 0 | 1 | D | 1 | ROZPOCET | [6 empty] | 0
48 | K | Pol5 | LED svítidlo průmyslové liniové přisazené, 1x65W, 4000 K, 7500 lm, IP65, korpus - kov bílý, difuzor - čirý polykarbonát, délka 1485 mm | ks | 37 |  | 0 |  |  | základní |  | 0 | 0 | 0 | 0 | 0 | 4 | K | 2 | ROZPOCET | 0 | 0 | 0 | 0 | 0 | 1 | 0 | 4 | 96
| D | 5. | D |  |  |  | 0 |  |  |  |  | 0 |  | 0 |  | 0 | 1 | D | 1 | ROZPOCET | [6 empty] | 0
49 | K | Pol6 | LED svítidlo průmyslové liniové přisazené, 1x38W, 4000 K, 4800 lm, IP65, korpus - kov bílý, difuzor - čirý polykarbonát, délka 1200 mm | ks | 47 |  | 0 |  |  | základní |  | 0 | 0 | 0 | 0 | 0 | 4 | K | 2 | ROZPOCET | 0 | 0 | 0 | 0 | 0 | 1 | 0 | 4 | 98
| D | 6. | E |  |  |  | 0 |  |  |  |  | 0 |  | 0 |  | 0 | 1 | D | 1 | ROZPOCET | [6 empty] | 0
50 | K | Pol7 | LED svítidlo interiírové liniové přisazené, 1x41W, 4000 K, 5000 lm, IP20, korpus - kov bílý, difuzor - semiopálový PMMA, délka 1200 mm | ks | 16 |  | 0 |  |  | základní |  | 0 | 0 | 0 | 0 | 0 | 4 | K | 2 | ROZPOCET | 0 | 0 | 0 | 0 | 0 | 1 | 0 | 4 | 100
| D | 7. | F |  |  |  | 0 |  |  |  |  | 0 |  | 0 |  | 0 | 1 | D | 1 | ROZPOCET | [6 empty] | 0
51 | K | Pol8 | LED svítidlo venkovní nástěnné s čidlem, typ MAYGARDEN CAPRICORN, 16456/93/P3, 1x6W, 4000 K, 600 lm, IP44, průměr 214, korpus - kov, kryt - plast, výrobce PHILIPS | ks | 1 |  | 0 |  |  | základní |  | 0 | 0 | 0 | 0 | 0 | 4 | K | 2 | ROZPOCET | 0 | 0 | 0 | 0 | 0 | 1 | 0 | 4 | 102
| D | 8. | G |  |  |  | 0 |  |  |  |  | 0 |  | 0 |  | 0 | 1 | D | 1 | ROZPOCET | [6 empty] | 0
52 | K | Pol9a | LED svítidlo interiérové kruhové přisazené, 1x11W, 4000 K, 900 lm, IP40, korpus - oceloplechový bílý, difuzor - opálový plast, průměr 205 mm | ks | 10 |  | 0 |  |  | základní |  | 0 | 0 | 0 | 0 | 0 | 4 | K | 2 | ROZPOCET | 0 | 0 | 0 | 0 | 0 | 1 | 0 | 4 | 104
| D | 9. | H |  |  |  | 0 |  |  |  |  | 0 |  | 0 |  | 0 | 1 | D | 1 | ROZPOCET | [6 empty] | 0
53 | K | Pol9 | LED svítidlo interiérové kruhové přisazené, 1x11W, 4000 K, 900 lm, IP40, korpus - oceloplechový bílý, difuzor - opálový plast, průměr 205 mm | ks | 7 |  | 0 |  |  | základní |  | 0 | 0 | 0 | 0 | 0 | 4 | K | 2 | ROZPOCET | 0 | 0 | 0 | 0 | 0 | 1 | 0 | 4 | 106
| D | 10. | N |  |  |  | 0 |  |  |  |  | 0 |  | 0 |  | 0 | 1 | D | 1 | ROZPOCET | [6 empty] | 0
54 | K | Pol10 | LED svítidlo nouzové přisazené, 1x3W, 600 lm, 4000 K, s vlastním zdrojem 1h., IP20, korpus - plast, kryt - čirý polykarbonát | ks | 22 |  | 0 |  |  | základní |  | 0 | 0 | 0 | 0 | 0 | 4 | K | 2 | ROZPOCET | 0 | 0 | 0 | 0 | 0 | 1 | 0 | 4 | 108
| D | 11. | P |  |  |  | 0 |  |  |  |  | 0 |  | 0 |  | 0 | 1 | D | 1 | ROZPOCET | [6 empty] | 0
55 | K | Pol11 | LED signální svítidlo výstrahy o překážce, 1x5W, 230V/AC, IP54, blikající (1Hz), červené, korpus - plast bílý, difuzor - čirý polykarbonát červený | ks | 5 |  | 0 |  |  | základní |  | 0 | 0 | 0 | 0 | 0 | 4 | K | 2 | ROZPOCET | 0 | 0 | 0 | 0 | 0 | 1 | 0 | 4 | 110
| D | D3 | SPECIÁLNÍ OSVĚTLENÍ A TECHNOLOGIE HELIPORTU (nelze nahradit) |  |  |  | 0 |  |  |  |  | 0 |  | 0 |  | 0 | 1 | D | 0 | ROZPOCET | [6 empty] | 0
56 | K | 1..2 | TRP.1 - rozvaděč napájení paralelní rozvodu pro napájení návěstidel heliportu - 230V/2,8 kVA | ks | 1 |  | 0 |  |  | základní |  | 0 | 0 | 0 | 0 | 0 | 4 | K | 1 | ROZPOCET | 0 | 0 | 0 | 0 | 0 | 1 | 0 | 4 | 112
57 | K | 2..2 | HRC-02 - rozvaděč rádiového dálkového ovládání | ks | 1 |  | 0 |  |  | základní |  | 0 | 0 | 0 | 0 | 0 | 4 | K | 1 | ROZPOCET | 0 | 0 | 0 | 0 | 0 | 1 | 0 | 4 | 114
58 | K | 3..3 | TLB1-H - maják heliportu | kpl. | 1 |  | 0 |  |  | základní |  | 0 | 0 | 0 | 0 | 0 | 4 | K | 1 | ROZPOCET | 0 | 0 | 0 | 0 | 0 | 1 | 0 | 4 | 116
59 | K | 4..2 | R-RK - skříň pro uložení traf KRVS | kpl. | 1 |  | 0 |  |  | základní |  | 0 | 0 | 0 | 0 | 0 | 4 | K | 1 | ROZPOCET | 0 | 0 | 0 | 0 | 0 | 1 | 0 | 4 | 118
60 | K | 5..2 | TWI.10.3.HF.x.x - ukazatel směru větru křehčený | ks | 1 |  | 0 |  |  | základní |  | 0 | 0 | 0 | 0 | 0 | 4 | K | 1 | ROZPOCET | 0 | 0 | 0 | 0 | 0 | 1 | 0 | 4 | 120
61 | K | 6..2 | R.FV1-3 - rozvaděč přepěťové ochrany při vstupu / výstupu do objektu | ks | 3 |  | 0 |  |  | základní |  | 0 | 0 | 0 | 0 | 0 | 4 | K | 1 | ROZPOCET | 0 | 0 | 0 | 0 | 0 | 1 | 0 | 4 | 122
62 | K | 7..2 | TLOF - návěstidlo 8" všesměrové, barva zelená, 230V/14VA, LED - TLI420-TLOF-G-P1 | ks | 34 |  | 0 |  |  | základní |  | 0 | 0 | 0 | 0 | 0 | 4 | K | 1 | ROZPOCET | 0 | 0 | 0 | 0 | 0 | 1 | 0 | 4 | 124
63 | K | 8..2 | FPAG - návěstidlo 8" všesměrové, barva bílá, 230V/14VA, LED - TLI420-FPAG-W-P1 | ks | 4 |  | 0 |  |  | základní |  | 0 | 0 | 0 | 0 | 0 | 4 | K | 1 | ROZPOCET | 0 | 0 | 0 | 0 | 0 | 1 | 0 | 4 | 126
64 | K | 9..1 | APAPI TP90 - návěstidlo sestupové soustavy přesného přiblížení | kpl. | 2 |  | 0 |  |  | základní |  | 0 | 0 | 0 | 0 | 0 | 4 | K | 1 | ROZPOCET | 0 | 0 | 0 | 0 | 0 | 1 | 0 | 4 | 128
65 | K | 10..2 | THF-25 - svítidla rovnoměrného osvětlení heliportu | ks | 6 |  | 0 |  |  | základní |  | 0 | 0 | 0 | 0 | 0 | 4 | K | 1 | ROZPOCET | 0 | 0 | 0 | 0 | 0 | 1 | 0 | 4 | 130
66 | K | 11..2 | Základna 8" pro zapuštěné návěstidlo, vodotěsná, 2x Pg16, boční vývod 180° | ks | 38 |  | 0 |  |  | základní |  | 0 | 0 | 0 | 0 | 0 | 4 | K | 1 | ROZPOCET | 0 | 0 | 0 | 0 | 0 | 1 | 0 | 4 | 132
67 | K | 12..2 | Zalévací hmota pro lepení základny zapuštěných návěstidel - montáž do bet. desky, 6,5 kg/zákl. | kg | 211 |  | 0 |  |  | základní |  | 0 | 0 | 0 | 0 | 0 | 4 | K | 1 | ROZPOCET | 0 | 0 | 0 | 0 | 0 | 1 | 0 | 4 | 134
68 | K | 13..2 | Izolační transformátor KRVS540 - 230V/15,2V - 100W | ks | 4 |  | 0 |  |  | základní |  | 0 | 0 | 0 | 0 | 0 | 4 | K | 1 | ROZPOCET | 0 | 0 | 0 | 0 | 0 | 1 | 0 | 4 | 136
69 | K | 14..2 | Rozdvojka KDCV.P2R | ks | 42 |  | 0 |  |  | základní |  | 0 | 0 | 0 | 0 | 0 | 4 | K | 1 | ROZPOCET | 0 | 0 | 0 | 0 | 0 | 1 | 0 | 4 | 138
70 | K | 15..2 | Konektory FAA L-823 style 12 a 5, KD501 a KS502 | ks | 38 |  | 0 |  |  | základní |  | 0 | 0 | 0 | 0 | 0 | 4 | K | 1 | ROZPOCET | 0 | 0 | 0 | 0 | 0 | 1 | 0 | 4 | 140
71 | K | 16..2 | Montážní práce SZZ | hod. | 320 |  | 0 |  |  | základní |  | 0 | 0 | 0 | 0 | 0 | 4 | K | 1 | ROZPOCET | 0 | 0 | 0 | 0 | 0 | 1 | 0 | 4 | 142
| D | D4 | PŘÍSTROJE ELEKTROINSTALAČNÍ |  |  |  | 0 |  |  |  |  | 0 |  | 0 |  | 0 | 1 | D | 0 | ROZPOCET | [6 empty] | 0
72 | K | 1..3 | Tlačítko požární, typ GW 42-201, červené, se sklem | ks | 1 |  | 0 |  |  | základní |  | 0 | 0 | 0 | 0 | 0 | 4 | K | 1 | ROZPOCET | 0 | 0 | 0 | 0 | 0 | 1 | 0 | 4 | 144
73 | K | 2..3 | Senzor pohybu / pohybové čidlo osvětlení | ks | 2 |  | 0 |  |  | základní |  | 0 | 0 | 0 | 0 | 0 | 4 | K | 1 | ROZPOCET | 0 | 0 | 0 | 0 | 0 | 1 | 0 | 4 | 146
74 | K | 3..4 | Přístroj tlačítka č.1/0, IP20 - pod omítku | ks | 35 |  | 0 |  |  | základní |  | 0 | 0 | 0 | 0 | 0 | 4 | K | 1 | ROZPOCET | 0 | 0 | 0 | 0 | 0 | 1 | 0 | 4 | 148
75 | K | 4..3 | Přístroj spínače jednopólového č.1, IP20 - pod omítku | ks | 17 |  | 0 |  |  | základní |  | 0 | 0 | 0 | 0 | 0 | 4 | K | 1 | ROZPOCET | 0 | 0 | 0 | 0 | 0 | 1 | 0 | 4 | 150
76 | K | 5..3 | Přístroj spínače střídavého č.6, IP20 - pod omítku | ks | 18 |  | 0 |  |  | základní |  | 0 | 0 | 0 | 0 | 0 | 4 | K | 1 | ROZPOCET | 0 | 0 | 0 | 0 | 0 | 1 | 0 | 4 | 152
77 | K | 6..3 | Přístroj spínače střídavého č.6+6, IP20 - pod omítku | ks | 4 |  | 0 |  |  | základní |  | 0 | 0 | 0 | 0 | 0 | 4 | K | 1 | ROZPOCET | 0 | 0 | 0 | 0 | 0 | 1 | 0 | 4 | 154
78 | K | 7..3 | Přístroj spínače křížového č.7, IP20 - pod omítku | ks | 3 |  | 0 |  |  | základní |  | 0 | 0 | 0 | 0 | 0 | 4 | K | 1 | ROZPOCET | 0 | 0 | 0 | 0 | 0 | 1 | 0 | 4 | 156
79 | K | 8..3 | Přístroj spínače jednopólového č.1, IP44 - pod omítku | ks | 14 |  | 0 |  |  | základní |  | 0 | 0 | 0 | 0 | 0 | 4 | K | 1 | ROZPOCET | 0 | 0 | 0 | 0 | 0 | 1 | 0 | 4 | 158
80 | K | 9..2 | Přístroj spínače dvojitého č.5, IP44 - pod omítku | ks | 1 |  | 0 |  |  | základní |  | 0 | 0 | 0 | 0 | 0 | 4 | K | 1 | ROZPOCET | 0 | 0 | 0 | 0 | 0 | 1 | 0 | 4 | 160
81 | K | 10..3 | Přístroj spínače dvojitého č.6, IP44 - pod omítku | ks | 10 |  | 0 |  |  | základní |  | 0 | 0 | 0 | 0 | 0 | 4 | K | 1 | ROZPOCET | 0 | 0 | 0 | 0 | 0 | 1 | 0 | 4 | 162
82 | K | 11..3 | Kryt spínače jednoduchý | ks | 55 |  | 0 |  |  | základní |  | 0 | 0 | 0 | 0 | 0 | 4 | K | 1 | ROZPOCET | 0 | 0 | 0 | 0 | 0 | 1 | 0 | 4 | 164
83 | K | 12..3 | Kryt spínače dělený | ks | 4 |  | 0 |  |  | základní |  | 0 | 0 | 0 | 0 | 0 | 4 | K | 1 | ROZPOCET | 0 | 0 | 0 | 0 | 0 | 1 | 0 | 4 | 166
84 | K | 13..3 | Rámeček jednonásobný | ks | 190 |  | 0 |  |  | základní |  | 0 | 0 | 0 | 0 | 0 | 4 | K | 1 | ROZPOCET | 0 | 0 | 0 | 0 | 0 | 1 | 0 | 4 | 168
85 | K | 14..3 | Rámeček dvojnásobný | ks | 18 |  | 0 |  |  | základní |  | 0 | 0 | 0 | 0 | 0 | 4 | K | 1 | ROZPOCET | 0 | 0 | 0 | 0 | 0 | 1 | 0 | 4 | 170
86 | K | 15..3 | Rámeček trojnásobný | ks | 18 |  | 0 |  |  | základní |  | 0 | 0 | 0 | 0 | 0 | 4 | K | 1 | ROZPOCET | 0 | 0 | 0 | 0 | 0 | 1 | 0 | 4 | 172
87 | K | 16..3 | Rámeček čtyřnásobný | ks | 2 |  | 0 |  |  | základní |  | 0 | 0 | 0 | 0 | 0 | 4 | K | 1 | ROZPOCET | 0 | 0 | 0 | 0 | 0 | 1 | 0 | 4 | 174
88 | K | 17..1 | Zásuvka jednonásobná 230V/16A, IP20 - pod omítku | ks | 156 |  | 0 |  |  | základní |  | 0 | 0 | 0 | 0 | 0 | 4 | K | 1 | ROZPOCET | 0 | 0 | 0 | 0 | 0 | 1 | 0 | 4 | 176
89 | K | 18..2 | Zásuvka dvojnásobná 230V/16A, IP20 - pod omítku | ks | 3 |  | 0 |  |  | základní |  | 0 | 0 | 0 | 0 | 0 | 4 | K | 1 | ROZPOCET | 0 | 0 | 0 | 0 | 0 | 1 | 0 | 4 | 178
90 | K | 19..1 | Zásuvka dvojnásobná 230V/16A s.p.o., IP20 | ks | 11 |  | 0 |  |  | základní |  | 0 | 0 | 0 | 0 | 0 | 4 | K | 1 | ROZPOCET | 0 | 0 | 0 | 0 | 0 | 1 | 0 | 4 | 180
91 | K | 20..1 | Zásuvka jednonásobná 230V/16A, IP44 - pod omítku | ks | 53 |  | 0 |  |  | základní |  | 0 | 0 | 0 | 0 | 0 | 4 | K | 1 | ROZPOCET | 0 | 0 | 0 | 0 | 0 | 1 | 0 | 4 | 182
92 | K | 21..1 | Zásuvková skříň s chráničem, 4x230V/16A, 1x 400V/16A, 1x400V/32A, IP44, na povrch | ks | 1 |  | 0 |  |  | základní |  | 0 | 0 | 0 | 0 | 0 | 4 | K | 1 | ROZPOCET | 0 | 0 | 0 | 0 | 0 | 1 | 0 | 4 | 184
| D | D5 | ZÁLOŽNÍ ZDROJ - UPS |  |  |  | 0 |  |  |  |  | 0 |  | 0 |  | 0 | 1 | D | 0 | ROZPOCET | [6 empty] | 0
93 | K | 1..4 | Záložní zdroj UPS - 400V/5,0 kW | ks | 1 |  | 0 |  |  | základní |  | 0 | 0 | 0 | 0 | 0 | 4 | K | 1 | ROZPOCET | 0 | 0 | 0 | 0 | 0 | 1 | 0 | 4 | 186
| D | D6 | INSTALAČNÍ MATERIÁL |  |  |  | 0 |  |  |  |  | 0 |  | 0 |  | 0 | 1 | D | 0 | ROZPOCET | [6 empty] | 0
94 | K | 1..5 | Krabice přístrojová KU68/2 - 1901 | ks | 330 |  | 0 |  |  | základní |  | 0 | 0 | 0 | 0 | 0 | 4 | K | 1 | ROZPOCET | 0 | 0 | 0 | 0 | 0 | 1 | 0 | 4 | 188
95 | K | 2..4 | Krabice protahovací KU68/2 - 1902 | ks | 173 |  | 0 |  |  | základní |  | 0 | 0 | 0 | 0 | 0 | 4 | K | 1 | ROZPOCET | 0 | 0 | 0 | 0 | 0 | 1 | 0 | 4 | 190
96 | K | 3..5 | Krabice KR97/5 | ks | 10 |  | 0 |  |  | základní |  | 0 | 0 | 0 | 0 | 0 | 4 | K | 1 | ROZPOCET | 0 | 0 | 0 | 0 | 0 | 1 | 0 | 4 | 192
97 | K | 4..4 | Krabice OBO - A8 | ks | 20 |  | 0 |  |  | základní |  | 0 | 0 | 0 | 0 | 0 | 4 | K | 1 | ROZPOCET | 0 | 0 | 0 | 0 | 0 | 1 | 0 | 4 | 194
98 | K | 5..4 | Svorka WAGO 273 - 101 | ks | 535 |  | 0 |  |  | základní |  | 0 | 0 | 0 | 0 | 0 | 4 | K | 1 | ROZPOCET | 0 | 0 | 0 | 0 | 0 | 1 | 0 | 4 | 196
99 | K | 6..4 | Svorka WAGO 273 - 104 | ks | 282 |  | 0 |  |  | základní |  | 0 | 0 | 0 | 0 | 0 | 4 | K | 1 | ROZPOCET | 0 | 0 | 0 | 0 | 0 | 1 | 0 | 4 | 198
100 | K | 7..4 | Svorka WAGO 273 - 105 | ks | 169 |  | 0 |  |  | základní |  | 0 | 0 | 0 | 0 | 0 | 4 | K | 1 | ROZPOCET | 0 | 0 | 0 | 0 | 0 | 1 | 0 | 4 | 200
101 | K | 8..4 | Podlahová krabice do betonu | ks | 2 |  | 0 |  |  | základní |  | 0 | 0 | 0 | 0 | 0 | 4 | K | 1 | ROZPOCET | 0 | 0 | 0 | 0 | 0 | 1 | 0 | 4 | 202
102 | K | 9..3 | Rám podlahové krabice | ks | 2 |  | 0 |  |  | základní |  | 0 | 0 | 0 | 0 | 0 | 4 | K | 1 | ROZPOCET | 0 | 0 | 0 | 0 | 0 | 1 | 0 | 4 | 204
103 | K | 10..4 | Krabice přístrojová | ks | 4 |  | 0 |  |  | základní |  | 0 | 0 | 0 | 0 | 0 | 4 | K | 1 | ROZPOCET | 0 | 0 | 0 | 0 | 0 | 1 | 0 | 4 | 206
104 | K | 11..4 | Přístrojová podložka | ks | 2 |  | 0 |  |  | základní |  | 0 | 0 | 0 | 0 | 0 | 4 | K | 1 | ROZPOCET | 0 | 0 | 0 | 0 | 0 | 1 | 0 | 4 | 208
105 | K | 12..4 | Trubka korugovaná ohebná - DN40 | m | 370 |  | 0 |  |  | základní |  | 0 | 0 | 0 | 0 | 0 | 4 | K | 1 | ROZPOCET | 0 | 0 | 0 | 0 | 0 | 1 | 0 | 4 | 210
106 | K | 13..4 | Drátěný žlab 60x50 mm | m | 65 |  | 0 |  |  | základní |  | 0 | 0 | 0 | 0 | 0 | 4 | K | 1 | ROZPOCET | 0 | 0 | 0 | 0 | 0 | 1 | 0 | 4 | 212
107 | K | 14..4 | Drátěný žlab 60x150 mm | m | 80 |  | 0 |  |  | základní |  | 0 | 0 | 0 | 0 | 0 | 4 | K | 1 | ROZPOCET | 0 | 0 | 0 | 0 | 0 | 1 | 0 | 4 | 214
108 | K | 15..4 | Spojka NS 50 | ks | 20 |  | 0 |  |  | základní |  | 0 | 0 | 0 | 0 | 0 | 4 | K | 1 | ROZPOCET | 0 | 0 | 0 | 0 | 0 | 1 | 0 | 4 | 216
109 | K | 16..4 | Spojka NS 150 | ks | 26 |  | 0 |  |  | základní |  | 0 | 0 | 0 | 0 | 0 | 4 | K | 1 | ROZPOCET | 0 | 0 | 0 | 0 | 0 | 1 | 0 | 4 | 218
110 | K | 147. | Závěs NZ 62 | ks | 35 |  | 0 |  |  | základní |  | 0 | 0 | 0 | 0 | 0 | 4 | K | 1 | ROZPOCET | 0 | 0 | 0 | 0 | 0 | 1 | 0 | 4 | 220
111 | K | 18..3 | Závěs NZ 150 | ks | 65 |  | 0 |  |  | základní |  | 0 | 0 | 0 | 0 | 0 | 4 | K | 1 | ROZPOCET | 0 | 0 | 0 | 0 | 0 | 1 | 0 | 4 | 222
112 | K | 19..2 | Závitová tyč ZT 8 - M8 | m | 35 |  | 0 |  |  | základní |  | 0 | 0 | 0 | 0 | 0 | 4 | K | 1 | ROZPOCET | 0 | 0 | 0 | 0 | 0 | 1 | 0 | 4 | 224
113 | K | 20..2 | Vratový šroub + samojistící matice, 6x10 | ks | 350 |  | 0 |  |  | základní |  | 0 | 0 | 0 | 0 | 0 | 4 | K | 1 | ROZPOCET | 0 | 0 | 0 | 0 | 0 | 1 | 0 | 4 | 226
114 | K | 21..2 | Vratový šroub + matice + plochá podložka, 10x40 | ks | 260 |  | 0 |  |  | základní |  | 0 | 0 | 0 | 0 | 0 | 4 | K | 1 | ROZPOCET | 0 | 0 | 0 | 0 | 0 | 1 | 0 | 4 | 228
115 | K | 22..1 | Matice šestihranná M 8 | ks | 350 |  | 0 |  |  | základní |  | 0 | 0 | 0 | 0 | 0 | 4 | K | 1 | ROZPOCET | 0 | 0 | 0 | 0 | 0 | 1 | 0 | 4 | 230
116 | K | 23..1 | Podložka PD 8 | ks | 350 |  | 0 |  |  | základní |  | 0 | 0 | 0 | 0 | 0 | 4 | K | 1 | ROZPOCET | 0 | 0 | 0 | 0 | 0 | 1 | 0 | 4 | 232
117 | K | 24..1 | Svorka pospojovací na uzemění potrubí | ks | 15 |  | 0 |  |  | základní |  | 0 | 0 | 0 | 0 | 0 | 4 | K | 1 | ROZPOCET | 0 | 0 | 0 | 0 | 0 | 1 | 0 | 4 | 234
118 | K | 25..1 | Páska Cu 20x500x0,5 mm | ks | 15 |  | 0 |  |  | základní |  | 0 | 0 | 0 | 0 | 0 | 4 | K | 1 | ROZPOCET | 0 | 0 | 0 | 0 | 0 | 1 | 0 | 4 | 236
119 | K | 26..1 | Ekvipotenciální svorkovnice EPS-2 | ks | 10 |  | 0 |  |  | základní |  | 0 | 0 | 0 | 0 | 0 | 4 | K | 1 | ROZPOCET | 0 | 0 | 0 | 0 | 0 | 1 | 0 | 4 | 238
120 | K | 27. | Montážní krabice - 472x392x130 mm, pro HOP | ks | 1 |  | 0 |  |  | základní |  | 0 | 0 | 0 | 0 | 0 | 4 | K | 1 | ROZPOCET | 0 | 0 | 0 | 0 | 0 | 1 | 0 | 4 | 240
121 | K | 28. | Sběrnice Cu 60x8 mm, upevnění do krabice HOP, vyvrtání otvorů pro oka vodičů | kpl. | 1 |  | 0 |  |  | základní |  | 0 | 0 | 0 | 0 | 0 | 4 | K | 1 | ROZPOCET | 0 | 0 | 0 | 0 | 0 | 1 | 0 | 4 | 242
| D | D7 | KABELY |  |  |  | 0 |  |  |  |  | 0 |  | 0 |  | 0 | 1 | D | 0 | ROZPOCET | [6 empty] | 0
122 | K | 1..6 | Požárně odolný funkční kabel CHKE-V(O) 2x1,5 mm2 - P60 | m | 70 |  | 0 |  |  | základní |  | 0 | 0 | 0 | 0 | 0 | 4 | K | 1 | ROZPOCET | 0 | 0 | 0 | 0 | 0 | 1 | 0 | 4 | 244
123 | K | 2..5 | Speciální napájecí závěsná šňůra se zásuvkou 230V pro nabíjení - 5m | ks | 8 |  | 0 |  |  | základní |  | 0 | 0 | 0 | 0 | 0 | 4 | K | 1 | ROZPOCET | 0 | 0 | 0 | 0 | 0 | 1 | 0 | 4 | 246
124 | K | 3..6 | Kabel CYKY-O 3x1,5 mm2 | m | 550 |  | 0 |  |  | základní |  | 0 | 0 | 0 | 0 | 0 | 4 | K | 1 | ROZPOCET | 0 | 0 | 0 | 0 | 0 | 1 | 0 | 4 | 248
125 | K | 4..5 | Kabel CYKY-J 3x1,5 mm2 | m | 1150 |  | 0 |  |  | základní |  | 0 | 0 | 0 | 0 | 0 | 4 | K | 1 | ROZPOCET | 0 | 0 | 0 | 0 | 0 | 1 | 0 | 4 | 250
126 | K | 5..5 | Kabel CYKY-J 3x2,5 mm2 | m | 2370 |  | 0 |  |  | základní |  | 0 | 0 | 0 | 0 | 0 | 4 | K | 1 | ROZPOCET | 0 | 0 | 0 | 0 | 0 | 1 | 0 | 4 | 252
127 | K | 6..5 | Kabel CYKY-J 5x2,5 mm2 | m | 30 |  | 0 |  |  | základní |  | 0 | 0 | 0 | 0 | 0 | 4 | K | 1 | ROZPOCET | 0 | 0 | 0 | 0 | 0 | 1 | 0 | 4 | 254
128 | K | 7..5 | Kabel CYKY-J 5x10 mm2 | m | 18 |  | 0 |  |  | základní |  | 0 | 0 | 0 | 0 | 0 | 4 | K | 1 | ROZPOCET | 0 | 0 | 0 | 0 | 0 | 1 | 0 | 4 | 256
129 | K | 8..5 | Kabel CYKY-J 5x16 mm2 | m | 25 |  | 0 |  |  | základní |  | 0 | 0 | 0 | 0 | 0 | 4 | K | 1 | ROZPOCET | 0 | 0 | 0 | 0 | 0 | 1 | 0 | 4 | 258
130 | K | 9..4 | Kabel CYKY-J 4x25 mm2 | m | 5 |  | 0 |  |  | základní |  | 0 | 0 | 0 | 0 | 0 | 4 | K | 1 | ROZPOCET | 0 | 0 | 0 | 0 | 0 | 1 | 0 | 4 | 260
131 | K | 10..5 | Kabel H07RN-F 2x2,5 mm2 k SZZ | m | 420 |  | 0 |  |  | základní |  | 0 | 0 | 0 | 0 | 0 | 4 | K | 1 | ROZPOCET | 0 | 0 | 0 | 0 | 0 | 1 | 0 | 4 | 262
132 | K | 11..5 | Kabel CXKH-R-J 3x1,5 mm2 (Dca) | m | 40 |  | 0 |  |  | základní |  | 0 | 0 | 0 | 0 | 0 | 4 | K | 1 | ROZPOCET | 0 | 0 | 0 | 0 | 0 | 1 | 0 | 4 | 264
133 | K | 12..5 | Kabel CXKH-R-O 3x2,5 mm2 (Dca) | m | 200 |  | 0 |  |  | základní |  | 0 | 0 | 0 | 0 | 0 | 4 | K | 1 | ROZPOCET | 0 | 0 | 0 | 0 | 0 | 1 | 0 | 4 | 266
134 | K | 13..5 | Kabel CXKH-R-J 3x2,5 mm2 (Dca) | m | 50 |  | 0 |  |  | základní |  | 0 | 0 | 0 | 0 | 0 | 4 | K | 1 | ROZPOCET | 0 | 0 | 0 | 0 | 0 | 1 | 0 | 4 | 268
135 | K | 14..5 | Kabel CXKH-R-J 5x2,5 mm2 (Dca) | m | 45 |  | 0 |  |  | základní |  | 0 | 0 | 0 | 0 | 0 | 4 | K | 1 | ROZPOCET | 0 | 0 | 0 | 0 | 0 | 1 | 0 | 4 | 270
136 | K | 15..5 | Kabel CXKH-R-J 3x4 mm2 (Dca) | m | 5 |  | 0 |  |  | základní |  | 0 | 0 | 0 | 0 | 0 | 4 | K | 1 | ROZPOCET | 0 | 0 | 0 | 0 | 0 | 1 | 0 | 4 | 272
137 | K | 16..5 | Vodič pospojování CY4 zž | m | 620 |  | 0 |  |  | základní |  | 0 | 0 | 0 | 0 | 0 | 4 | K | 1 | ROZPOCET | 0 | 0 | 0 | 0 | 0 | 1 | 0 | 4 | 274
138 | K | 17..2 | Vodič pospojování CYA6 zž | m | 450 |  | 0 |  |  | základní |  | 0 | 0 | 0 | 0 | 0 | 4 | K | 1 | ROZPOCET | 0 | 0 | 0 | 0 | 0 | 1 | 0 | 4 | 276
139 | K | 18..4 | Vodič pospojování CYA10 zž | m | 150 |  | 0 |  |  | základní |  | 0 | 0 | 0 | 0 | 0 | 4 | K | 1 | ROZPOCET | 0 | 0 | 0 | 0 | 0 | 1 | 0 | 4 | 278
140 | K | 19..3 | Vodič pospojování CYA16 zž | m | 10 |  | 0 |  |  | základní |  | 0 | 0 | 0 | 0 | 0 | 4 | K | 1 | ROZPOCET | 0 | 0 | 0 | 0 | 0 | 1 | 0 | 4 | 280
141 | K | 20..3 | Ukončení CHKE-V(O) 2x1,5 mm2 - E60 | ks | 2 |  | 0 |  |  | základní |  | 0 | 0 | 0 | 0 | 0 | 4 | K | 1 | ROZPOCET | 0 | 0 | 0 | 0 | 0 | 1 | 0 | 4 | 282
142 | K | 21..3 | Ukončení CYKY-O 3x1,5 mm2 | ks | 380 |  | 0 |  |  | základní |  | 0 | 0 | 0 | 0 | 0 | 4 | K | 1 | ROZPOCET | 0 | 0 | 0 | 0 | 0 | 1 | 0 | 4 | 284
143 | K | 22..2 | Ukončení CYKY-J 3x1,5 mm2 | ks | 750 |  | 0 |  |  | základní |  | 0 | 0 | 0 | 0 | 0 | 4 | K | 1 | ROZPOCET | 0 | 0 | 0 | 0 | 0 | 1 | 0 | 4 | 286
144 | K | 23..2 | Ukončení CYKY-J 3x2,5 mm2 | ks | 290 |  | 0 |  |  | základní |  | 0 | 0 | 0 | 0 | 0 | 4 | K | 1 | ROZPOCET | 0 | 0 | 0 | 0 | 0 | 1 | 0 | 4 | 288
145 | K | 24..2 | Ukončení CYKY-J 5x10 mm2 | ks | 2 |  | 0 |  |  | základní |  | 0 | 0 | 0 | 0 | 0 | 4 | K | 1 | ROZPOCET | 0 | 0 | 0 | 0 | 0 | 1 | 0 | 4 | 290
146 | K | 25..2 | Ukončení CYKY-J 5x16 mm2 | ks | 2 |  | 0 |  |  | základní |  | 0 | 0 | 0 | 0 | 0 | 4 | K | 1 | ROZPOCET | 0 | 0 | 0 | 0 | 0 | 1 | 0 | 4 | 292
147 | K | 26..2 | Ukončení CYKY-J 4x25 mm2 | ks | 4 |  | 0 |  |  | základní |  | 0 | 0 | 0 | 0 | 0 | 4 | K | 1 | ROZPOCET | 0 | 0 | 0 | 0 | 0 | 1 | 0 | 4 | 294
148 | K | 27..1 | Ukončení H07RN-F 2x2,5 mm2 k SZZ | ks | 80 |  | 0 |  |  | základní |  | 0 | 0 | 0 | 0 | 0 | 4 | K | 1 | ROZPOCET | 0 | 0 | 0 | 0 | 0 | 1 | 0 | 4 | 296
149 | K | 28..1 | Ukončení CXKH-R-J 3x1,5 mm2 (Dca) | ks | 80 |  | 0 |  |  | základní |  | 0 | 0 | 0 | 0 | 0 | 4 | K | 1 | ROZPOCET | 0 | 0 | 0 | 0 | 0 | 1 | 0 | 4 | 298
150 | K | 29. | Ukončení CXKH-R-O 3x2,5 mm2 (Dca) | ks | 2 |  | 0 |  |  | základní |  | 0 | 0 | 0 | 0 | 0 | 4 | K | 1 | ROZPOCET | 0 | 0 | 0 | 0 | 0 | 1 | 0 | 4 | 300
151 | K | 30. | Ukončení CXKH-R-J 3x2,5 mm2 (Dca) | ks | 8 |  | 0 |  |  | základní |  | 0 | 0 | 0 | 0 | 0 | 4 | K | 1 | ROZPOCET | 0 | 0 | 0 | 0 | 0 | 1 | 0 | 4 | 302
152 | K | 31. | Ukončení CXKH-R-J 5x2,5 mm2 (Dca) | ks | 2 |  | 0 |  |  | základní |  | 0 | 0 | 0 | 0 | 0 | 4 | K | 1 | ROZPOCET | 0 | 0 | 0 | 0 | 0 | 1 | 0 | 4 | 304
153 | K | 32. | Ukončení CXKH-R-J 3x4 mm2 (Dca) | ks | 2 |  | 0 |  |  | základní |  | 0 | 0 | 0 | 0 | 0 | 4 | K | 1 | ROZPOCET | 0 | 0 | 0 | 0 | 0 | 1 | 0 | 4 | 306
154 | K | 33. | Ukončení CY4 zž | ks | 86 |  | 0 |  |  | základní |  | 0 | 0 | 0 | 0 | 0 | 4 | K | 1 | ROZPOCET | 0 | 0 | 0 | 0 | 0 | 1 | 0 | 4 | 308
155 | K | 34. | Ukončení CYA6 zž | ks | 38 |  | 0 |  |  | základní |  | 0 | 0 | 0 | 0 | 0 | 4 | K | 1 | ROZPOCET | 0 | 0 | 0 | 0 | 0 | 1 | 0 | 4 | 310
156 | K | 21..4 | Ukončení CYA10 zž | ks | 16 |  | 0 |  |  | základní |  | 0 | 0 | 0 | 0 | 0 | 4 | K | 1 | ROZPOCET | 0 | 0 | 0 | 0 | 0 | 1 | 0 | 4 | 312
157 | K | 22..3 | Ukončení CYA16 zž | ks | 2 |  | 0 |  |  | základní |  | 0 | 0 | 0 | 0 | 0 | 4 | K | 1 | ROZPOCET | 0 | 0 | 0 | 0 | 0 | 1 | 0 | 4 | 314
| D | D8 | UZEMNĚNÍ, BLESKOSVOD |  |  |  | 0 |  |  |  |  | 0 |  | 0 |  | 0 | 1 | D | 0 | ROZPOCET | [6 empty] | 0
158 | K | 1..7 | Vodič zemnící AlMgSi - 8 mm2 | m | 250 |  | 0 |  |  | základní |  | 0 | 0 | 0 | 0 | 0 | 4 | K | 1 | ROZPOCET | 0 | 0 | 0 | 0 | 0 | 1 | 0 | 4 | 316
159 | K | 2..6 | Vodič zemnící FeZn 10 mm2 | m | 50 |  | 0 |  |  | základní |  | 0 | 0 | 0 | 0 | 0 | 4 | K | 1 | ROZPOCET | 0 | 0 | 0 | 0 | 0 | 1 | 0 | 4 | 318
160 | K | 3..7 | Pásek zemnící FeZn 30x4 mm | m | 200 |  | 0 |  |  | základní |  | 0 | 0 | 0 | 0 | 0 | 4 | K | 1 | ROZPOCET | 0 | 0 | 0 | 0 | 0 | 1 | 0 | 4 | 320
161 | K | 4..6 | Svorka křížová - SK | ks | 30 |  | 0 |  |  | základní |  | 0 | 0 | 0 | 0 | 0 | 4 | K | 1 | ROZPOCET | 0 | 0 | 0 | 0 | 0 | 1 | 0 | 4 | 322
162 | K | 5..6 | Svorka spojovací - SS | ks | 65 |  | 0 |  |  | základní |  | 0 | 0 | 0 | 0 | 0 | 4 | K | 1 | ROZPOCET | 0 | 0 | 0 | 0 | 0 | 1 | 0 | 4 | 324
163 | K | 6..6 | Svorka připojovací - SP | ks | 40 |  | 0 |  |  | základní |  | 0 | 0 | 0 | 0 | 0 | 4 | K | 1 | ROZPOCET | 0 | 0 | 0 | 0 | 0 | 1 | 0 | 4 | 326
164 | K | 7..6 | Svorka zkušební - SZ | ks | 15 |  | 0 |  |  | základní |  | 0 | 0 | 0 | 0 | 0 | 4 | K | 1 | ROZPOCET | 0 | 0 | 0 | 0 | 0 | 1 | 0 | 4 | 328
165 | K | 8..6 | Svorka jímací tyče - SJ1 | ks | 1 |  | 0 |  |  | základní |  | 0 | 0 | 0 | 0 | 0 | 4 | K | 1 | ROZPOCET | 0 | 0 | 0 | 0 | 0 | 1 | 0 | 4 | 330
166 | K | 9..5 | Svorka falcová - rovná - SUF | ks | 54 |  | 0 |  |  | základní |  | 0 | 0 | 0 | 0 | 0 | 4 | K | 1 | ROZPOCET | 0 | 0 | 0 | 0 | 0 | 1 | 0 | 4 | 332
167 | K | 10..6 | Svorka falcová - kolmá - SUG | ks | 42 |  | 0 |  |  | základní |  | 0 | 0 | 0 | 0 | 0 | 4 | K | 1 | ROZPOCET | 0 | 0 | 0 | 0 | 0 | 1 | 0 | 4 | 334
168 | K | 11..6 | Svorka spojovací - pásek x pásek - SO02 | ks | 25 |  | 0 |  |  | základní |  | 0 | 0 | 0 | 0 | 0 | 4 | K | 1 | ROZPOCET | 0 | 0 | 0 | 0 | 0 | 1 | 0 | 4 | 336
169 | K | 12..6 | Svorka spojovací - pásek x vodič - SO03 | ks | 32 |  | 0 |  |  | základní |  | 0 | 0 | 0 | 0 | 0 | 4 | K | 1 | ROZPOCET | 0 | 0 | 0 | 0 | 0 | 1 | 0 | 4 | 338
170 | K | 13..6 | Podpěra svodu do fasády - PV DEHN SNAP M8/36, šedý plast č. 204004, DEHN | ks | 100 |  | 0 |  |  | základní |  | 0 | 0 | 0 | 0 | 0 | 4 | K | 1 | ROZPOCET | 0 | 0 | 0 | 0 | 0 | 1 | 0 | 4 | 340
171 | K | 14..6 | Jímací tyč s rovným konce, 18/10, l=1500 mm - JT1,5 18/10 AlMgSi | ks | 1 |  | 0 |  |  | základní |  | 0 | 0 | 0 | 0 | 0 | 4 | K | 1 | ROZPOCET | 0 | 0 | 0 | 0 | 0 | 1 | 0 | 4 | 342
172 | K | 15..6 | Ochranná stříška 01 - OSH | ks | 1 |  | 0 |  |  | základní |  | 0 | 0 | 0 | 0 | 0 | 4 | K | 1 | ROZPOCET | 0 | 0 | 0 | 0 | 0 | 1 | 0 | 4 | 344
173 | K | 16..6 | Ochranný úhelník délka 1700 mm - OÚ17 | ks | 15 |  | 0 |  |  | základní |  | 0 | 0 | 0 | 0 | 0 | 4 | K | 1 | ROZPOCET | 0 | 0 | 0 | 0 | 0 | 1 | 0 | 4 | 346
174 | K | 17..3 | Držák ochranného úhelníku - DUDa | ks | 30 |  | 0 |  |  | základní |  | 0 | 0 | 0 | 0 | 0 | 4 | K | 1 | ROZPOCET | 0 | 0 | 0 | 0 | 0 | 1 | 0 | 4 | 348
175 | K | 18..5 | Štítek označení svodu | ks | 15 |  | 0 |  |  | základní |  | 0 | 0 | 0 | 0 | 0 | 4 | K | 1 | ROZPOCET | 0 | 0 | 0 | 0 | 0 | 1 | 0 | 4 | 350
176 | K | 19..4 | Vytvoření pomocných strojených vodičových jímačů | ks | 20 |  | 0 |  |  | základní |  | 0 | 0 | 0 | 0 | 0 | 4 | K | 1 | ROZPOCET | 0 | 0 | 0 | 0 | 0 | 1 | 0 | 4 | 352
| D | D9 | PRŮRAZY, NIKY, DRÁŽKY, ZEDNICKÉ PRÁCE, UCPÁVKY |  |  |  | 0 |  |  |  |  | 0 |  | 0 |  | 0 | 1 | D | 0 | ROZPOCET | [6 empty] | 0
177 | K | 1..8 | Požární ucpávka průrazu stěny | ks | 5 |  | 0 |  |  | základní |  | 0 | 0 | 0 | 0 | 0 | 4 | K | 1 | ROZPOCET | 0 | 0 | 0 | 0 | 0 | 1 | 0 | 4 | 354
178 | K | 2..7 | Vybourání otvoru ve zdivu plochy 0,09 m2 do 15 cm | ks | 30 |  | 0 |  |  | základní |  | 0 | 0 | 0 | 0 | 0 | 4 | K | 1 | ROZPOCET | 0 | 0 | 0 | 0 | 0 | 1 | 0 | 4 | 356
179 | K | 3..8 | Vybourání otvoru ve zdivu plochy 0,09 m2 do 30 cm | ks | 10 |  | 0 |  |  | základní |  | 0 | 0 | 0 | 0 | 0 | 4 | K | 1 | ROZPOCET | 0 | 0 | 0 | 0 | 0 | 1 | 0 | 4 | 358
180 | K | 4..7 | Vybourání otvoru ve zdivu plochy 0,09 m2 do 45 cm | ks | 4 |  | 0 |  |  | základní |  | 0 | 0 | 0 | 0 | 0 | 4 | K | 1 | ROZPOCET | 0 | 0 | 0 | 0 | 0 | 1 | 0 | 4 | 360
181 | K | 5..7 | Vysekání kapes do cihel 7x7x5 cm | ks | 503 |  | 0 |  |  | základní |  | 0 | 0 | 0 | 0 | 0 | 4 | K | 1 | ROZPOCET | 0 | 0 | 0 | 0 | 0 | 1 | 0 | 4 | 362
182 | K | 6..7 | Vysekání kapes do cihel 10x10x8 cm | ks | 20 |  | 0 |  |  | základní |  | 0 | 0 | 0 | 0 | 0 | 4 | K | 1 | ROZPOCET | 0 | 0 | 0 | 0 | 0 | 1 | 0 | 4 | 364
183 | K | 7..7 | Vysekání kapes do cihel 15x15x10 cm | ks | 10 |  | 0 |  |  | základní |  | 0 | 0 | 0 | 0 | 0 | 4 | K | 1 | ROZPOCET | 0 | 0 | 0 | 0 | 0 | 1 | 0 | 4 | 366
184 | K | 8..7 | Vysekání rýh v cihelných zdech do hloubky 3 cm, šířka do 3 cm | m | 680 |  | 0 |  |  | základní |  | 0 | 0 | 0 | 0 | 0 | 4 | K | 1 | ROZPOCET | 0 | 0 | 0 | 0 | 0 | 1 | 0 | 4 | 368
185 | K | 9..6 | Vysekání rýh v cihelných zdech do hloubky 3 cm, šířka do 5 cm | m | 250 |  | 0 |  |  | základní |  | 0 | 0 | 0 | 0 | 0 | 4 | K | 1 | ROZPOCET | 0 | 0 | 0 | 0 | 0 | 1 | 0 | 4 | 370
186 | K | 10..7 | Vysekání rýh v cihelných zdech do hloubky 3 cm, šířka do 7 cm | m | 120 |  | 0 |  |  | základní |  | 0 | 0 | 0 | 0 | 0 | 4 | K | 1 | ROZPOCET | 0 | 0 | 0 | 0 | 0 | 1 | 0 | 4 | 372
187 | K | 11..7 | Vysekání rýh v cihelných zdech do hloubky 3 cm, šířka do 10 cm | m | 80 |  | 0 |  |  | základní |  | 0 | 0 | 0 | 0 | 0 | 4 | K | 1 | ROZPOCET | 0 | 0 | 0 | 0 | 0 | 1 | 0 | 4 | 374
188 | K | 12..7 | Vysekání rýh v cihelných zdech do hloubky 5 cm, šířka do 5 cm | m | 60 |  | 0 |  |  | základní |  | 0 | 0 | 0 | 0 | 0 | 4 | K | 1 | ROZPOCET | 0 | 0 | 0 | 0 | 0 | 1 | 0 | 4 | 376
189 | K | 13..7 | Vysekání rýh v cihelných zdech do hloubky 5 cm, šířka do 7 cm | m | 50 |  | 0 |  |  | základní |  | 0 | 0 | 0 | 0 | 0 | 4 | K | 1 | ROZPOCET | 0 | 0 | 0 | 0 | 0 | 1 | 0 | 4 | 378
190 | K | 14..7 | Vysekání rýh v cihelných zdech do hloubky 5 cm, šířka do 10 cm | m | 60 |  | 0 |  |  | základní |  | 0 | 0 | 0 | 0 | 0 | 4 | K | 1 | ROZPOCET | 0 | 0 | 0 | 0 | 0 | 1 | 0 | 4 | 380
191 | K | 15..7 | Zapravení rýh v cihelných zdech - průměr šířek + malta | m | 1250 |  | 0 |  |  | základní |  | 0 | 0 | 0 | 0 | 0 | 4 | K | 1 | ROZPOCET | 0 | 0 | 0 | 0 | 0 | 1 | 0 | 4 | 382
192 | K | 16..7 | Sádra elektrikářská bílá | kg | 350 |  | 0 |  |  | základní |  | 0 | 0 | 0 | 0 | 0 | 4 | K | 1 | ROZPOCET | 0 | 0 | 0 | 0 | 0 | 1 | 0 | 4 | 384
193 | K | 17..4 | Malta jádrová | kg | 1200 |  | 0 |  |  | základní |  | 0 | 0 | 0 | 0 | 0 | 4 | K | 1 | ROZPOCET | 0 | 0 | 0 | 0 | 0 | 1 | 0 | 4 | 386
| D | X. | REVIZE |  |  |  | 0 |  |  |  |  | 0 |  | 0 |  | 0 | 1 | D | 0 | ROZPOCET | [6 empty] | 0
194 | K | 1..9 | Revize elektroinstalace | ks | 1 |  | 0 |  |  | základní |  | 0 | 0 | 0 | 0 | 0 | 4 | K | 1 | ROZPOCET | 0 | 0 | 0 | 0 | 0 | 1 | 0 | 4 | 388
195 | K | 2..8 | Revize bleskosvodu | ks | 1 |  | 0 |  |  | základní |  | 0 | 0 | 0 | 0 | 0 | 4 | K | 1 | ROZPOCET | 0 | 0 | 0 | 0 | 0 | 1 | 0 | 4 | 390
| D | OST | Ostatní |  |  |  | 0 |  |  |  |  | 0 |  | 0 |  | 0 | 4 | D | 0 | ROZPOCET | [6 empty] | 0
196 | K | OST01 | Vedlejší rozpočtové náklady, doprava, podružný materiál | kpl | 1 |  | 0 |  |  | základní |  | 0 | 0 | 0 | 0 | 0 | 512 | K | 1 | ROZPOCET | 0 | 0 | 0 | 0 | 0 | 1 | 0 | 512 | -2104931460
197 | K | OST04 | Doprava | kpl | 1 |  | 0 |  |  | základní |  | 0 | 0 | 0 | 0 | 0 | 512 | K | 1 | ROZPOCET | 0 | 0 | 0 | 0 | 0 | 1 | 0 | 512 | -1577372395
198 | K | OST05 | Podružný materiál | kpl | 1 |  | 0 |  |  | základní |  | 0 | 0 | 0 | 0 | 0 | 512 | K | 1 | ROZPOCET | 0 | 0 | 0 | 0 | 0 | 1 | 0 | 512 | -751333689
199 | K | OST02 | HZS | kpl | 1 |  | 0 |  |  | základní |  | 0 | 0 | 0 | 0 | 0 | 512 | K | 1 | ROZPOCET | 0 | 0 | 0 | 0 | 0 | 1 | 0 | 512 | -81661817
200 | K | OST06 | Kompletační činnost | kpl | 1 |  | 0 |  |  | základní |  | 0 | 0 | 0 | 0 | 0 | 512 | K | 1 | ROZPOCET | 0 | 0 | 0 | 0 | 0 | 1 | 0 | 512 | -355047271
201 | K | OST03 | Dokumentace skutečného stavu | kpl | 1 |  | 0 |  |  | základní |  | 0 | 0 | 0 | 0 | 0 | 512 | K | 1 | ROZPOCET | 0 | 0 | 0 | 0 | 0 | 1 | 0 | 512 | 1229325128
202 | K | OST07 | Protokoly o měření intezity osvětlení | kpl | 1 |  | 0 |  |  | základní |  | 0 | 0 | 0 | 0 | 0 | 512 | K | 1 | ROZPOCET | 0 | 0 | 0 | 0 | 0 | 1 | 0 | 512 | -1328198962
203 | K | OST08 | Vnitrostaveništní doprava suti | t | 0.5 |  | 0 |  |  | základní |  | 0 | 0 | 0 | 0 | 0 | 512 | K | 1 | ROZPOCET | 0 | 0 | 0 | 0 | 0 | 1 | 0 | 512 | -355120603
204 | K | OST09 | Odvoz a likvidace suti | t | 0.5 |  | 0 |  |  | základní |  | 0 | 0 | 0 | 0 | 0 | 512 | K | 1 | ROZPOCET | 0 | 0 | 0 | 0 | 0 | 1 | 0 | 512 | 1944198357
205 | K | OST10 | Poplatek za skládkovné | t | 0.5 |  | 0 |  |  | základní |  | 0 | 0 | 0 | 0 | 0 | 512 | K | 1 | ROZPOCET | 0 | 0 | 0 | 0 | 0 | 1 | 0 | 512 | -215149995

## SO 1102 - Slaboproud
{9047cdb3-2324-4704-bb22-dafcd85f0332}
2
| KRYCÍ LIST SOUPISU PRACÍ | [7 empty] | v --- níže se nacházejí doplnkové a pomocné údaje k sestavám --- v | [8 empty] | False
Stavba:
Novostavba střediska krizového řízení - Objekt záchranné služby s heliportem v areálu SZZ Krnov
Objekt:
SO 1102 - Slaboproud
| KSO: |  |  |  |  | CC-CZ:
| Místo: |  |  |  |  | Datum: | 20. 9. 2024
| Zadavatel: |  |  |  |  | IČ:
|  | SZZ Krnov,p.o.,I.P.Pavlova 552/9,794 01 Krnov |  |  |  | DIČ:
| Účastník: |  |  |  |  | IČ: | Vyplň údaj
|  | Vyplň údaj |  |  |  | DIČ: | Vyplň údaj
| Projektant: |  |  |  |  | IČ: | 60766859
|  | Ing.arch.Martin Janda,Lomná 1895,Frenštát p.R. |  |  |  | DIČ:
| Zpracovatel: |  |  |  |  | IČ:
DIČ:
Poznámka:
| Cena bez DPH | [5 empty] | 0
|  |  | Základ daně |  |  | Sazba daně | Výše daně
| DPH | základní | 0 |  |  | 21% | 0
|  | snížená | 0 |  |  | 12% | 0
|  | zákl. přenesená | 0 |  |  | 21% | 0
|  | sníž. přenesená | 0 |  |  | 12% | 0
|  | nulová | 0 |  |  | 0% | 0
| Cena s DPH |  |  | v | CZK |  | 0
REKAPITULACE ČLENĚNÍ SOUPISU PRACÍ
Stavba:
Novostavba střediska krizového řízení - Objekt záchranné služby s heliportem v areálu SZZ Krnov
Objekt:
SO 1102 - Slaboproud
Místo: | [5 empty] | Datum: | 20. 9. 2024
Zadavatel: |  |  | SZZ Krnov,p.o.,I.P.Pavlova 552/9,794 01 Krnov |  |  | Projektant: | Ing.arch.Martin Janda,Lomná 1895,Frenštát p.R.
Účastník: |  |  | Vyplň údaj |  |  | Zpracovatel:
Kód dílu - Popis | [6 empty] | Cena celkem [CZK]
Náklady stavby celkem | [6 empty] | 0 | [11 empty] | -1
| 1. - DATOVÝ ROZVADĚČ - RACK | [5 empty] | 0
| 2. - PŘÍSTROJE, ZAŘÍZENÍ, DOPLŇUJÍCÍ POLOŽKY | [5 empty] | 0
| 3. - PŘÍSTUPOVÝ SYSTÉM | [5 empty] | 0
| 4. - INSTALAČNÍ MATERIÁL | [5 empty] | 0
| 5. - KABELY, VODIČE | [5 empty] | 0
| 6. - PRŮRAZY, NIKY, DRÁŽKY, ZEDNICKÉ PRÁCE, UCPÁVKY | [5 empty] | 0
| D. - REVIZE | [5 empty] | 0
| OST - Ostatní | [5 empty] | 0
SOUPIS PRACÍ
Stavba:
Novostavba střediska krizového řízení - Objekt záchranné služby s heliportem v areálu SZZ Krnov
Objekt:
SO 1102 - Slaboproud
Místo: | [5 empty] | Datum: | 20. 9. 2024
Zadavatel: |  |  | SZZ Krnov,p.o.,I.P.Pavlova 552/9,794 01 Krnov |  |  | Projektant: | Ing.arch.Martin Janda,Lomná 1895,Frenštát p.R.
Účastník: |  |  | Vyplň údaj |  |  | Zpracovatel:
PČ | Typ | Kód | Popis | MJ | Množství | J.cena [CZK] | Cena celkem [CZK] | Cenová soustava |  | DPH | J. Nh [h] | Nh celkem [h] | J. hmotnost [t] | Hmotnost celkem [t] | J. suť [t] | Suť Celkem [t]
Náklady soupisu celkem | [6 empty] | 0 |  |  |  |  | 0 |  | 0 |  | 0 |  | D | -1 | [7 empty] | 0
| D | 1. | DATOVÝ ROZVADĚČ - RACK |  |  |  | 0 |  |  |  |  | 0 |  | 0 |  | 0 | 1 | D | 0 | ROZPOCET | [6 empty] | 0
1 | K | 1. | Stojanový 19”oceloplechový rozvaděč, 800x800 mm, 45U, všechny oddělitelné komponenty pospojovány, včetně vlastní skříně, ve spodní části rozvaděče šroub M8 pro uzemnění, 4 ks peroforované police, 1 ks výsuvná police a ventilační jednotka | 246376 | 1 |  | 0 |  |  | základní |  | 0 | 0 | 0 | 0 | 0 | 4 | K | 1 | ROZPOCET | 0 | 0 | 0 | 0 | 0 | 1 | 0 | 4 | 2
2 | K | 2. | Prodlužka A-504 3m,6P, s přep.ochranou, 3m včetně montážní vany | ks | 2 |  | 0 |  |  | základní |  | 0 | 0 | 0 | 0 | 0 | 4 | K | 1 | ROZPOCET | 0 | 0 | 0 | 0 | 0 | 1 | 0 | 4 | 4
3 | K | 3. | SM5 sada spoj.mat. M5-50ks,matice 50ks,šroubky 50ks,podl. 50ks | ks | 3 |  | 0 |  |  | základní |  | 0 | 0 | 0 | 0 | 0 | 4 | K | 1 | ROZPOCET | 0 | 0 | 0 | 0 | 0 | 1 | 0 | 4 | 6
4 | K | 4. | Patch panel neosazený pro 24xRJ45 1U černý | ks | 3 |  | 0 |  |  | základní |  | 0 | 0 | 0 | 0 | 0 | 4 | K | 1 | ROZPOCET | 0 | 0 | 0 | 0 | 0 | 1 | 0 | 4 | 8
5 | K | 5. | 19' vyvazovací panel 1U černý, 5x kovový úchyt 40x40 mm | ks | 3 |  | 0 |  |  | základní |  | 0 | 0 | 0 | 0 | 0 | 4 | K | 1 | ROZPOCET | 0 | 0 | 0 | 0 | 0 | 1 | 0 | 4 | 10
6 | K | 6. | 19" rozvodný panel 8x230V, 3m 1,5U, přepěťová ochrana | ks | 1 |  | 0 |  |  | základní |  | 0 | 0 | 0 | 0 | 0 | 4 | K | 1 | ROZPOCET | 0 | 0 | 0 | 0 | 0 | 1 | 0 | 4 | 12
7 | K | 7. | 19' polička perforovaná 1U, integrované podpěry 450 mm | ks | 1 |  | 0 |  |  | základní |  | 0 | 0 | 0 | 0 | 0 | 4 | K | 1 | ROZPOCET | 0 | 0 | 0 | 0 | 0 | 1 | 0 | 4 | 14
8 | K | 8. | Optická vana bez čela, 1U, s výsuvným šuplíkem | ks | 1 |  | 0 |  |  | základní |  | 0 | 0 | 0 | 0 | 0 | 4 | K | 1 | ROZPOCET | 0 | 0 | 0 | 0 | 0 | 1 | 0 | 4 | 16
9 | K | 9. | VP-01 Vyvaz.panel 1U,ocel | ks | 3 |  | 0 |  |  | základní |  | 0 | 0 | 0 | 0 | 0 | 4 | K | 1 | ROZPOCET | 0 | 0 | 0 | 0 | 0 | 1 | 0 | 4 | 18
10 | K | 10. | Vyvazovací plast. oko 80x80 mm pro vertikální vedení kab. - VO-P8-80/80 | ks | 3 |  | 0 |  |  | základní |  | 0 | 0 | 0 | 0 | 0 | 4 | K | 1 | ROZPOCET | 0 | 0 | 0 | 0 | 0 | 1 | 0 | 4 | 20
11 | K | 11. | Ukládací police, 2U, h. 450mm, 30-60kg, RAL9005 | ks | 2 |  | 0 |  |  | základní |  | 0 | 0 | 0 | 0 | 0 | 4 | K | 1 | ROZPOCET | 0 | 0 | 0 | 0 | 0 | 1 | 0 | 4 | 22
12 | K | 12. | Chladící jednotka 19" 1U 3 větráky s vestavěným termostatem | ks | 1 |  | 0 |  |  | základní |  | 0 | 0 | 0 | 0 | 0 | 4 | K | 1 | ROZPOCET | 0 | 0 | 0 | 0 | 0 | 1 | 0 | 4 | 24
13 | K | 13. | OJ-K Osvětlovací jed. zářivka, do stropu, do dna, na rám | ks | 1 |  | 0 |  |  | základní |  | 0 | 0 | 0 | 0 | 0 | 4 | K | 1 | ROZPOCET | 0 | 0 | 0 | 0 | 0 | 1 | 0 | 4 | 26
14 | K | 14. | Patch cord 9/125 µm SM duplex, konektory E2000/APC | ks | 1 |  | 0 |  |  | základní |  | 0 | 0 | 0 | 0 | 0 | 4 | K | 1 | ROZPOCET | 0 | 0 | 0 | 0 | 0 | 1 | 0 | 4 | 28
15 | K | 15. | 10G keystone modul 1xRJ45 Cat.6A EA STP | ks | 50 |  | 0 |  |  | základní |  | 0 | 0 | 0 | 0 | 0 | 4 | K | 1 | ROZPOCET | 0 | 0 | 0 | 0 | 0 | 1 | 0 | 4 | 30
16 | K | 16. | Konektor na silný drát RJ45 Cat.6A EA STP s ochranou konektoru | ks | 50 |  | 0 |  |  | základní |  | 0 | 0 | 0 | 0 | 0 | 4 | K | 1 | ROZPOCET | 0 | 0 | 0 | 0 | 0 | 1 | 0 | 4 | 32
17 | K | 17. | Stojanový 19” rozvaděč - instalace, vč. komponentů, vyvázání | ks | 1 |  | 0 |  |  | základní |  | 0 | 0 | 0 | 0 | 0 | 4 | K | 1 | ROZPOCET | 0 | 0 | 0 | 0 | 0 | 1 | 0 | 4 | 34
18 | K | 18. | 10G keystone modul 1xRJ45 Cat.6A EA STP - instalace | ks | 50 |  | 0 |  |  | základní |  | 0 | 0 | 0 | 0 | 0 | 4 | K | 1 | ROZPOCET | 0 | 0 | 0 | 0 | 0 | 1 | 0 | 4 | 36
19 | K | 19. | Konektor na silný drát RJ45 Cat.6A EA STP - instalace | ks | 10 |  | 0 |  |  | základní |  | 0 | 0 | 0 | 0 | 0 | 4 | K | 1 | ROZPOCET | 0 | 0 | 0 | 0 | 0 | 1 | 0 | 4 | 38
20 | K | 20. | Patch kabel CAT6E UTP PVC 0,5m šedý non-snag-proof | ks | 10 |  | 0 |  |  | základní |  | 0 | 0 | 0 | 0 | 0 | 4 | K | 1 | ROZPOCET | 0 | 0 | 0 | 0 | 0 | 1 | 0 | 4 | 40
21 | K | 21. | Patch kabel CAT6E UTP PVC 1,0m šedý non-snag-proof | ks | 50 |  | 0 |  |  | základní |  | 0 | 0 | 0 | 0 | 0 | 4 | K | 1 | ROZPOCET | 0 | 0 | 0 | 0 | 0 | 1 | 0 | 4 | 42
22 | K | 22. | Patch kabel CAT6E UTP PVC 2,0m šedý non-snag-proof | ks | 50 |  | 0 |  |  | základní |  | 0 | 0 | 0 | 0 | 0 | 4 | K | 1 | ROZPOCET | 0 | 0 | 0 | 0 | 0 | 1 | 0 | 4 | 44
23 | K | 23. | Patch kabel CAT6E UTP PVC 3,0m šedý non-snag-proof | ks | 25 |  | 0 |  |  | základní |  | 0 | 0 | 0 | 0 | 0 | 4 | K | 1 | ROZPOCET | 0 | 0 | 0 | 0 | 0 | 1 | 0 | 4 | 46
24 | K | 24. | Switche 48 portů - pro páteř, napájení WIFI a kamer-PoE a uživatelský software | ks | 1 |  | 0 |  |  | základní |  | 0 | 0 | 0 | 0 | 0 | 4 | K | 1 | ROZPOCET | 0 | 0 | 0 | 0 | 0 | 1 | 0 | 4 | 48
25 | K | 25. | Kamerový server | ks | 1 |  | 0 |  |  | základní |  | 0 | 0 | 0 | 0 | 0 | 4 | K | 1 | ROZPOCET | 0 | 0 | 0 | 0 | 0 | 1 | 0 | 4 | 50
26 | K | 26. | UPS pro server - 230V/2,2 kW/ 60 minut (lokální) | ks | 1 |  | 0 |  |  | základní |  | 0 | 0 | 0 | 0 | 0 | 4 | K | 1 | ROZPOCET | 0 | 0 | 0 | 0 | 0 | 1 | 0 | 4 | 52
27 | K | 27. | Vzdálená zpráva - SNMP karta, typ AP9640 | ks | 1 |  | 0 |  |  | základní |  | 0 | 0 | 0 | 0 | 0 | 4 | K | 1 | ROZPOCET | 0 | 0 | 0 | 0 | 0 | 1 | 0 | 4 | 54
| D | 2. | PŘÍSTROJE, ZAŘÍZENÍ, DOPLŇUJÍCÍ POLOŽKY |  |  |  | 0 |  |  |  |  | 0 |  | 0 |  | 0 | 1 | D | 0 | ROZPOCET | [6 empty] | 0
28 | K | 1..1 | Datová zásuvka dvojitá, 2xRJ45/8 cat-6E - šikmý vývod kabelu, včetně krytu | ks | 27 |  | 0 |  |  | základní |  | 0 | 0 | 0 | 0 | 0 | 4 | K | 1 | ROZPOCET | 0 | 0 | 0 | 0 | 0 | 1 | 0 | 4 | 56
29 | K | 3..1 | Patch cord 9/125 µm SM duplex, konektory E2000/APC | ks | 24 |  | 0 |  |  | základní |  | 0 | 0 | 0 | 0 | 0 | 4 | K | 1 | ROZPOCET | 0 | 0 | 0 | 0 | 0 | 1 | 0 | 4 | 58
30 | K | 4..1 | Optická spojka SP-E2-01 - E2000/APC, simplex SM (pro police) | ks | 24 |  | 0 |  |  | základní |  | 0 | 0 | 0 | 0 | 0 | 4 | K | 1 | ROZPOCET | 0 | 0 | 0 | 0 | 0 | 1 | 0 | 4 | 60
31 | K | 5..1 | Ochrana svárů optických vláken Phoenix Contact 1019676 - transparentní | ks | 24 |  | 0 |  |  | základní |  | 0 | 0 | 0 | 0 | 0 | 4 | K | 1 | ROZPOCET | 0 | 0 | 0 | 0 | 0 | 1 | 0 | 4 | 62
32 | K | 6..1 | Provedení svaru optického kabelu | ks | 24 |  | 0 |  |  | základní |  | 0 | 0 | 0 | 0 | 0 | 4 | K | 1 | ROZPOCET | 0 | 0 | 0 | 0 | 0 | 1 | 0 | 4 | 64
33 | K | 7..1 | Zpracování měřícího protokolu na svárech optických kabelů | ks | 24 |  | 0 |  |  | základní |  | 0 | 0 | 0 | 0 | 0 | 4 | K | 1 | ROZPOCET | 0 | 0 | 0 | 0 | 0 | 1 | 0 | 4 | 66
34 | K | 8..1 | Zpracování měřícího protokolu na dopojení metalické kabeláže na ISDN PP | ks | 1 |  | 0 |  |  | základní |  | 0 | 0 | 0 | 0 | 0 | 4 | K | 1 | ROZPOCET | 0 | 0 | 0 | 0 | 0 | 1 | 0 | 4 | 68
35 | K | 10..1 | IP kamera PoE - AXIS M2035-LE 8 MM | ks | 9 |  | 0 |  |  | základní |  | 0 | 0 | 0 | 0 | 0 | 4 | K | 1 | ROZPOCET | 0 | 0 | 0 | 0 | 0 | 1 | 0 | 4 | 70
36 | K | 11..1 | SM patchcord LC-LC duplex | ks | 6 |  | 0 |  |  | základní |  | 0 | 0 | 0 | 0 | 0 | 4 | K | 1 | ROZPOCET | 0 | 0 | 0 | 0 | 0 | 1 | 0 | 4 | 72
37 | K | 12..1 | SM patchcord LC-E2000/APC duplex | ks | 4 |  | 0 |  |  | základní |  | 0 | 0 | 0 | 0 | 0 | 4 | K | 1 | ROZPOCET | 0 | 0 | 0 | 0 | 0 | 1 | 0 | 4 | 74
38 | K | 14..1 | Optická kazeta KO3 pro 12 až 24 svarů, černá, 180x130x8 mm - ochrana optických vláken | ks | 2 |  | 0 |  |  | základní |  | 0 | 0 | 0 | 0 | 0 | 4 | K | 1 | ROZPOCET | 0 | 0 | 0 | 0 | 0 | 1 | 0 | 4 | 76
| D | 3. | PŘÍSTUPOVÝ SYSTÉM |  |  |  | 0 |  |  |  |  | 0 |  | 0 |  | 0 | 1 | D | 0 | ROZPOCET | [6 empty] | 0
39 | K | 1..2 | Sestava přístupového systému Motorola / Indala (bez kabeláže) | ks | 1 |  | 0 |  |  | základní |  | 0 | 0 | 0 | 0 | 0 | 4 | K | 1 | ROZPOCET | 0 | 0 | 0 | 0 | 0 | 1 | 0 | 4 | 78
40 | K | 2..1 | Čtečka přístupového systému - RFID | ks | 9 |  | 0 |  |  | základní |  | 0 | 0 | 0 | 0 | 0 | 4 | K | 1 | ROZPOCET | 0 | 0 | 0 | 0 | 0 | 1 | 0 | 4 | 80
41 | K | 3..2 | Zámek dveřní elektrický inverzní - 12V se signalizací | ks | 1 |  | 0 |  |  | základní |  | 0 | 0 | 0 | 0 | 0 | 4 | K | 1 | ROZPOCET | 0 | 0 | 0 | 0 | 0 | 1 | 0 | 4 | 82
42 | K | 4..2 | Dveřní komunikátor zapuštěný | ks | 1 |  | 0 |  |  | základní |  | 0 | 0 | 0 | 0 | 0 | 4 | K | 1 | ROZPOCET | 0 | 0 | 0 | 0 | 0 | 1 | 0 | 4 | 84
43 | K | 5..2 | Montážní a instalační práce, instalace přístupového systému | hod | 120 |  | 0 |  |  | základní |  | 0 | 0 | 0 | 0 | 0 | 4 | K | 1 | ROZPOCET | 0 | 0 | 0 | 0 | 0 | 1 | 0 | 4 | 86
| D | 4. | INSTALAČNÍ MATERIÁL |  |  |  | 0 |  |  |  |  | 0 |  | 0 |  | 0 | 1 | D | 0 | ROZPOCET | [6 empty] | 0
44 | K | 1..3 | Instalační krabice univerzální pod omítku, vel.68, jednonásobná | ks | 20 |  | 0 |  |  | základní |  | 0 | 0 | 0 | 0 | 0 | 4 | K | 1 | ROZPOCET | 0 | 0 | 0 | 0 | 0 | 1 | 0 | 4 | 88
45 | K | 2..2 | Trubka instalační MONOFLEX PVC-1416 E - světle šedá | m | 100 |  | 0 |  |  | základní |  | 0 | 0 | 0 | 0 | 0 | 4 | K | 1 | ROZPOCET | 0 | 0 | 0 | 0 | 0 | 1 | 0 | 4 | 90
46 | K | 3..3 | Trubka korugovaná ohebná - KOPOFLEX KF 09040 | m | 20 |  | 0 |  |  | základní |  | 0 | 0 | 0 | 0 | 0 | 4 | K | 1 | ROZPOCET | 0 | 0 | 0 | 0 | 0 | 1 | 0 | 4 | 92
47 | K | 4..3 | Uzavřený ocelový instalační žlab 62x50 mm | m | 60 |  | 0 |  |  | základní |  | 0 | 0 | 0 | 0 | 0 | 4 | K | 1 | ROZPOCET | 0 | 0 | 0 | 0 | 0 | 1 | 0 | 4 | 94
48 | K | 5..3 | Spojka NS 50 | ks | 20 |  | 0 |  |  | základní |  | 0 | 0 | 0 | 0 | 0 | 4 | K | 1 | ROZPOCET | 0 | 0 | 0 | 0 | 0 | 1 | 0 | 4 | 96
49 | K | 6..2 | Závěs NZ 62 | ks | 38 |  | 0 |  |  | základní |  | 0 | 0 | 0 | 0 | 0 | 4 | K | 1 | ROZPOCET | 0 | 0 | 0 | 0 | 0 | 1 | 0 | 4 | 98
50 | K | 7..2 | Závitová tyč ZT 8 - M8 | m | 20 |  | 0 |  |  | základní |  | 0 | 0 | 0 | 0 | 0 | 4 | K | 1 | ROZPOCET | 0 | 0 | 0 | 0 | 0 | 1 | 0 | 4 | 100
51 | K | 8..2 | Vratový šroub + samojistící matice, 6x10 | ks | 100 |  | 0 |  |  | základní |  | 0 | 0 | 0 | 0 | 0 | 4 | K | 1 | ROZPOCET | 0 | 0 | 0 | 0 | 0 | 1 | 0 | 4 | 102
52 | K | 9..1 | Vratový šroub + matice + plochá podložka, 10x40 | ks | 120 |  | 0 |  |  | základní |  | 0 | 0 | 0 | 0 | 0 | 4 | K | 1 | ROZPOCET | 0 | 0 | 0 | 0 | 0 | 1 | 0 | 4 | 104
53 | K | 10..2 | Matice šestihranná M 8 | ks | 120 |  | 0 |  |  | základní |  | 0 | 0 | 0 | 0 | 0 | 4 | K | 1 | ROZPOCET | 0 | 0 | 0 | 0 | 0 | 1 | 0 | 4 | 106
54 | K | 11..2 | Podložka PD 8 | ks | 120 |  | 0 |  |  | základní |  | 0 | 0 | 0 | 0 | 0 | 4 | K | 1 | ROZPOCET | 0 | 0 | 0 | 0 | 0 | 1 | 0 | 4 | 108
| D | 5. | KABELY, VODIČE |  |  |  | 0 |  |  |  |  | 0 |  | 0 |  | 0 | 1 | D | 0 | ROZPOCET | [6 empty] | 0
55 | K | 1..4 | Kabel datový UTP 4x2x0.5 mm2, cat.6 | m | 3500 |  | 0 |  |  | základní |  | 0 | 0 | 0 | 0 | 0 | 4 | K | 1 | ROZPOCET | 0 | 0 | 0 | 0 | 0 | 1 | 0 | 4 | 110
56 | K | 2..3 | Vodič pospojování CYA6 zž | m | 150 |  | 0 |  |  | základní |  | 0 | 0 | 0 | 0 | 0 | 4 | K | 1 | ROZPOCET | 0 | 0 | 0 | 0 | 0 | 1 | 0 | 4 | 112
57 | K | 3..4 | Ukončení UTP | ks | 150 |  | 0 |  |  | základní |  | 0 | 0 | 0 | 0 | 0 | 4 | K | 1 | ROZPOCET | 0 | 0 | 0 | 0 | 0 | 1 | 0 | 4 | 114
58 | K | 4..4 | Ukončení CYA6 zž | ks | 12 |  | 0 |  |  | základní |  | 0 | 0 | 0 | 0 | 0 | 4 | K | 1 | ROZPOCET | 0 | 0 | 0 | 0 | 0 | 1 | 0 | 4 | 116
| D | 6. | PRŮRAZY, NIKY, DRÁŽKY, ZEDNICKÉ PRÁCE, UCPÁVKY |  |  |  | 0 |  |  |  |  | 0 |  | 0 |  | 0 | 1 | D | 0 | ROZPOCET | [6 empty] | 0
59 | K | 1..5 | Požární ucpávka průrazu stěny | ks | 5 |  | 0 |  |  | základní |  | 0 | 0 | 0 | 0 | 0 | 4 | K | 1 | ROZPOCET | 0 | 0 | 0 | 0 | 0 | 1 | 0 | 4 | 118
60 | K | 2..4 | Vybourání otvoru ve zdivu plochy 0,09 m2 do 15 cm | ks | 15 |  | 0 |  |  | základní |  | 0 | 0 | 0 | 0 | 0 | 4 | K | 1 | ROZPOCET | 0 | 0 | 0 | 0 | 0 | 1 | 0 | 4 | 120
61 | K | 3..5 | Vybourání otvoru ve zdivu plochy 0,09 m2 do 30 cm | ks | 3 |  | 0 |  |  | základní |  | 0 | 0 | 0 | 0 | 0 | 4 | K | 1 | ROZPOCET | 0 | 0 | 0 | 0 | 0 | 1 | 0 | 4 | 122
62 | K | 4..5 | Vybourání otvoru ve zdivu plochy 0,09 m2 do 45 cm | ks | 2 |  | 0 |  |  | základní |  | 0 | 0 | 0 | 0 | 0 | 4 | K | 1 | ROZPOCET | 0 | 0 | 0 | 0 | 0 | 1 | 0 | 4 | 124
63 | K | 5..4 | Vysekání kapes do cihel 7x7x5 cm | ks | 25 |  | 0 |  |  | základní |  | 0 | 0 | 0 | 0 | 0 | 4 | K | 1 | ROZPOCET | 0 | 0 | 0 | 0 | 0 | 1 | 0 | 4 | 126
64 | K | 6..3 | Vysekání rýh v cihelných zdech do hloubky 3 cm, šířka do 3 cm | m | 120 |  | 0 |  |  | základní |  | 0 | 0 | 0 | 0 | 0 | 4 | K | 1 | ROZPOCET | 0 | 0 | 0 | 0 | 0 | 1 | 0 | 4 | 128
65 | K | 7..3 | Vysekání rýh v cihelných zdech do hloubky 3 cm, šířka do 5 cm | m | 50 |  | 0 |  |  | základní |  | 0 | 0 | 0 | 0 | 0 | 4 | K | 1 | ROZPOCET | 0 | 0 | 0 | 0 | 0 | 1 | 0 | 4 | 130
66 | K | 8..3 | Vysekání rýh v cihelných zdech do hloubky 3 cm, šířka do 7 cm | m | 30 |  | 0 |  |  | základní |  | 0 | 0 | 0 | 0 | 0 | 4 | K | 1 | ROZPOCET | 0 | 0 | 0 | 0 | 0 | 1 | 0 | 4 | 132
67 | K | 9..2 | Vysekání rýh v cihelných zdech do hloubky 3 cm, šířka do 10 cm | m | 20 |  | 0 |  |  | základní |  | 0 | 0 | 0 | 0 | 0 | 4 | K | 1 | ROZPOCET | 0 | 0 | 0 | 0 | 0 | 1 | 0 | 4 | 134
68 | K | 10..3 | Vysekání rýh v cihelných zdech do hloubky 5 cm, šířka do 5 cm | m | 25 |  | 0 |  |  | základní |  | 0 | 0 | 0 | 0 | 0 | 4 | K | 1 | ROZPOCET | 0 | 0 | 0 | 0 | 0 | 1 | 0 | 4 | 136
69 | K | 11..3 | Vysekání rýh v cihelných zdech do hloubky 5 cm, šířka do 7 cm | m | 15 |  | 0 |  |  | základní |  | 0 | 0 | 0 | 0 | 0 | 4 | K | 1 | ROZPOCET | 0 | 0 | 0 | 0 | 0 | 1 | 0 | 4 | 138
70 | K | 12..2 | Zapravení rýh v cihelných zdech - průměr šířek + malta | m | 320 |  | 0 |  |  | základní |  | 0 | 0 | 0 | 0 | 0 | 4 | K | 1 | ROZPOCET | 0 | 0 | 0 | 0 | 0 | 1 | 0 | 4 | 140
71 | K | 13..1 | Sádra elektrikářská bílá | kg | 70 |  | 0 |  |  | základní |  | 0 | 0 | 0 | 0 | 0 | 4 | K | 1 | ROZPOCET | 0 | 0 | 0 | 0 | 0 | 1 | 0 | 4 | 142
72 | K | 14..2 | Malta jádrová | kg | 100 |  | 0 |  |  | základní |  | 0 | 0 | 0 | 0 | 0 | 4 | K | 1 | ROZPOCET | 0 | 0 | 0 | 0 | 0 | 1 | 0 | 4 | 144
73 | K | 15..1 | Odvoz vybourané stavební sutě | m3 | 1.5 |  | 0 |  |  | základní |  | 0 | 0 | 0 | 0 | 0 | 4 | K | 1 | ROZPOCET | 0 | 0 | 0 | 0 | 0 | 1 | 0 | 4 | 146
| D | D. | REVIZE |  |  |  | 0 |  |  |  |  | 0 |  | 0 |  | 0 | 1 | D | 0 | ROZPOCET | [6 empty] | 0
74 | K | 1..6 | Revize slaboproudu | ks | 1 |  | 0 |  |  | základní |  | 0 | 0 | 0 | 0 | 0 | 4 | K | 1 | ROZPOCET | 0 | 0 | 0 | 0 | 0 | 1 | 0 | 4 | 148
75 | K | 2..5 | Měření zásuvek a měřící protokoly | kpl. | 1 |  | 0 |  |  | základní |  | 0 | 0 | 0 | 0 | 0 | 4 | K | 1 | ROZPOCET | 0 | 0 | 0 | 0 | 0 | 1 | 0 | 4 | 150
| D | OST | Ostatní |  |  |  | 0 |  |  |  |  | 0 |  | 0 |  | 0 | 4 | D | 0 | ROZPOCET | [6 empty] | 0
76 | K | OST01 | Vedlejší rozpočtové náklady, doprava, podružný materiál | kpl | 1 |  | 0 |  |  | základní |  | 0 | 0 | 0 | 0 | 0 | 512 | K | 1 | ROZPOCET | 0 | 0 | 0 | 0 | 0 | 1 | 0 | 512 | -1830353094
77 | K | OST02 | HZS | kpl | 1 |  | 0 |  |  | základní |  | 0 | 0 | 0 | 0 | 0 | 512 | K | 1 | ROZPOCET | 0 | 0 | 0 | 0 | 0 | 1 | 0 | 512 | -578787490
78 | K | OST05 | Dílenská a montážní dokumentace | kpl | 1 |  | 0 |  |  | základní |  | 0 | 0 | 0 | 0 | 0 | 512 | K | 1 | ROZPOCET | 0 | 0 | 0 | 0 | 0 | 1 | 0 | 512 | 490742119
79 | K | OST03 | Dokumentace skutečného stavu | kpl | 1 |  | 0 |  |  | základní |  | 0 | 0 | 0 | 0 | 0 | 512 | K | 1 | ROZPOCET | 0 | 0 | 0 | 0 | 0 | 1 | 0 | 512 | -1972778636
80 | K | OST04 | Poplatek za skládkovné | t | 0.3 |  | 0 |  |  | základní |  | 0 | 0 | 0 | 0 | 0 | 512 | K | 1 | ROZPOCET | 0 | 0 | 0 | 0 | 0 | 1 | 0 | 512 | -212372245

## SO 12 - Ostatní náklady
{b7dd4755-fc07-4aa0-ab4f-1beff2ec9dcb}
2
| KRYCÍ LIST SOUPISU PRACÍ | [7 empty] | v --- níže se nacházejí doplnkové a pomocné údaje k sestavám --- v | [8 empty] | False
Stavba:
Novostavba střediska krizového řízení - Objekt záchranné služby s heliportem v areálu SZZ Krnov
Objekt:
SO 12 - Ostatní náklady
| KSO: |  |  |  |  | CC-CZ:
| Místo: |  |  |  |  | Datum: | 20. 9. 2024
| Zadavatel: |  |  |  |  | IČ:
|  | SZZ Krnov,p.o.,I.P.Pavlova 552/9,794 01 Krnov |  |  |  | DIČ:
| Účastník: |  |  |  |  | IČ: | Vyplň údaj
|  | Vyplň údaj |  |  |  | DIČ: | Vyplň údaj
| Projektant: |  |  |  |  | IČ: | 60766859
|  | Ing.arch.Martin Janda,Lomná 1895,Frenštát p.R. |  |  |  | DIČ:
| Zpracovatel: |  |  |  |  | IČ:
DIČ:
Poznámka:
| Cena bez DPH | [5 empty] | 0
|  |  | Základ daně |  |  | Sazba daně | Výše daně
| DPH | základní | 0 |  |  | 21% | 0
|  | snížená | 0 |  |  | 12% | 0
|  | zákl. přenesená | 0 |  |  | 21% | 0
|  | sníž. přenesená | 0 |  |  | 12% | 0
|  | nulová | 0 |  |  | 0% | 0
| Cena s DPH |  |  | v | CZK |  | 0
REKAPITULACE ČLENĚNÍ SOUPISU PRACÍ
Stavba:
Novostavba střediska krizového řízení - Objekt záchranné služby s heliportem v areálu SZZ Krnov
Objekt:
SO 12 - Ostatní náklady
Místo: | [5 empty] | Datum: | 20. 9. 2024
Zadavatel: |  |  | SZZ Krnov,p.o.,I.P.Pavlova 552/9,794 01 Krnov |  |  | Projektant: | Ing.arch.Martin Janda,Lomná 1895,Frenštát p.R.
Účastník: |  |  | Vyplň údaj |  |  | Zpracovatel:
Kód dílu - Popis | [6 empty] | Cena celkem [CZK]
Náklady stavby celkem | [6 empty] | 0 | [11 empty] | -1
| VRN - Vedlejší rozpočtové náklady | [5 empty] | 0
| VRN1 - Průzkumné, zeměměřičské a projektové práce | [5 empty] | 0
| VRN3 - Zařízení staveniště | [5 empty] | 0
SOUPIS PRACÍ
Stavba:
Novostavba střediska krizového řízení - Objekt záchranné služby s heliportem v areálu SZZ Krnov
Objekt:
SO 12 - Ostatní náklady
Místo: | [5 empty] | Datum: | 20. 9. 2024
Zadavatel: |  |  | SZZ Krnov,p.o.,I.P.Pavlova 552/9,794 01 Krnov |  |  | Projektant: | Ing.arch.Martin Janda,Lomná 1895,Frenštát p.R.
Účastník: |  |  | Vyplň údaj |  |  | Zpracovatel:
PČ | Typ | Kód | Popis | MJ | Množství | J.cena [CZK] | Cena celkem [CZK] | Cenová soustava |  | DPH | J. Nh [h] | Nh celkem [h] | J. hmotnost [t] | Hmotnost celkem [t] | J. suť [t] | Suť Celkem [t]
Náklady soupisu celkem | [6 empty] | 0 |  |  |  |  | 0 |  | 0 |  | 0 |  | D | -1 | [10 empty] | 0
| D | VRN | Vedlejší rozpočtové náklady |  |  |  | 0 |  |  |  |  | 0 |  | 0 |  | 0 | 5 | D | 0 |  |  |  | ROZPOCET | [6 empty] | 0
| D | VRN1 | Průzkumné, zeměměřičské a projektové práce |  |  |  | 0 |  |  |  |  | 0 |  | 0 |  | 0 | 5 | D | 1 |  |  |  | ROZPOCET | [6 empty] | 0
8 | K | 0121R | Geodetické zaměření skutečného stavu území před výstavbou | ks | 1 |  | 0 |  |  | základní |  | 0 | 0 | 0 | 0 | 0 | 1024 | K | 2 |  |  |  | ROZPOCET | 0 | 0 | 0 | 0 | 0 | 1 | 0 | 1024 | 342040828
9 | K | 012144000 | Geodetické zaměření a zhotovení dokumentace skutečného stavu objektů a památek | ks | 1 |  | 0 | CS ÚRS 2024 02 |  | základní |  | 0 | 0 | 0 | 0 | 0 | 1024 | K | 2 |  |  |  | ROZPOCET | 0 | 0 | 0 | 0 | 0 | 1 | 0 | 1024 | -1140423643
| Online PSC |  | https://podminky.urs.cz/item/CS_URS_2024_02/012144000 | [14 empty] | Online PSC | 2
| D | VRN3 | Zařízení staveniště |  |  |  | 0 |  |  |  |  | 0 |  | 0 |  | 0 | 5 | D | 1 |  |  |  | ROZPOCET | [6 empty] | 0
1 | K | 034103000.1 | Oplocení staveniště, včetně staveništních brán | m | 227 |  | 0 | CS ÚRS 2024 02 |  | základní |  | 0 | 0 | 0 | 0 | 0 | 1024 | K | 2 |  |  |  | ROZPOCET | 0 | 0 | 0 | 0 | 0 | 1 | 0 | 1024 | 723661447
| Online PSC |  | https://podminky.urs.cz/item/CS_URS_2024_02/034103000.1 | [14 empty] | Online PSC | 2
| P |  | Poznámka k položce: svislé ocelové mobilní oplocení, výšky do 2,2 m panely vyplněné dráty | [14 empty] | P | 2
| VV |  | příprava území | [14 empty] | VV | 2 | 1 | True | 0 | ROZPOCET
| VV |  | 50+46+30+13+19+10+16+35+8 |  | 227 | [12 empty] | VV | 2 | 2 | True | 0 | ROZPOCET
| VV |  | Součet |  | 227 | [12 empty] | VV | 2 | 4 | True | 1 | ROZPOCET
2 | K | 034103001 | Demontáž oplocení staveniště, včetně staveništních brán | m | 227 |  | 0 |  |  | základní |  | 0 | 0 | 0 | 0 | 0 | 1024 | K | 2 |  |  |  | ROZPOCET | 0 | 0 | 0 | 0 | 0 | 1 | 0 | 1024 | -802245979
| P |  | Poznámka k položce: svislé ocelové mobilní oplocení, výšky do 2,2 m panely vyplněné dráty | [14 empty] | P | 2
| VV |  | příprava území | [14 empty] | VV | 2 | 1 | True | 0 | ROZPOCET
| VV |  | 50+46+30+13+19+10+16+35+8 |  | 227 | [12 empty] | VV | 2 | 2 | True | 0 | ROZPOCET
| VV |  | Součet |  | 227 | [12 empty] | VV | 2 | 4 | True | 1 | ROZPOCET
3 | K | 030001000 | Vybudování zařízení staveniště | kpl | 1 |  | 0 | CS ÚRS 2024 02 |  | základní |  | 0 | 0 | 0 | 0 | 0 | 1024 | K | 2 |  |  |  | ROZPOCET | 0 | 0 | 0 | 0 | 0 | 1 | 0 | 1024 | 440908058
| Online PSC |  | https://podminky.urs.cz/item/CS_URS_2024_02/030001000 | [14 empty] | Online PSC | 2
| P |  | Poznámka k položce: Terénní úpravy pro zařízení staveniště Náklady na stavební buňky Provizorní komunikace Ostatní vybavení staveniště | [14 empty] | P | 2
4 | K | 032903000 | Náklady na provoz a údržbu vybavení staveniště | kpl | 1 |  | 0 | CS ÚRS 2024 02 |  | základní |  | 0 | 0 | 0 | 0 | 0 | 1024 | K | 2 |  |  |  | ROZPOCET | 0 | 0 | 0 | 0 | 0 | 1 | 0 | 1024 | 1913136799
| Online PSC |  | https://podminky.urs.cz/item/CS_URS_2024_02/032903000 | [14 empty] | Online PSC | 2
| P |  | Poznámka k položce: Terénní úpravy pro zařízení staveniště Náklady na stavební buňky Provizorní komunikace Ostatní vybavení staveniště | [14 empty] | P | 2
7 | K | 034503000 | Informační tabule na staveništi | ks | 1 |  | 0 | CS ÚRS 2024 02 |  | základní |  | 0 | 0 | 0 | 0 | 0 | 1024 | K | 2 |  |  |  | ROZPOCET | 0 | 0 | 0 | 0 | 0 | 1 | 0 | 1024 | -1997329203
| Online PSC |  | https://podminky.urs.cz/item/CS_URS_2024_02/034503000 | [14 empty] | Online PSC | 2
5 | K | 039103000 | Rozebrání, bourání a odvoz zařízení staveniště | kpl | 1 |  | 0 | CS ÚRS 2024 02 |  | základní |  | 0 | 0 | 0 | 0 | 0 | 1024 | K | 2 |  |  |  | ROZPOCET | 0 | 0 | 0 | 0 | 0 | 1 | 0 | 1024 | 33136100
| Online PSC |  | https://podminky.urs.cz/item/CS_URS_2024_02/039103000 | [14 empty] | Online PSC | 2
| P |  | Poznámka k položce: Náklady na stavební buňky Provizorní komunikace Ostatní vybavení staveniště | [14 empty] | P | 2
6 | K | 039203000 | Úprava terénu po zrušení zařízení staveniště | kpl | 1 |  | 0 | CS ÚRS 2024 02 |  | základní |  | 0 | 0 | 0 | 0 | 0 | 1024 | K | 2 |  |  |  | ROZPOCET | 0 | 0 | 0 | 0 | 0 | 1 | 0 | 1024 | 686791108
| Online PSC |  | https://podminky.urs.cz/item/CS_URS_2024_02/039203000 | [14 empty] | Online PSC | 2
10 | K | 03930300 | Zajištění funkce odpovědného úředně oprávněného zeměměřického inženýra | ks | 1 |  | 0 |  |  | základní |  | 0 | 0 | 0 | 0 | 0 | 1024 | K | 2 |  |  |  | ROZPOCET | 0 | 0 | 0 | 0 | 0 | 1 | 0 | 1024 | -1334760583
| P |  | Poznámka k položce: zeměměřického inženýra, který je držitelem oprávnění pro ověřování výsledků zeměměřičských činností dle zákona č. 200/1994 Sb., o zeměměřictví a o změně a doplnění některých zákonů souvisejících s jeho zavedením, ve znění pozdějších předpisů po dobu realizace stavby včetně geometrického zaměření dokončené stavby a vyhotovení geometrického plánu | [14 empty] | P | 2
11 | K | 03940300 | Zajištění zpracování všech případných dalších dokumentací potřebných pro provedení díla | ks | 1 |  | 0 |  |  | základní |  | 0 | 0 | 0 | 0 | 0 | 1024 | K | 2 |  |  |  | ROZPOCET | 0 | 0 | 0 | 0 | 0 | 1 | 0 | 1024 | -501948731
| P |  | Poznámka k položce: např. výrobní a realizační dodavatelská dokumentace | [14 empty] | P | 2
12 | K | 03950300 | Zkoušky a návrhy provozních řádů | ks | 1 |  | 0 |  |  | základní |  | 0 | 0 | 0 | 0 | 0 | 1024 | K | 2 |  |  |  | ROZPOCET | 0 | 0 | 0 | 0 | 0 | 1 | 0 | 1024 | 580010292
13 | K | 03960300 | Zpracování dokumentace dočasného dopravního značení včetně projednání s příslušnými správními orgány | ks | 1 |  | 0 |  |  | základní |  | 0 | 0 | 0 | 0 | 0 | 1024 | K | 2 |  |  |  | ROZPOCET | 0 | 0 | 0 | 0 | 0 | 1 | 0 | 1024 | -956945831
14 | K | 03970300 | Vytýčení inženýrských sítí (tras technické infrastruktury) podle podmínek jejich správců včetně zajištění jejich případných aktualizací | ks | 1 |  | 0 |  |  | základní |  | 0 | 0 | 0 | 0 | 0 | 1024 | K | 2 |  |  |  | ROZPOCET | 0 | 0 | 0 | 0 | 0 | 1 | 0 | 1024 | 1247633053
15 | K | 03980300 | Provedení předepsaných zkoušek dle platných právních předpisů a technických norem, úspěšné provedení těchto zkoušek je podmínkou k převzetí díla | ks | 1 |  | 0 |  |  | základní |  | 0 | 0 | 0 | 0 | 0 | 1024 | K | 2 |  |  |  | ROZPOCET | 0 | 0 | 0 | 0 | 0 | 1 | 0 | 1024 | -1375941743
16 | K | 039804000 | Udržování stavbou dotčených zpevněných ploch, veřejných komunikací | ks | 1 |  | 0 |  |  | základní |  | 0 | 0 | 0 | 0 | 0 | 1024 | K | 2 |  |  |  | ROZPOCET | 0 | 0 | 0 | 0 | 0 | 1 | 0 | 1024 | 1151376122
17 | K | 03980500 | Zajištění ochrany proti šíření prašnosti a nadměrného hluku | ks | 1 |  | 0 |  |  | základní |  | 0 | 0 | 0 | 0 | 0 | 1024 | K | 2 |  |  |  | ROZPOCET | 0 | 0 | 0 | 0 | 0 | 1 | 0 | 1024 | -1569801998

## Pokyny pro vyplnění
Struktura údajů, formát souboru a metodika pro zpracování
Struktura
Soubor je složen ze záložky Rekapitulace stavby a záložek s názvem soupisu prací pro jednotlivé objekty ve formátu XLSX. Každá ze záložek přitom obsahuje
ještě samostatné sestavy vymezené orámovaním a nadpisem sestavy.
Rekapitulace stavby obsahuje sestavu Rekapitulace stavby a Rekapitulace objektů stavby a soupisů prací.
V sestavě Rekapitulace stavby jsou uvedeny informace identifikující předmět veřejné zakázky na stavební práce, KSO, CC-CZ, CZ-CPV, CZ-CPA a rekapitulaci
celkové nabídkové ceny účastníka.
Termínem "učastník" (resp. zhotovitel) se myslí "účastník zadávacího řízení" ve smyslu zákona o zadávání veřejných zakázek.
V sestavě Rekapitulace objektů stavby a soupisů prací je uvedena rekapitulace stavebních objektů, inženýrských objektů, provozních souborů,
vedlejších a ostatních nákladů a ostatních nákladů s rekapitulací nabídkové ceny za jednotlivé soupisy prací. Na základě údaje Typ je možné
identifikovat, zda se jedná o objekt nebo soupis prací pro daný objekt:
|  | STA | Stavební objekt pozemní
|  | ING | Stavební objekt inženýrský
|  | PRO | Provozní soubor
|  | VON | Vedlejší a ostatní náklady
|  | OST | Ostatní
|  | Soupis | Soupis prací pro daný typ objektu
Soupis prací pro jednotlivé objekty obsahuje sestavy Krycí list soupisu prací, Rekapitulace členění soupisu prací, Soupis prací. Za soupis prací může být považován
i objekt stavby v případě, že neobsahuje podřízenou zakázku.
Krycí list soupisu obsahuje rekapitulaci informací o předmětu veřejné zakázky ze sestavy Rekapitulace stavby, informaci o zařazení objektu do KSO,
CC-CZ, CZ-CPV, CZ-CPA a rekapitulaci celkové nabídkové ceny účastníka za aktuální soupis prací.
Rekapitulace členění soupisu prací obsahuje rekapitulaci soupisu prací ve všech úrovních členění soupisu tak, jak byla tato členění použita (např.
stavební díly, funkční díly, případně jiné členění) s rekapitulací nabídkové ceny.
Soupis prací obsahuje položky veškerých stavebních nebo montážních prací, dodávek materiálů a služeb nezbytných pro zhotovení stavebního objektu,
inženýrského objektu, provozního souboru, vedlejších a ostatních nákladů.
Pro položky soupisu prací se zobrazují následující informace:
|  | PČ |  | Pořadové číslo položky v aktuálním soupisu
|  | TYP |  | Typ položky: K - konstrukce, M - materiál, PP - plný popis, PSC - poznámka k souboru cen, P - poznámka k položce, VV - výkaz výměr, FIG - rozpad figur
|  | Kód |  | Kód položky
|  | Popis |  | Zkrácený popis položky
|  | MJ |  | Měrná jednotka položky
|  | Množství |  | Množství v měrné jednotce
|  | J.cena |  | Jednotková cena položky. Zadaní může obsahovat namísto J.ceny sloupce J.materiál a J.montáž, jejichž součet definuje
J.cenu položky.
|  | Cena celkem |  | Celková cena položky daná jako součin množství a j.ceny
|  | Cenová soustava |  | Příslušnost položky do cenové soustavy
Ke každé položce soupisu prací se na samostatných řádcích může zobrazovat:
Plný popis položky
Poznámka k souboru cen a poznámka zadavatele
Výkaz výměr
Pokud je k řádku výkazu výměr evidovaný údaj ve sloupci Kód, jedná se o definovaný odkaz, na který se může odvolávat výkaz výměr z jiné položky.
Metodika pro zpracování
Jednotlivé sestavy jsou v souboru provázány. Editovatelné pole jsou zvýrazněny žlutým podbarvením, ostatní pole neslouží k editaci a nesmí být jakkoliv
modifikovány.
Účastník je pro podání nabídky povinen vyplnit žlutě podbarvená pole:
Pole Účastník v sestavě Rekapitulace stavby - zde účastník vyplní svůj název (název subjektu)
Pole IČ a DIČ v sestavě Rekapitulace stavby - zde účastník vyplní svoje IČ a DIČ
Datum v sestavě Rekapitulace stavby - zde účastník vyplní datum vytvoření nabídky
J.cena = jednotková cena v sestavě Soupis prací o maximálním počtu desetinných míst uvedených v poli
- pokud sestavy soupisů prací obsahují pole J.cena, měla by být všechna tato pole vyplněna nenulovými
Poznámka - nepovinný údaj pro položku soupisu
V případě, že sestavy soupisů prací neobsahují pole J.cena, potom ve všech soupisech prací obsahují pole:
- J.materiál - jednotková cena materiálu
- J.montáž - jednotková cena montáže
Účastník v tomto případě by měl vyplnit všechna pole J.materiál a pole J.montáž nenulovými kladnými číslicemi. V případech, kdy položka
neobsahuje žádný materiál je přípustné, aby pole J.materiál bylo vyplněno nulou. V případech, kdy položka neobsahuje žádnou montáž je přípustné,
aby pole J.montáž bylo vyplněno nulou. Obě pole - J.materiál, J.Montáž u jedné položky by však neměly být vyplněny nulou.
Rekapitulace stavby
Název |  |  | Povinný |  | Popis | Typ | Max. počet
atributu |  |  | (A/N) |  |  |  | znaků
Kód |  |  | A |  | Kód stavby | String | 20
Stavba |  |  | A |  | Název stavby | String | 120
Místo |  |  | N |  | Místo stavby | String | 50
Datum |  |  | A |  | Datum vykonaného exportu | Date
KSO |  |  | N |  | Klasifikace stavebního objektu | String | 15
CC-CZ |  |  | N |  | Klasifikace stavbeních děl | String | 15
CZ-CPV |  |  | N |  | Společný slovník pro veřejné zakázky | String | 20
CZ-CPA |  |  | N |  | Klasifikace produkce podle činností | String | 20
Zadavatel |  |  | N |  | Zadavatel zadaní | String | 50
IČ |  |  | N |  | IČ zadavatele zadaní | String | 20
DIČ |  |  | N |  | DIČ zadavatele zadaní | String | 20
Účastník |  |  | N |  | Účastník veřejné zakázky | String | 50
Projektant |  |  | N |  | Projektant | String | 50
Poznámka |  |  | N |  | Poznámka k zadání | String | 255
Sazba DPH |  |  | A |  | Rekapitulace sazeb DPH u položek soupisů | eGSazbaDph
Základna DPH |  |  | A |  | Základna DPH určena součtem celkové ceny z položek soupisů | Double
Hodnota DPH |  |  | A |  | Hodnota DPH | Double
Cena bez DPH |  |  | A |  | Celková cena bez DPH za celou stavbu. Sčítává se ze všech listů. | Double
Cena s DPH |  |  | A |  | Celková cena s DPH za celou stavbu | Double
Rekapitulace objektů stavby a soupisů prací
Název |  |  | Povinný |  | Popis | Typ | Max. počet
atributu |  |  | (A/N) |  |  |  | znaků
Kód |  |  | A |  | Přebírá se z Rekapitulace stavby | String | 20
Stavba |  |  | A |  | Přebírá se z Rekapitulace stavby | String | 120
Místo |  |  | N |  | Přebírá se z Rekapitulace stavby | String | 50
Datum |  |  | A |  | Přebírá se z Rekapitulace stavby | Date
Zadavatel |  |  | N |  | Přebírá se z Rekapitulace stavby | String | 50
Projektant |  |  | N |  | Přebírá se z Rekapitulace stavby | String | 50
Účastník |  |  | N |  | Přebírá se z Rekapitulace stavby | String | 50
Kód |  |  | A |  | Kód objektu | String | 20
Objektu, Soupis prací |  |  | A |  | Název objektu | String | 120
Cena bez DPH |  |  | A |  | Cena bez DPH za daný objekt | Double
Cena s DPH |  |  | A |  | Cena spolu s DPH za daný objekt | Double
Typ |  |  | A |  | Typ zakázky | eGTypZakazky
Krycí list soupisu
Název |  |  | Povinný |  | Popis | Typ | Max. počet
atributu |  |  | (A/N) |  |  |  | znaků
Stavba |  |  | A |  | Přebírá se z Rekapitulace stavby | String | 120
Objekt |  |  | A |  | Kód a název objektu | String | 20 + 120
Soupis |  |  | A |  | Kód a název soupisu | String | 20 + 120
KSO |  |  | N |  | Klasifikace stavebního objektu | String | 15
CC-CZ |  |  | N |  | Klasifikace stavbeních děl | String | 15
CZ-CPV |  |  | N |  | Společný slovník pro veřejné zakázky | String | 20
CZ-CPA |  |  | N |  | Klasifikace produkce podle činností | String | 20
Místo |  |  | N |  | Přebírá se z Rekapitulace stavby | String | 50
Zadavatel |  |  | N |  | Přebírá se z Rekapitulace stavby | String | 50
Účastník |  |  | N |  | Přebírá se z Rekapitulace stavby | String | 50
Projektant |  |  | N |  | Přebírá se z Rekapitulace stavby | String | 50
Poznámka |  |  | N |  | Poznámka k soupisu prací | String | 255
Sazba DPH |  |  | A |  | Rekapitulace sazeb DPH na položkách aktuálního soupisu | eGSazbaDph
Základna DPH |  |  | A |  | Základna DPH určena součtem celkové ceny z položek aktuálního soupisu | Double
Hodnota DPH |  |  | A |  | Hodnota DPH | Double
Cena bez DPH |  |  | A |  | Cena bez DPH za daný soupis | Double
Cena s DPH |  |  | A |  | Cena s DPH za daný soupis | Double
Rekapitulace členění soupisu prací
Název |  |  | Povinný |  | Popis | Typ | Max. počet
atributu |  |  | (A/N) |  |  |  | znaků
Stavba |  |  | A |  | Přebírá se z Rekapitulace stavby | String | 120
Objekt |  |  | A |  | Kód a název objektu, přebírá se z Krycího listu soupisu | String | 20 + 120
Soupis |  |  | A |  | Kód a název objektu, přebírá se z Krycího listu soupisu | String | 20 + 120
Místo |  |  | N |  | Přebírá se z Rekapitulace stavby | String | 50
Datum |  |  | A |  | Přebírá se z Rekapitulace stavby | Date
Zadavatel |  |  | N |  | Přebírá se z Rekapitulace stavby | String | 50
Projektant |  |  | N |  | Přebírá se z Rekapitulace stavby | String | 50
Účastník |  |  | N |  | Přebírá se z Rekapitulace stavby | String | 50
Kód dílu - Popis |  |  | A |  | Kód a název dílu ze soupisu | String | 20 + 100
Cena celkem |  |  | A |  | Cena celkem za díl ze soupisu | Double
Soupis prací
Název |  |  | Povinný |  | Popis | Typ | Max. počet
atributu |  |  | (A/N) |  |  |  | znaků
Stavba |  |  | A |  | Přebírá se z Rekapitulace stavby | String | 120
Objekt |  |  | A |  | Kód a název objektu | String | 20 + 120
Soupis |  |  | A |  | Přebírá se z Krycího listu soupisu | String | 20 + 120
Místo |  |  | N |  | Přebírá se z Krycího listu soupisu | String | 50
Datum |  |  | A |  | Přebírá se z Krycího listu soupisu | Date
Zadavatel |  |  | N |  | Přebírá se z Krycího listu soupisu | String | 50
Projektant |  |  | N |  | Přebírá se z Krycího listu soupisu | String | 50
Účastník |  |  | N |  | Přebírá se z Krycího listu soupisu | String | 50
PČ |  |  | A |  | Pořadové číslo položky soupisu | Long
Typ |  |  | A |  | Typ položky soupisu | eGTypPolozky | 1
Kód |  |  | A |  | Kód položky ze soupisu | String | 20
Popis |  |  | A |  | Popis položky ze soupisu | String | 255
MJ |  |  | A |  | Měrná jednotka položky | String | 10
Množství |  |  | A |  | Množství položky soupisu | Double
J.Cena |  |  | A |  | Jednotková cena položky | Double
Cena celkem |  |  | A |  | Cena celkem vyčíslena jako J.Cena * Množství | Double
Cenová soustava |  |  | N |  | Zařazení položky do cenové soustavy | String | 50
p |  |  | N |  | Poznámka položky ze soupisu | Memo
psc |  |  | N |  | Poznámka k souboru cen ze soupisu | Memo
pp |  |  | N |  | Plný popis položky ze soupisu | Memo
vv |  |  | N |  | Výkaz výměr (figura, výraz, výměra) ze soupisu | Text,Text,Double | 20, 150
fig |  |  | N |  | Rozpad figur | Text,Text,Double | 20, 150
DPH |  |  | A |  | Sazba DPH pro položku | eGSazbaDPH
Hmotnost |  |  | A |  | Hmotnost položky ze soupisu | Double
Suť |  |  | A |  | Suť položky ze soupisu | Double
Nh |  |  | N |  | Normohodiny položky ze soupisu | Double
Datová věta
Typ věty |  |  | Hodnota |  | Význam
eGSazbaDPH |  |  | základní |  | Základní sazba DPH
|  |  | snížená |  | Snížená sazba DPH
|  |  | nulová |  | Nulová sazba DPH
|  |  | zákl. přenesená |  | Základní sazba DPH přenesená
|  |  | sníž. přenesená |  | Snížená sazba DPH přenesená
eGTypZakazky |  |  | STA |  | Stavební objekt
|  |  | PRO |  | Provozní soubor
|  |  | ING |  | Inženýrský objekt
|  |  | VON |  | Vedlejší a ostatní náklady
|  |  | OST |  | Ostatní náklady
eGTypPolozky |  |  | 1 |  | Položka typu HSV
|  |  | 2 |  | Položka typu PSV
|  |  | 3 |  | Položka typu M
|  |  | 4 |  | Položka typu OST