## SOUHRN
PROJEKT INTERIÉRU
Nemocnice ve Frýdku Místku, stavební úpravy Expektace - interiér
POLOŽKOVÝ ROZPOČET INTERIÉRU - KRYCÍ LIST
ZAKÁZKOVÉ ČÍSLO: 24005
ČÁST | Cena bez DPH | Cena DPH | Cena s DPH
INTERIER | 0 | 0 | 0
CELKEM | 0 | 0 | 0
V CENĚ NÁBYTKU JE ZAPOČÍTÁNA DOPRAVA, MANIPULACE, ZAMĚŘENÍ, DÍLENSKÁ DOKUMENTACE A MONTÁŽ !
V ceně položky jsou rovněž obsaženy náklady na přídatné pomocné konstrukce, upevňovací doplňky, krycí lišty, pojící, tmelící a nátěrové hmoty, nutné k dokončení instalace. U nábytkových komponent obsahujících připojované prvky (vybavení, elektrospotřebiče, osvětlení, zásuvky a vypínače) bude součástí ceny kromě montáže také dodávka potřebného instalačního materiálu a připojení na přípojné místo do vzdálenosti pěti metrů. V ceně nábytku je započítána demontáž a montáž prvků osazených stavbou (koncové elektro-prvky, vodovodní baterie atp.) Dodavatel interiéru je povinen zkoordinovat postup výroby a montáže nábytku s dodavatelem stavby.

## I nábytek
Nemocnice ve Frýdku Místku, stavební úpravy Expektace- interiér
SOUPIS INTERIÉRU
Položka | Popis položky - Nábytek | Rozměry (š x h x v) | Popis výrobku | MJ | Počet | Cena /MJ | Celkem bez DPH | DPH | Cena DPH | Cena s DPH
V02 | CHLADICÍ SKŘÍŇ, OBJEM 130l, BÍLÁ | 600x585x845 | MONOKLIMATICKÁ (SKLADOVANÝ MATERIÁL NESMÍ MÍT MOŽNOST KONTAKTU S VÝPARNÍKEM), HOMOGENNÍ OBJEM BUDE DODRŽEN PŘI 70% ZATÍŽENÍ, TEPLOTNÍ ROZSAH 2-8°C, NUCENÁ VENTILACE VZDUCHU, DIGITÁLNÍ REGULACE, TEPLOTNÍ MAPA (PO OSAZENÍ LEDNICE BUDE ZMĚŘENA TEPLOTNÍ MAPA, NA ZÁKLADĚ MĚŘENÍ BUDOU UMÍSTĚNA SPECIALIZOVANOU FIRMOU TEPLOTNÍ ČIDLA MONITOROVACÍHO SYSTÉMU, ZÁMEK (viz TZ) | ks | 1 |  | 0 | 21% | 0 | 0
E01 | KUCHYŇSKÁ LINKA | 3390x600x2000 | KUCH. LINKA S PRAC. PLOCHOU, HORNÍMI SKŘÍŇKAMI, DŘEZEM, UZAMYKATELNOU SKŘÍNÍ NA LÉKY, LTD OBKLADEM (viz výkres) | ks | 1 |  | 0 | 21% | 0 | 0
E02 | KUCHYŇSKÁ LINKA | 3518x600x2000 | KUCH. LINKA S PRAC. PLOCHOU, HORNÍMI SKŘÍŇKAMI, ZÁPUSTNÝM UMÝVADLEM, POLICOVOU SKŘÍNÍ NA MATERIÁL, LTD OBKLADEM (viz výkres) | ks | 1 |  | 0 | 21% | 0 | 0
E03 | KUCHYŇSKÁ LINKA | 3518x600x2000 | KUCH. LINKA S PRAC. PLOCHOU, HORNÍMI SKŘÍŇKAMI, ZÁPUSTNÝM UMÝVADLEM, POLICOVOU SKŘÍNÍ NA MATERIÁL, LTD OBKLADEM (viz výkres) | ks | 1 |  | 0 | 21% | 0 | 0
E04 | OBKLAD SDK PŘÍČKY | 1850x300x1100 | OBKLAD SDK PŘÍČKY S HORNÍ DESKOU Z HPL LAMINÁTU TL. 25mm, EL. A SLP ZÁSUVKY VYVEDENY NA OBKLAD (viz výkres) | ks | 2 |  | 0 | 21% | 0 | 0
E05 | PRACOVNÍ STŮL | 1850x600x745 | KANCELÁŘSKÝ STŮL - HPL LAMINÁT tl.25mm, VČETNĚ KABELOVÉHO ŽLABU, PRŮCHODKY, KOVOVÁ STAVITELNÁ NOHA RAL 9006 (viz výkres) | ks | 2 |  | 0 | 21% | 0 | 0
E06 | KONTEJNER | 420x500x630 | KANCELÁŘSKÝ KONTEJNER NA KOLEČKÁCH, UZAMYKATELNÝ, VČETNĚ TUŽKOVNÍKU (viz výkres) | ks | 4 |  | 0 | 21% | 0 | 0
E07 | OBKLAD SDK PŘÍČKY | 1400x300x1100 | OBKLAD SDK PŘÍČKY S HORNÍ DESKOU Z HPL LAMINÁTU TL. 25mm, EL. A SLP ZÁSUVKY VYVEDENY NA OBKLAD (viz výkres) | ks | 1 |  | 0 | 21% | 0 | 0
E08 | PRACOVNÍ STŮL | 1400x600x745 | KANCELÁŘSKÝ STŮL - HPL LAMINÁT tl.25mm, VČETNĚ KABELOVÉHO ŽLABU, PRŮCHODKY, KOVOVÁ STAVITELNÁ NOHA RAL 9006 (viz výkres) | ks | 1 |  | 0 | 21% | 0 | 0
E09 | OBKLAD SDK PŘÍČKY | 900x300x1100 | OBKLAD SDK PŘÍČKY S HORNÍ DESKOU Z HPL LAMINÁTU TL. 25mm, EL. A SLP ZÁSUVKY VYVEDENY NA OBKLAD (viz výkres) | ks | 1 |  | 0 | 21% | 0 | 0
E10 | PRACOVNÍ STŮL ROHOVÝ | 1625x1107x745 | KANCELÁŘSKÝ STŮL DO L - HPL LAMINÁT tl.25mm, VČETNĚ KABELOVÉHO ŽLABU, PRŮCHODKY, KOVOVÁ STAVITELNÁ NOHA RAL 9006 (viz výkres) | ks | 1 |  | 0 | 21% | 0 | 0
E11 | VYSOKÁ SKŘÍŇ POLICOVÁ | 700x400x2000 | VYSOKÁ POLICOVÁ SKŘÍŇ NA STAVITELNÝCH NOŽKÁCH (viz výkres) | ks | 3 |  | 0 | 21% | 0 | 0
E12 | NEREZOVÝ DRŽÁK ODĚVŮ | 270x400x3000 | NEREZOVÁ K-CE JAKL 20/20, +ODNÍMATELNÝ PLASTOVÝ BOX + HÁČKY (viz výkres) | ks | 12 |  | 0 | 21% | 0 | 0
S 01 | PRACOVNÍ ŽIDLE OTOČNÁ (VČETNĚ PODHLAVNÍKU) | 640x500x1000 | HMOTNOST: 18kg, NOSNOST: 130kg PLOCHÝ HLINÍKOVÝ LEŠTĚNÝ KŘÍŽ, PODRUČKY, MATERIÁL SEDÁKU A OPĚRÁKU:KOŽENKA VHODNÁ DO ZDRAVOTNICKÝCH PROVOZŮ BARVA BUDE UPŘESNĚNA INVESTOREM (viz výkres) | ks | 6 |  | 0 | 21% | 0 | 0
| DOPRAVA, VYNÁŠKA, MONTÁŽ | KPL. |  | ks | 1 |  | 0 | 21% | 0 | 0
| CELKEM | [5 empty] | 0 |  | 0 | 0