## Příloha č. 3 Tech_spec_část 1
VZ "Dodávky injekčních jehel a stříkaček"
Příloha č. 3 ZD - Technická specifikace předmětu plnění pro část 1 - Injekční jehly
· sterilní, na jedno použití
· tenkostěnná jehla z nerezové oceli
· odolné proti deformaci a zlomení, hrot jehly dostatečně ostrý
· hladký povrch po celé délce, bez ostrých výstupků
· broušený úkos jehly, snadná penetrace kůže, pevná, neohebná, snadná manipulace
· tenké stěny pro zajištění odpovídající průtokové rychlosti
· jednotlivě balené-obal tvoří z jedné strany průsvitná fólie, která umožňuje vizuální identifikaci obsahu s peel efektem
· barevné rozlišení podle kódu ČSN EN ISO 6009
· normy DIN EN ISO 13485, ISO 7864, CE 0123
· hlavička jehly z transpatentně zbarveného materiálu (kontrola přítomnosti krve v hlavičce jehly)
Splnění minimálních požadovaných parametrů:
Injekční jehly | Zboží splňuje ANO/NE
jsou zdravotnickým prostředkem dle zákona zákona 375/2022 Sb., o zdravotnických prostředcích a diagnostických zdravotnických prostředcích in vitro, ve znění pozdějích předpisů | ANO/NE
splňují požadavky stanovené Nařízením Evropského parlamentu a Rady (EU) 2017/745 ze dne 5. dubna 2017 o zdravotnických prostředcích, změně směrnice 2001/83/ES, nařízení (ES) č. 178/2002 a nařízení (ES) č. 1223/2009 a o zrušení směrnic Rady 90/385/EHS a 93/42/EHS | ANO/NE
přikládáme v nabídce prohlášení o shodě - certifikát CE v souladu s § 8 zákona 375/2022 Sb.,o zdravotnických prostředcích a diagnostických zdravotnických prostředcích in vitro, ve znění pozdějších předpisů | ANO/NE
přikládáme v nabídce vyobrazení výrobku z katalogu nebo katalogový list | ANO/NE
balena jednotlivě, obal z jedné strany z průsvitné folie, která umožňuje vizuální identifikaci obsahu, s peel efektem | ANO/NE
jehla vyrobena z nerezavějící oceli, tenkostěnná | ANO/NE
barevné označení jehel dle evropského standardu | ANO/NE
hlavička jehly z transpatentně zbarveného materiálu | ANO/NE
snadnost vyjmutí jehly z obalu | ANO/NE
hladkost povrchu jehly, bez ostrých výstupků | ANO/NE
odolnost jehly proti deformaci a nalomení | ANO/NE
ostří hrotu jehly umožňující precizní vpich a minimální bolestivost při vpichu | ANO/NE
Kvalitativní hodnocení (40% kvalita)
Snadné vyjmutí z obalu | 1,5,10
Snadné vyjmutí jehly z krytu | 1,5,10
Pevnost spojení se stříkačkou | 1,5,10
Hrot jehly musí být dostatečně ostrý | 1,5,10
Hladký povrch jehly po celé délce | 1,5,10
Jehla musí být pevná, odolná proti deformaci a zlomení | 1,5,10
Snadná penetrace kůže | 1,5,10
Celkem max.bodů | 70
1 bod – významné výhrady k funkčním vlastnostem zdravotnického prostředku.
5 bodů – částečné výhrady k funkčnosti zdravotnického prostředku.
10 bodů – bez výhrad.
V případně významných výhrad k funkčním vlastnostem nabízeného výrobku si zadavatel vyhrazuje právo daný výrobek vyřadit z hodnocení z důvodu nesplnění požadavků na kvalitu.
Předpokládané odebírané množství | ks/rok
Jehla injekční 0,5 x 25 25G – oranžová | 26335
Jehla injekční 0,6 x 30 23G – modrá | 3910
Jehla injekční 0,7 x 40 22G – černá | 37260
Jehla injekční 0,8 x 40 21G – zelená | 23575
Jehla injekční 0,9 x 40 20G – žlutá | 13110
Jehla injekční 1,2 x 40, 18G – růžová | 209990
Požadované vzorky | Množství
Jehla injekční 0,5 x 25 25G – oranžová | 1 balení
Jehla injekční 0,6 x 30 23G – modrá | 1 balení
Jehla injekční 0,7 x 40 22G – černá | 1 balení
Jehla injekční 0,8 x 40 21G – zelená | 1 balení
Jehla injekční 0,9 x 40 20G – žlutá | 1 balení
Jehla injekční 1,2 x 40, 18G – růžová | 1 balení
Dle § 79 odst. 2 písm. k) zákona
dodavatel předloží bezplatně vzorky rukavic určených k dodání – zadavatel nebude předložené vzorky vracet.
Vzorky dodavatel zašle na adresu zadavatele v zásilce označené „VZ Dodávky injekčních stříkaček a jehel Část 1 - injekční jehly– vzorky – neotvírat“.
Zásilka se vzorky musí být zadavateli doručena do konce lhůty pro podání nabídek.

## Příloha č.3 Tech_spec_část 2
VZ "Dodávky injekčních jehel a stříkaček"
Příloha č. 3 ZD - Technická specifikace předmětu plnění pro část 2 - Injekční stříkačky
Injekční stříkačky dvoudílné
· dvoudílné – píst a tělo
· zakončení Luer bez závitu s rozšířenou stupnicí
· pevnost pístu (píst se při stlačení neohýbá ani nijak nedeformuje)
· stříkačky musí splňovat veškeré požadavky normy ČSN EN ISO 7886-1
· materiál – polypropylen/polyetylen (bez obsahu PVC, latexu a ftalátů)
· sterilní, jednorázové použití
· transparentní tělo pro plnou vizuální kontrolu obsahu, odečítací hrana musít být dobře viditelná
· kontrastní a čitelná stupnice na těle odolná proti otěru (nesmyvatelná)
· hladký bezproblémový chod pístu, bezpečná zarážka pístu
· minimální zbytkový objem aplikované tekutiny
· vynikající těsnost, snadná oddělitelnost jednotlivých kusů, snadné vyjmutí z obalu
· jednotlivě balené papír/folie s peel efektem
Výplachová Janette třídílná,100ml
· trojdílná stříkačka – tělo, píst, pryžové těsnění
· pevnost pístu (píst se pří stlačení neohýbá ani nijak nedeformuje)
· sterilní, bez PVC, bez latexu
· stříkačka je určená k výplachům, enterální výživě, odsávání tělních tekutin a dalšímu využití
· lehký a bezpečný chod pístu
· dobře čitelná nesmazatelná stupnice
· vysoká průsvitnost válce poskytuje uživateli lepší kontrolu nad promícháním a průtokem tekutiny
· jednotlivě balené papír/folie s peel efektem
50/60 ml,luer lock třídílna
· trojdílná injekční stříkačka (tělo, píst, pryžové těsnění) se závitem Luer - Lock
· pevnost pístu (píst se při stlačení neohýbá ani nijak nedeformuje)
· sterilní, bez PVC, jednorázové použití
· netoxické, neobsahující pyrogen, bezlatexový gumový píst
· Výroba podléhá směrnici 93/42/EEC (EC Certificate) a certifikaci EN ISO 13485.
· lehký a bezpečný chod pístu, dobře čitelná a nesmazatelná stupnice
· vysoká průsvitnost válce poskytuje uživateli lepší kontrolu nad promícháním a průtokem tekutiny
· jednotlivě balené - obal tvoří z jedné strany průsvitná fólie,která umožňuje vizuální identifikaci obsahu s peel efektem
Splnění minimálních požadovaných parametrů:
Inječní Stříkačky |  |  | Zboží splňuje ANO/NE
jsou zdravotnickým prostředkem dle zákona zákona 375/2022 Sb., o zdravotnických prostředcích a diagnostických zdravotnických prostředcích in vitro, ve znění pozdějších předpisů |  |  | ANO/NE
splňují požadavky Nařízení Evropského parlamentu a Rady (EU) 2017/745 ze dne 5. dubna 2017 o zdravotnických prostředcích, změně směrnice 2001/83/ES, nařízení (ES) č. 178/2002 a nařízení (ES) č. 1223/2009 a o zrušení směrnic Rady 90/385/EHS a 93/42/EHS |  |  | ANO/NE
přikládáme v nabídce prohlášení o shodě - certifikát CE v souladu s § 8 zákona 375/2022 Sb.,o zdravotnických prostředcích a diagnostických zdravotnických prostředcích in vitro, ve znění pozdějších předpisů |  |  | ANO/NE
přikládáme v nabídce vyobrazení výrobku z katalogu nebo katalogový list |  |  | ANO/NE
balena jednotlivě, zda je obal z jedné strany z průsvitné folie, která umožňuje vizuální identifikaci obsahu, s peel efektem, |  |  | ANO/NE
transparentní válec - odečítací hrana pístu dobře viditelná, dobře viditelné i malé bublinky vzduchu |  |  | ANO/NE
| pevnost pístu (píst se při stlačení neohýbá ani nijak nedeformuje) |  | ANO/NE
dobře viditelná objemová stupnice, zřetelně označen nominální objem |  |  | ANO/NE
nesmývatelnost stupnice na stříkačce |  |  | ANO/NE
vynikající těsnost pístu |  |  | ANO/NE
plynulý dojezd pístu bez odporu |  |  | ANO/NE
nesmí dojít k snadnému vytažení pístu z válce |  |  | ANO/NE
minimální zbytkový objem – maximálně na úrovni kónusu |  |  | ANO/NE
snadnost vyjmutí stříkačky z obalu tzv. Peel efekt |  |  | ANO/NE
těsnost konusu na injekční jehlu, kdy nesmí docházet k protékání kapaliny a k poklesu tlaku |  |  | ANO/NE
Kvalitativní hodnocení (40% kvalita)
Injekční sříkačky, dvojdílné
| Snadné vyjmutí z obalu | 1,5,10
| Dobře čitelná, vysoce stálá stupnice – při otření rukou se nesmí stupnice smazat, musí být dobře viditelná | 1,5,10
| Hladký bezproblémový chod pístu, píst se nezasekává, při zatlačení musí být chod plynulý – jeho dojez bez zpětného chodu | 1,5,10
| Dokonalá těsnost tuhého, neohebného, nepropustného pístu (nesmí unikat léčivo při tlačení pístu z uzavřeného prostoru) | 1,5,10
| Bezpečná zarážka pístu – zabraňuje vyklouznutí pístu z válce injekční stříkačky a tím i ztrátě léčiva | 1,5,10
| Pevnost pístu (píst se při stlačení neohýbá ani nijak nedeformuje) | 1,5,10
| Těsnost konusu na injekční jehlu | 1,5,10
| Minimální zbytkový objem | 1,5,10
| Celkem max.bodů | 80
Výplachová Janette třídílná,100ml
| Snadné vyjmutí z obalu | 1,5,10
| Dobře čitelná, vysoce stálá stupnice – při otření rukou se nesmí stupnice smazat, musí být dobře viditelná | 1,5,10
| Hladký bezproblémový chod pístu, píst se nezasekává, při zatlačení musí být chod plynulý – jeho dojez bez zpětného chodu | 1,5,10
| Dokonalá těsnost tuhého, neohebného, nepropustného pístu (nesmí unikat léčivo při tlačení pístu z uzavřeného prostoru) | 1,5,10
| Pevnost pístu (píst se při stlačení neohýbá ani nijak nedeformuje) | 1,5,10
| Bezpečná zarážka pístu – zabraňuje vyklouznutí pístu z válce injekční stříkačky a tím i ztrátě léčiva | 1,5,10
| Minimální zbytkový objem | 1,5,10
| Celkem max.bodů | 70
Injekční stříkačka 50/60 luer lock, trojdílná
| Snadné vyjmutí z obalu | 1,5,10
| Dobře čitelná, vysoce stálá stupnice – při otření rukou se nesmí stupnice smazat, musí být dobře viditelná | 1,5,10
| Hladký bezproblémový chod pístu, píst se nezasekává, při zatlačení musí být chod plynulý – jeho dojez bez zpětného chodu | 1,5,10
| Dokonalá těsnost tuhého, neohebného, nepropustného pístu (nesmí unikat léčivo při tlačení pístu z uzavřeného prostoru) | 1,5,10
| Bezpečná zarážka pístu – zabraňuje vyklouznutí pístu z válce injekční stříkačky a tím i ztrátě léčiva | 1,5,10
| Pevnost pístu (píst se při stlačení neohýbá ani nijak nedeformuje) | 1,5,10
| Bezpečné spojení jehly a stříkačky | 1,5,10
| Minimální zbytkový objem | 1,5,10
| Celkem max.bodů | 80
1 bod – významné výhrady k funkčním vlastnostem zdravotnického prostředku.
5 bodů – částečné výhrady k funkčnosti zdravotnického prostředku.
10 bodů – bez výhrad.
V případně významných výhrad k funkčním vlastnostem nabízeného výrobku si zadavatel vyhrazuje právo daný výrobek vyřadit z hodnocení z důvodu nesplnění požadavků na kvalitu.
| Předpokládané odebírané množství | ks/rok
| njekční stříkačka 2ml s rozšířenou stupnicí, konus centrický | 88320
| Injekční stříkačka 5ml s rozšířenou stupnicí, konus centrický | 206425
| Injekční stříkačka 10ml s rozšířenou stupnicí, konus centrický | 187335
| Injekční stříkačka 20ml s rozšířenou stupnicí, konus centrický | 167785
| Výplachová Janette třídílná,100ml | 6325
| 50/60 ml,luer lock třídílna | 4632
Požadované vzorky |  | Množství
| njekční stříkačka 2ml s rozšířenou stupnicí, konus centrický | 1 balení
| Injekční stříkačka 5ml s rozšířenou stupnicí, konus centrický | 1 balení
| Injekční stříkačka 10ml s rozšířenou stupnicí, konus centrický | 1 balení
| Injekční stříkačka 20ml s rozšířenou stupnicí, konus centrický | 1 balení
| Výplachová Janette třídílná,100ml | 1 balení
| 50/60 ml,luer lock třídílna | 1 balení
Dle § 79 odst. 2 písm. k) zákona | Dle § 79 odst. 2 písm. k) zákona
dodavatel předloží bezplatně vzorky rukavic určených k dodání – zadavatel nebude předložené vzorky vracet. | dodavatel předloží bezplatně vzorky rukavic určených k dodání – zadavatel nebude předložené vzorky vracet.
Vzorky dodavatel zašle na adresu zadavatele v zásilce označené „VZ Dodávky injekčních jehel – vzorky – neotvírat“. | Vzorky dodavatel zašle na adresu zadavatele v zásilce označené „VZ Dodávky injekčních stříkaček a jehel Část 2 - injekční stříkačky – vzorky – neotvírat“.
Zásilka se vzorky musí být zadavateli doručena do konce lhůty pro podání nabídek. | Zásilka se vzorky musí být zadavateli doručena do konce lhůty pro podání nabídek.