## Pokyny pro vyplnění
Pokyny pro vyplnění
Ve všech listech tohoto souboru můžete měnit pouze buňky s modrým pozadím. Jedná se o tyto údaje : - údaje o firmě - jednotkové ceny položek zadané na maximálně dvě desetinná místa

## Stavba
#RTSROZP# | Soupis stavebních prací, dodávek a služeb
| Stavba: |  | 20260208 | Moravskoslezská nemocnice Krnov
| Objekt: |  | 1 | Objekt A
2434 | Rozpočet: |  | 20260206 | Vodoinstalace - oprava rozvodů v 1.PP objektu
| Zadavatel | [5 empty] | IČO:
DIČ:
| Projektant: | [5 empty] | IČO:
DIČ:
| Zhotovitel: | [5 empty] | IČO:
DIČ:
Vypracoval:
| Rozpis ceny | [6 empty] | Celkem
HSV | HSV | [6 empty] | 0
PSV | PSV | [6 empty] | 0
MON | MON | [6 empty] | 0
VN | Vedlejší náklady | [6 empty] | 0
ON | Ostatní náklady | [6 empty] | 0
| Celkem | [6 empty] | 0
Rekapitulace daní
0 | Základ pro sníženou DPH |  |  | 12 | % | 0 |  |  | CZK
0 | Snížená DPH |  |  | 12 | % | 0 |  |  | CZK
0 | Základ pro základní DPH |  |  | 21 | % | 0 |  |  | CZK
0 | Základní DPH |  |  | 21 | % | 0 |  |  | CZK
0 | Zaokrouhlení |  |  |  |  | 0 |  |  | CZK
| Cena celkem bez DPH |  |  |  |  | 0 |  |  | CZK
0 | Cena celkem s DPH |  |  |  |  | 0 |  |  | CZK
|  | v |  |  | dne
|  |  | Za zhotovitele |  |  |  | Za objednatele
Rekapitulace dílčích částí
#CASTI>> | Číslo | Název |  |  | Základ pro sníženou DPH | Základ pro základní DPH | DPH celkem | Cena celkem | %
1 | Stavba |  |  |  | 0 | 0 | 0 | 0
2 |  | Stavební objekt |  |  |  |  | 0
2 | 1 | Objekt A |  |  | 0 | 0 | 0 | 0
3 | 20260206 | Vodoinstalace - oprava rozvodů v 1.PP objektu |  |  | 0 | 0 | 0 | 0
| Celkem za stavbu |  |  |  | 0 | 0 | 0 | 0 | 0
#POPS | Popis stavby: 20260208 - Moravskoslezská nemocnice Krnov
#POPO | Popis objektu: 1 - Objekt A
#POPR | Popis rozpočtu: 20260206 - Vodoinstalace - oprava rozvodů v 1.PP objektu
Rekapitulace dílů
| Číslo | Název |  |  | Typ dílu |  |  | Celkem | %
| 61 | Upravy povrchů vnitřní |  |  | HSV |  |  | 0
| 96 | Bourání konstrukcí |  |  | HSV |  |  | 0
| 99 | Staveništní přesun hmot |  |  | HSV |  |  | 0
| 713 | Izolace tepelné |  |  | PSV |  |  | 0
| 722 | Vnitřní vodovod |  |  | PSV |  |  | 0
| 734 | Armatury |  |  | PSV |  |  | 0
| D96 | Přesuny suti a vybouraných hmot |  |  | PSU |  |  | 0
| Cena celkem | [6 empty] | 0 | 0
Note on D11: Název
Note on I11: IČO
Note on D12: Ulice
Note on I12: DIČ
Note on D13: PSČ
Note on E13: Místo

## VzorPolozky (hidden)
Položkový rozpočet
S:
O:
R:

## 1 20260206 Pol
Položkový soupis prací a dodávek | [27 empty] | #TypZaznamu#
S: | 20260208 | Moravskoslezská nemocnice Krnov | [25 empty] | STA
O: | 1 | Objekt A | [22 empty] | STA |  |  | OBJ
R: | 20260206 | Vodoinstalace - oprava rozvodů v 1.PP objektu | [25 empty] | ROZ
P.č. | Číslo položky | Název položky | MJ | Množství | Cena / MJ | Celkem | Dodávka | Dodávka celk. | Montáž | Montáž celk. | DPH | Cena s DPH | Hmotnost / MJ | Hmotnost celk.(t) | Dem. hmotnost / MJ | Dem. hmotnost celk.(t) | Ceník | Cen. soustava / platnost | Cenová úroveň | Nhod / MJ | Nhod celk. | Dodavatel | Typ položky | Stav položky
Díl: | 61 | Upravy povrchů vnitřní |  |  |  | 0 |  | 0 |  | 0 |  | 0 |  | 0.58 |  | 0 |  |  |  |  | 0 | [6 empty] | DIL
1 | 612403386R00 | Hrubá výplň rýh ve stěnách do 10x10cm maltou z SMS | m | 10 |  | 0 |  | 0 |  | 0 | 21 | 0 | 0.01733 | 0.17 | 0 | 0 |  | RTS 26/ I | Indiv | 0 | 0 |  | Práce | Běžná |  |  |  | POL1_1
|  | 50*0,2 |  | 10 | [23 empty] | VV | 0
2 | 612403399RT2 | Hrubá výplň rýh ve stěnách maltou s použitím suché maltové směsi | m2 | 6 |  | 0 |  | 0 |  | 0 | 21 | 0 | 0.068 | 0.41 | 0 | 0 |  | RTS 26/ I | Indiv | 0 | 0 |  | Práce | Běžná |  |  |  | POL1_1
|  | . | [25 empty] | POP
|  | 60*0,1 |  | 6 | [23 empty] | VV | 0
Díl: | 96 | Bourání konstrukcí |  |  |  | 0 |  | 0 |  | 0 |  | 0 |  | 0.08 |  | 1.67 |  |  |  |  | 0 | [6 empty] | DIL
3 | 970031100R00 | Vrtání jádrové do zdiva cihelného do D 100 mm | m | 10 |  | 0 |  | 0 |  | 0 | 21 | 0 | 0.00142 | 0.01 | 0.01413 | 0.14 |  | RTS 26/ I | Indiv | 0 | 0 |  | Práce | Běžná |  |  |  | POL1_
4 | 970041100R00 | Vrtání jádrové do prostého betonu do D 100 mm | m | 6 |  | 0 |  | 0 |  | 0 | 21 | 0 | 0.00146 | 0.01 | 0.01884 | 0.11 |  | RTS 26/ I | Indiv | 0 | 0 |  | Práce | Běžná |  |  |  | POL1_1
5 | 971035151R00 | Vybourání otvorů ve zdivu cihelném na MC, průměr do 60 mm, do tl. 450 mm | kus | 20 |  | 0 |  | 0 |  | 0 | 21 | 0 | 0.00067 | 0.01 | 0.002 | 0.04 |  | RTS 26/ I | Indiv | 0 | 0 |  | Práce | Běžná |  |  |  | POL1_1
6 | 971035251R00 | Vybourání otvorů ve zdivu cihelném na MC, plochy do 0,0225 m2, do tl. 450 mm | kus | 40 |  | 0 |  | 0 |  | 0 | 21 | 0 | 0.00067 | 0.03 | 0.012 | 0.48 |  | RTS 26/ I | Indiv | 0 | 0 |  | Práce | Běžná |  |  |  | POL1_1
7 | 974031153R00 | Vysekání rýh ve zdi cihelné do 100 x 100 mm | m | 50 |  | 0 |  | 0 |  | 0 | 21 | 0 | 0.00049 | 0.02 | 0.018 | 0.9 |  | RTS 26/ I | Indiv | 0 | 0 |  | Práce | Běžná |  |  |  | POL1_1
Díl: | 99 | Staveništní přesun hmot |  |  |  | 0 |  | 0 |  | 0 |  | 0 |  | 0 |  | 0 |  |  |  |  | 0 | [6 empty] | DIL
8 | 999281105R00 | Přesun hmot pro opravy a údržbu do výšky 6 m | t | 0.66896 |  | 0 |  | 0 |  | 0 | 21 | 0 | 0 | 0 | 0 | 0 |  | RTS 26/ I | Indiv | 0 | 0 |  | Přesun hmot | Běžná |  |  |  | POL7_
Díl: | 713 | Izolace tepelné |  |  |  | 0 |  | 0 |  | 0 |  | 0 |  | 0 |  | 0 |  |  |  |  | 0 | [6 empty] | DIL
9 | 28377670.RZZ | Páska samolepicí š. 38 mm, dl. 20m | ks | 40 |  | 0 |  | 0 |  | 0 | 21 | 0 | 0 | 0 | 0 | 0 |  | Vlastní | Indiv | 0 | 0 |  | Specifikace | Běžná |  |  |  | POL3_7
10 | 28377691.RZ3 | Lepidlo na polyet.návl.izolaci 500 ml | ks | 10 |  | 0 |  | 0 |  | 0 | 21 | 0 | 0 | 0 | 0 | 0 |  | Vlastní | Indiv | 0 | 0 |  | Specifikace | Běžná |  |  |  | POL3_7
|  | Pro lepení příčných i podélných spojů trubic | [25 empty] | POP
11 | 998713201R00 | Přesun hmot pro izolace tepelné, v objektech výšky do 6 m | % |  |  | 0 |  | 0 |  | 0 | 21 | 0 | 0 | 0 | 0 | 0 |  | RTS 26/ I | Indiv | 0 | 0 |  | Přesun hmot | Běžná |  |  |  | POL7_
Díl: | 722 | Vnitřní vodovod |  |  |  | 0 |  | 0 |  | 0 |  | 0 |  | 1.3 |  | 5.55 |  |  |  |  | 345.85 | [6 empty] | DIL
12 | 722178719R00 | Potrubí vícevrstvé PP-RCT/ PP-RCT+BF/ PP-RCT, D 110 mm, s 12,3 mm, S 4,0, polyfúzně svařované | m | 6 |  | 0 |  | 0 |  | 0 | 21 | 0 | 0.00465 | 0.03 | 0 | 0 | 800-721 | RTS 26/ I | Kalkul | 0.49 | 2.94 |  | Práce | Běžná |  |  |  | POL1_
|  | včetně tvarovek, bez zednických výpomocí | [25 empty] | SPI
|  | Včetně pomocného lešení o výšce podlahy do 1900 mm a pro zatížení do 1,5 kPa. | [25 empty] | POP
13 | 722178712R00 | Potrubí vícevrstvé PP-RCT/ PP-RCT+BF/ PP-RCT, D 25 mm, s 3,5 mm, S 3,2, polyfúzně svařované | m | 50 |  | 0 |  | 0 |  | 0 | 21 | 0 | 0.00053 | 0.03 | 0 | 0 | 800-721 | RTS 26/ I | Kalkul | 0.3 | 15 |  | Práce | Běžná |  |  |  | POL1_7
|  | včetně tvarovek, bez zednických výpomocí | [25 empty] | SPI
|  | Včetně pomocného lešení o výšce podlahy do 1900 mm a pro zatížení do 1,5 kPa. | [25 empty] | POP
14 | 722178713R00 | Potrubí vícevrstvé PP-RCT/ PP-RCT+BF/ PP-RCT, D 32 mm, s 4,4 mm, S 3,2, polyfúzně svařované | m | 135 |  | 0 |  | 0 |  | 0 | 21 | 0 | 0.00073 | 0.1 | 0 | 0 | 800-721 | RTS 26/ I | Kalkul | 0.33 | 44.55 |  | Práce | Běžná |  |  |  | POL1_7
|  | včetně tvarovek, bez zednických výpomocí | [25 empty] | SPI
|  | Včetně pomocného lešení o výšce podlahy do 1900 mm a pro zatížení do 1,5 kPa. | [25 empty] | POP
|  | 125+10 |  | 135 | [23 empty] | VV | 0
15 | 722178714R00 | Potrubí vícevrstvé PP-RCT/ PP-RCT+BF/ PP-RCT, D 40 mm, s 5,5 mm, S 3,2, polyfúzně svařované | m | 32 |  | 0 |  | 0 |  | 0 | 21 | 0 | 0.00102 | 0.03 | 0 | 0 | 800-721 | RTS 26/ I | Kalkul | 0.38 | 12.16 |  | Práce | Běžná |  |  |  | POL1_7
|  | včetně tvarovek, bez zednických výpomocí | [25 empty] | SPI
|  | Včetně pomocného lešení o výšce podlahy do 1900 mm a pro zatížení do 1,5 kPa. | [25 empty] | POP
16 | 722178715R00 | Potrubí vícevrstvé PP-RCT/ PP-RCT+BF/ PP-RCT, D 50 mm, s 6,9 mm, S 3,2, polyfúzně svařované | m | 188 |  | 0 |  | 0 |  | 0 | 21 | 0 | 0.00138 | 0.26 | 0 | 0 | 800-721 | RTS 26/ I | Kalkul | 0.48 | 90.24 |  | Práce | Běžná |  |  |  | POL1_
|  | včetně tvarovek, bez zednických výpomocí | [25 empty] | SPI
|  | Včetně pomocného lešení o výšce podlahy do 1900 mm a pro zatížení do 1,5 kPa. | [25 empty] | POP
|  | 62+10+10+106 |  | 188 | [23 empty] | VV | 0
17 | 722178716R00 | Potrubí vícevrstvé PP-RCT/ PP-RCT+BF/ PP-RCT, D 63 mm, s 8,6 mm, S 3,2, polyfúzně svařované | m | 96 |  | 0 |  | 0 |  | 0 | 21 | 0 | 0.0021 | 0.2 | 0 | 0 | 800-721 | RTS 26/ I | Kalkul | 0.56 | 53.76 |  | Práce | Běžná |  |  |  | POL1_
|  | včetně tvarovek, bez zednických výpomocí | [25 empty] | SPI
|  | Včetně pomocného lešení o výšce podlahy do 1900 mm a pro zatížení do 1,5 kPa. | [25 empty] | POP
18 | 722178717R00 | Potrubí vícevrstvé PP-RCT/ PP-RCT+BF/ PP-RCT, D 75 mm, s 8,4 mm, S 4,0, polyfúzně svařované | m | 212 |  | 0 |  | 0 |  | 0 | 21 | 0 | 0.00257 | 0.54 | 0 | 0 | 800-721 | RTS 26/ I | Kalkul | 0.6 | 127.2 |  | Práce | Běžná |  |  |  | POL1_
|  | včetně tvarovek, bez zednických výpomocí | [25 empty] | SPI
|  | Včetně pomocného lešení o výšce podlahy do 1900 mm a pro zatížení do 1,5 kPa. | [25 empty] | POP
|  | 106+106 |  | 212 | [23 empty] | VV | 0
19 | 722182011R00 | Montáž tepelné izolace skruží na potrubí přímé, DN 25, lepicí páska | m | 50 |  | 0 |  | 0 |  | 0 | 21 | 0 | 0 | 0 | 0 | 0 |  | RTS 26/ I | Indiv | 0 | 0 |  | Práce | Běžná |  |  |  | POL1_7
20 | 722182014R00 | Montáž tepelné izolace skruží na potrubí přímé, DN 40, lepicí páska | m | 167 |  | 0 |  | 0 |  | 0 | 21 | 0 | 0 | 0 | 0 | 0 |  | RTS 26/ I | Indiv | 0 | 0 |  | Práce | Běžná |  |  |  | POL1_
|  | 135+32 |  | 167 | [23 empty] | VV | 0
21 | 722182016R00 | Montáž tepelné izolace skruží na potrubí přímé, DN 80, lepeicí páska | m | 496 |  | 0 |  | 0 |  | 0 | 21 | 0 | 0 | 0 | 0 | 0 |  | RTS 26/ I | Indiv | 0 | 0 |  | Práce | Běžná |  |  |  | POL1_
|  | 188+96+212 |  | 496 | [23 empty] | VV | 0
22 | 722182018R00 | Montáž tepelné izolace skruží na potrubí přímé, DN 110, lepicí páska | m | 6 |  | 0 |  | 0 |  | 0 | 21 | 0 | 0 | 0 | 0 | 0 |  | RTS 26/ I | Indiv | 0 | 0 |  | Práce | Běžná |  |  |  | POL1_
23 | 722280106R00 | Tlaková zkouška vodovodního potrubí DN 32 | m | 185 |  | 0 |  | 0 |  | 0 | 21 | 0 | 0 | 0 | 0 | 0 |  | RTS 26/ I | Indiv | 0 | 0 |  | Práce | Běžná |  |  |  | POL1_
|  | 50+135 |  | 185 | [23 empty] | VV | 0
24 | 722280107R00 | Tlaková zkouška vodovodního potrubí DN 40 | m | 32 |  | 0 |  | 0 |  | 0 | 21 | 0 | 0 | 0 | 0 | 0 |  | RTS 26/ I | Indiv | 0 | 0 |  | Práce | Běžná |  |  |  | POL1_0
25 | 722280108R00 | Tlaková zkouška vodovodního potrubí DN 50 | m | 188 |  | 0 |  | 0 |  | 0 | 21 | 0 | 0 | 0 | 0 | 0 |  | RTS 26/ I | Indiv | 0 | 0 |  | Práce | Běžná |  |  |  | POL1_7
26 | 722280109R00 | Tlaková zkouška vodovodního potrubí DN 65 | m | 96 |  | 0 |  | 0 |  | 0 | 21 | 0 | 0 | 0 | 0 | 0 |  | RTS 26/ I | Indiv | 0 | 0 |  | Práce | Běžná |  |  |  | POL1_
27 | 722290234R00 | Proplach a dezinfekce vodovodního potrubí DN 80 | m | 713 |  | 0 |  | 0 |  | 0 | 21 | 0 | 1e-05 | 0.01 | 0 | 0 |  | RTS 26/ I | Indiv | 0 | 0 |  | Práce | Běžná |  |  |  | POL1_
|  | 50+135+32+188+96+212 |  | 713 | [23 empty] | VV | 0
28 | 722290237R00 | Proplach a dezinfekce vodovodního potrubí DN 200 | m | 6 |  | 0 |  | 0 |  | 0 | 21 | 0 | 1e-05 | 0 | 0 | 0 |  | RTS 26/ I | Indiv | 0 | 0 |  | Práce | Běžná |  |  |  | POL1_
29 | 722130801RZ1 | Demontáž potrubí ocelových závitových, DN 25 | m | 50 |  | 0 |  | 0 |  | 0 | 21 | 0 | 0 | 0 | 0.00213 | 0.11 |  | Vlastní | Indiv | 0 | 0 |  | Práce | Běžná |  |  |  | POL1_
|  | včetně tepelné izolace | [25 empty] | POP
30 | 722130802RZ1 | Demontáž potrubí ocelových závitových, DN 40 | m | 167 |  | 0 |  | 0 |  | 0 | 21 | 0 | 0 | 0 | 0.00497 | 0.83 |  | Vlastní | Indiv | 0 | 0 |  | Práce | Běžná |  |  |  | POL1_
|  | včetně tepelné izolace | [25 empty] | POP
|  | 135+32 |  | 167 | [23 empty] | VV | 0
31 | 722130803RZ1 | Demontáž potrubí ocelových závitových, DN 50 | m | 188 |  | 0 |  | 0 |  | 0 | 21 | 0 | 0 | 0 | 0.0067 | 1.26 |  | Vlastní | Indiv | 0 | 0 |  | Práce | Běžná |  |  |  | POL1_
|  | včetně tepelné izolace | [25 empty] | POP
32 | 722130804RZ1 | Demontáž potrubí ocelových závitových, DN 65 | m | 96 |  | 0 |  | 0 |  | 0 | 21 | 0 | 0 | 0 | 0.00959 | 0.92 |  | Vlastní | Indiv | 0 | 0 |  | Práce | Běžná |  |  |  | POL1_
|  | včetně tepelné izolace | [25 empty] | POP
33 | 722130805RZ1 | Demontáž potrubí ocelových závitových, DN 80 | m | 212 |  | 0 |  | 0 |  | 0 | 21 | 0 | 0 | 0 | 0.01102 | 2.34 |  | Vlastní | Indiv | 0 | 0 |  | Práce | Běžná |  |  |  | POL1_
|  | včetně tepelné izolace | [25 empty] | POP
34 | 722130806RZ1 | Demontáž potrubí ocelových závitových, DN 100 | m | 6 |  | 0 |  | 0 |  | 0 | 21 | 0 | 0 | 0 | 0.01442 | 0.09 |  | Vlastní | Indiv | 0 | 0 |  | Práce | Běžná |  |  |  | POL1_
|  | včetně tepelné izolace | [25 empty] | POP
35 | 722179194RZ1 | Příslušenství systémové - PPR žlab podpůrný pozinkovany´ 75x2000 mm dodávka a montáž | bm | 160 |  | 0 |  | 0 |  | 0 | 21 | 0 | 0 | 0 | 0 | 0 |  | Vlastní | Indiv | 0 | 0 |  | Práce | Běžná |  |  |  | POL1_
|  | Nosník pozinkovany´ -- 28/30 x 2000mm,tl.1,75mm | [25 empty] | POP
|  | Šroub závěsny´ pozink.záv.tyč -- M8 x 1000 mm | [25 empty] | POP
|  | Matice pozinkovaná DIN 934 -- M8 | [25 empty] | POP
|  | Podložka k nosníku -- 8,5x27x2 Z8 | [25 empty] | POP
36 | 722190901R00 | Uzavření/otevření vodovodního potrubí při opravě | kus | 40 |  | 0 |  | 0 |  | 0 | 21 | 0 | 0 | 0 | 0 | 0 |  | RTS 26/ I | Indiv | 0 | 0 |  | Práce | Běžná |  |  |  | POL1_0
37 | 722280109RZ0 | Tlaková zkouška vodovodního potrubí DN 75 | m | 212 |  | 0 |  | 0 |  | 0 | 21 | 0 | 0 | 0 | 0 | 0 |  | Vlastní | Indiv | 0 | 0 |  | Práce | Běžná |  |  |  | POL1_
38 | 722280109RZ1 | Tlaková zkouška vodovodního potrubí DN 110 | m | 6 |  | 0 |  | 0 |  | 0 | 21 | 0 | 0 | 0 | 0 | 0 |  | Vlastní | Indiv | 0 | 0 |  | Práce | Běžná |  |  |  | POL1_
39 | 283771092R | Izolace vodovodního potrubí návleková z trubic z pěnového polyetylenu, D 25 mm, tl. 13 mm | m | 52.5 |  | 0 |  | 0 |  | 0 | 21 | 0 | 6e-05 | 0 | 0 | 0 | SPCM | RTS 26/ I | Indiv | 0 | 0 |  | Specifikace | Běžná |  |  |  | POL3_
|  | 50*1,05 |  | 52.5 | [23 empty] | VV | 0
40 | 283771127R | Izolace vodovodního potrubí návleková z trubic z pěnového polyetylenu, D32 mm, tl. 13 mm | m | 141.75 |  | 0 |  | 0 |  | 0 | 21 | 0 | 6e-05 | 0.01 | 0 | 0 | SPCM | RTS 26/ I | Indiv | 0 | 0 |  | Specifikace | Běžná |  |  |  | POL3_
|  | 135*1,05 |  | 141.75 | [23 empty] | VV | 0
41 | 2837711523R | Izolace vodovodního potrubí návleková z trubic z pěnového polyetylenu, D 40 mm, tl. 13 mm | m | 33.6 |  | 0 |  | 0 |  | 0 | 21 | 0 | 0.00011 | 0 | 0 | 0 | SPCM | RTS 26/ I | Indiv | 0 | 0 |  | Specifikace | Běžná |  |  |  | POL3_
|  | 32*1,05 |  | 33.6 | [23 empty] | VV | 0
42 | 283771166R | Izolace vodovodního potrubí návleková z trubic z pěnového polyetylenu, D 50 mm, tl. 13 mm | m | 197.4 |  | 0 |  | 0 |  | 0 | 21 | 0 | 0.00014 | 0.03 | 0 | 0 | SPCM | RTS 26/ I | Indiv | 0 | 0 |  | Specifikace | Běžná |  |  |  | POL3_
|  | 188*1,05 |  | 197.4 | [23 empty] | VV | 0
43 | 283771186R | Izolace vodovodního potrubí návleková z trubic z pěnového polyetylenu, D 63 mm, tl. 13 mm | m | 100.8 |  | 0 |  | 0 |  | 0 | 21 | 0 | 0.00018 | 0.02 | 0 | 0 | SPCM | RTS 26/ I | Indiv | 0 | 0 |  | Specifikace | Běžná |  |  |  | POL3_
|  | 96*1,05 |  | 100.8 | [23 empty] | VV | 0
44 | 28377120R | Izolace vodovodního potrubí návleková z trubic z pěnového polyetylenu, D76 mm, tl. 13 mm | m | 222.6 |  | 0 |  | 0 |  | 0 | 21 | 0 | 0.00019 | 0.04 | 0 | 0 | SPCM | RTS 26/ I | Indiv | 0 | 0 |  | Specifikace | Běžná |  |  |  | POL3_
|  | 212*1,05 |  | 222.6 | [23 empty] | VV | 0
45 | 283771283R | Izolace vodovodního potrubí návleková z trubic z pěnového polyetylenu, D 110 mm, tl. 13 mm | m | 6.3 |  | 0 |  | 0 |  | 0 | 21 | 0 | 0.00039 | 0 | 0 | 0 | SPCM | RTS 26/ I | Indiv | 0 | 0 |  | Specifikace | Běžná |  |  |  | POL3_
|  | 6*1,05 |  | 6.3 | [23 empty] | VV | 0
46 | 998722201R00 | Přesun hmot pro vnitřní vodovod, v objektech výšky do 6 m | % |  |  | 0 |  | 0 |  | 0 | 21 | 0 | 0 | 0 | 0 | 0 |  | RTS 26/ I | Indiv | 0 | 0 |  | Přesun hmot | Běžná |  |  |  | POL7_
Díl: | 734 | Armatury |  |  |  | 0 |  | 0 |  | 0 |  | 0 |  | 0.34 |  | 4.31 |  |  |  |  | 0 | [6 empty] | DIL
47 | 734100811RZ1 | Demontáž armatur | kus | 308 |  | 0 |  | 0 |  | 0 | 21 | 0 | 2e-05 | 0.01 | 0.014 | 4.31 |  | Vlastní | Indiv | 0 | 0 |  | Práce | Běžná |  |  |  | POL1_7
|  | 52+91+5+6+7+4 |  | 165 | [23 empty] | VV | 0
|  | 143 |  | 143 | [23 empty] | VV | 0
48 | 734209114RZ1 | Montáž armatur závitových | kus | 308 |  | 0 |  | 0 |  | 0 | 21 | 0 | 0 | 0 | 0 | 0 |  | Vlastní | Indiv | 0 | 0 |  | Práce | Běžná |  |  |  | POL1_7
|  | 52+91+5+6+7+4 |  | 165 | [23 empty] | VV | 0
|  | 143 |  | 143 | [23 empty] | VV | 0
49 | 286503193R | Šroubení přechodové PVC-C s vnějším mosazným závitem HTA, d 25 mm x 3/4" | kus | 104 |  | 0 |  | 0 |  | 0 | 21 | 0 | 0.00024 | 0.02 | 0 | 0 | SPCM | RTS 26/ I | Indiv | 0 | 0 |  | Specifikace | Běžná |  |  |  | POL3_
50 | 286503194R | Šroubení přechodové PVC-C s vnějším mosazným závitem HTA, d 32 mm x 1" | kus | 182 |  | 0 |  | 0 |  | 0 | 21 | 0 | 0.00034 | 0.06 | 0 | 0 | SPCM | RTS 26/ I | Indiv | 0 | 0 |  | Specifikace | Běžná |  |  |  | POL3_
51 | 286503195R | Šroubení přechodové PVC-C s vnějším mosazným závitem HTA, d 40 mm x 1 1/4" | kus | 10 |  | 0 |  | 0 |  | 0 | 21 | 0 | 0.00053 | 0.01 | 0 | 0 | SPCM | RTS 26/ I | Indiv | 0 | 0 |  | Specifikace | Běžná |  |  |  | POL3_
52 | 286503196R | Šroubení přechodové PVC-C s vnějším mosazným závitem HTA, d 50 mm x 1 1/2" | kus | 12 |  | 0 |  | 0 |  | 0 | 21 | 0 | 0.00066 | 0.01 | 0 | 0 | SPCM | RTS 26/ I | Indiv | 0 | 0 |  | Specifikace | Běžná |  |  |  | POL3_
53 | 286503197R | Šroubení přechodové PVC-C s vnějším mosazným závitem HTA, d 63 mm x 2" | kus | 9 |  | 0 |  | 0 |  | 0 | 21 | 0 | 0.00106 | 0.01 | 0 | 0 | SPCM | RTS 26/ I | Indiv | 0 | 0 |  | Specifikace | Běžná |  |  |  | POL3_
54 | 286503197RZ1 | Šroubení přechodové PVC-C s vnějším mosazným závitem HTA, d 75 mm x 21/2" | kus | 8 |  | 0 |  | 0 |  | 0 | 21 | 0 | 0.00106 | 0.01 | 0 | 0 |  | Vlastní | Indiv | 0 | 0 |  | Specifikace | Běžná |  |  |  | POL3_
55 | 286503203R | Šroubení přechodové PVC-C s vnitřním mosazným závitem HTA, d 25 mm x 3/4" | kus | 6 |  | 0 |  | 0 |  | 0 | 21 | 0 | 0.00021 | 0 | 0 | 0 | SPCM | RTS 26/ I | Indiv | 0 | 0 |  | Specifikace | Běžná |  |  |  | POL3_
56 | 4223170103RZ1 | Kohout kulový ocelový , DN 20 | kus | 52 |  | 0 |  | 0 |  | 0 | 21 | 0 | 0.0009 | 0.05 | 0 | 0 |  | Vlastní | Indiv | 0 | 0 |  | Specifikace | Běžná |  |  |  | POL3_
57 | 4223170104RZ1 | Kohout kulový ocelový , DN 25 | kus | 91 |  | 0 |  | 0 |  | 0 | 21 | 0 | 0.0011 | 0.1 | 0 | 0 |  | Vlastní | Indiv | 0 | 0 |  | Specifikace | Běžná |  |  |  | POL3_7
58 | 4223170125RZ1 | Kohout kulový ocelový , DN 32 | kus | 5 |  | 0 |  | 0 |  | 0 | 21 | 0 | 0.0012 | 0.01 | 0 | 0 |  | Vlastní | Indiv | 0 | 0 |  | Specifikace | Běžná |  |  |  | POL3_
59 | 4223170106RZ1 | Kohout kulový ocelový , DN 40 | kus | 6 |  | 0 |  | 0 |  | 0 | 21 | 0 | 0.0021 | 0.01 | 0 | 0 |  | Vlastní | Indiv | 0 | 0 |  | Specifikace | Běžná |  |  |  | POL3_
60 | 4223170107RZ1 | Kohout kulový ocelový, DN 50 | kus | 7 |  | 0 |  | 0 |  | 0 | 21 | 0 | 0.0027 | 0.02 | 0 | 0 |  | Vlastní | Indiv | 0 | 0 |  | Specifikace | Běžná |  |  |  | POL3_
61 | 286543404RZ1 | Kohout kulový ocelový DN 63 | kus | 4 |  | 0 |  | 0 |  | 0 | 21 | 0 | 0.0013 | 0.01 | 0 | 0 |  | Vlastní | Indiv | 0 | 0 |  | Specifikace | Běžná |  |  |  | POL3_
62 | 42237015.AR | Kohout závitový vypouštěcí DN 1/2" voda | kus | 143 |  | 0 |  | 0 |  | 0 | 21 | 0 | 0.0001 | 0.01 | 0 | 0 | SPCM | RTS 26/ I | Indiv | 0 | 0 |  | Specifikace | Běžná |  |  |  | POL3_
63 | 998734201R00 | Přesun hmot pro armatury, v objektech výšky do 6 m | % |  |  | 0 |  | 0 |  | 0 | 21 | 0 | 0 | 0 | 0 | 0 |  | RTS 26/ I | Indiv | 0 | 0 |  | Přesun hmot | Běžná |  |  |  | POL7_
Díl: | D96 | Přesuny suti a vybouraných hmot |  |  |  | 0 |  | 0 |  | 0 |  | 0 |  | 0 |  | 0 |  |  |  |  | 0 | [6 empty] | DIL
64 | 979011111R00 | Svislá doprava suti a vybour. hmot za 2.NP a 1.PP | t | 11.5258 |  | 0 |  | 0 |  | 0 | 21 | 0 | 0 | 0 | 0 | 0 |  | RTS 26/ I | Indiv | 0 | 0 |  | Přesun suti | Běžná |  |  |  | POL8_
65 | 979086213R00 | Nakládání vybouraných hmot na dopravní prostředek | t | 11.5258 |  | 0 |  | 0 |  | 0 | 21 | 0 | 0 | 0 | 0 | 0 |  | RTS 26/ I | Indiv | 0 | 0 |  | Přesun suti | Běžná |  |  |  | POL8_
66 | 979081111R00 | Odvoz suti a vybour. hmot na skládku do 1 km | t | 11.5258 |  | 0 |  | 0 |  | 0 | 21 | 0 | 0 | 0 | 0 | 0 |  | RTS 26/ I | Indiv | 0 | 0 |  | Přesun suti | Běžná |  |  |  | POL8_
67 | 979081121R00 | Příplatek k odvozu za každý další 1 km | t | 218.9908 |  | 0 |  | 0 |  | 0 | 21 | 0 | 0 | 0 | 0 | 0 |  | RTS 26/ I | Indiv | 0 | 0 |  | Přesun suti | Běžná |  |  |  | POL8_
68 | 979082111R00 | Vnitrostaveništní doprava suti do 10 m | t | 11.5258 |  | 0 |  | 0 |  | 0 | 21 | 0 | 0 | 0 | 0 | 0 |  | RTS 26/ I | Indiv | 0 | 0 |  | Přesun suti | Běžná |  |  |  | POL8_
69 | 979082121R00 | Příplatek k vnitrost. dopravě suti za dalších 5 m | t | 115.2583 |  | 0 |  | 0 |  | 0 | 21 | 0 | 0 | 0 | 0 | 0 |  | RTS 26/ I | Indiv | 0 | 0 |  | Přesun suti | Běžná |  |  |  | POL8_
70 | 979999999R00 | Poplatek za ukládku suť do 10 % příměsí (skup.170107) | t | 11.5258 |  | 0 |  | 0 |  | 0 | 21 | 0 | 0 | 0 | 0 | 0 |  | RTS 26/ I | Indiv | 0 | 0 |  | Přesun suti | Běžná |  |  |  | POL8_
[26 empty] | 12 | 21 | DPH
| Celkem |  |  |  |  | 0 | [19 empty] | 0 | 0 | SUM
END
Note on S6: Jedná se o informaci, zda se jedná o položku, která je do rozpočtu zadána z cenové soustavy RTS, nebo vlastní.
Note on T6: Jedná se o název CÚ, která je zadána u položky rozpočtu