## REKAPITULACE
Slezská nemocnice v Opavě, p.o. | Datum: | 05/2018
PAVILON V - NEMOCNIČNÍ OBJEKT "C" - 1.NP - CHLAZENÍ SONOGRAFIE, GYNEKOLOGICKÉ VYŠETŘOVNY A ČEKÁRNY | Zakázkové číslo:
D1.4-2 - VZDUCHOTECHNIKA A CHLAZENÍ | Archivní číslo:
D1.4-2-04 VÝKAZ VÝMĚR
REKAPITULACE |  | CELKEM D+M
VZDUCHOTECHNIKA A CHLAZENÍ |  | 0
SILNOPROUDÁ ELEKTROTECHNIKA |  | 0
OSTATNÍ |  | 0
CELKEM BEZ DPH |  | 0
DPH 21% |  | 0
CELKEM VČ. DPH |  | 0

## CHLAZENÍ
| Slezská nemocnice v Opavě, p.o. |  |  |  | Datum: | 05/2018
| PAVILON V - NEMOCNIČNÍ OBJEKT "C" - 1.NP - CHLAZENÍ SONOGRAFIE, GYNEKOLOGICKÉ VYŠETŘOVNY A ČEKÁRNY |  |  |  | Zakázkové číslo:
| D1.4-2 - VZDUCHOTECHNIKA A CHLAZENÍ |  |  |  | Archivní číslo:
D1.4-2-04 VÝKAZ VÝMĚR
Pozice | Název | M.J | Množ. | Cena/M.J. | Dodávka | Montáž
Zařízení č. 1 - Chlazení sonografie, gynekologické vyšetřovny a čekárny
venkovní jednotka - multisplit
1.1 | Kondenzační multisplitová jednotka, Qch=6,8kW, Qt=8,0kW, Pi=2,0kW, 12,5A, 1f/230V/50Hz, jištění 25A, chladivo R410A, rozměr: 700x900x330[mm] (VxŠxH), hmotnost: 55kg, hl.akustického tlaku 48/49dB(A) 1,0m od jednotky | ks | 1 | 0 | 0 | 0
vnitřní jednotky
1.1A | Kompaktní kazetová jednotka, Qch=2,5kW, 0,19A, 1f/230V/50Hz, rozměr: 245x570x570 [mm] (VxŠxH), hmotnost: 15kg vč. infra-ovladače, čerpadla kondenzátu a dekoračního panelu (m.č. 146) | ks | 1 | 0 | 0 | 0
1.1B | Kompaktní kazetová jednotka, Qch=2,5kW, 0,19A, 1f/230V/50Hz, rozměr: 245x570x570 [mm] (VxŠxH), hmotnost: 15kg vč. infra-ovladače, čerpadla kondenzátu a dekoračního panelu (m.č. 143) | ks | 1 | 0 | 0 | 0
1.1C | Kompaktní kazetová jednotka, Qch=5,0kW, 0,38A, 1f/230V/50Hz, rozměr: 245x570x570 [mm] (VxŠxH), hmotnost: 15kg vč. čerpadla kondenzátu a dekoračního panelu (m.č. 103) | ks | 1 | 0 | 0 | 0
Příslušenství
1.2 | Cu potrubí chladiva do pr. 10/6mm vč. tepelné izolace a komunikačního kabelu | m | 33 | 0 | 0 | 0
1.3 | drátový nástěnný ovladač pro kazetovou jednotku v čekárně (zař.1.1C), vč. kabeláže do 4,0m | ks | 1 | 0 | 0 | 0
1.4 | Odvod kondenzátu z vnitřních jednotek, potrubí HT do DN32 vč.tvarovek a potřebného příslušenství (2x nový sifon s odbočkou) | m | 20 | 0 | 0 | 0
1.5 | Fasádní konzolová sestava pod venkovní jednotku (2xkonzola, 2xnosník, 4xtlumič+spojovací materiál), pozink (např. HILTI), pozor!!! zateplená fasáda | kpl. | 1 | 0 | 0 | 0
1.6 | plastová lišta pro vedení chladiva, např.140x60mm, barva bílá, např. EKE (typ Elegant), vč. potřebných tvarovek a kotevního příslušenství | m | 4 | 0 | 0 | 0
1.7 | plastová lišta pro vedení potrubí kondenzátu, např.50x50mm, barva bílá, např. EKE (typ Elegant), vč. potřebných tvarovek a kotevního příslušenství | m | 8 | 0 | 0 | 0
1.8 | Montážní, závěsový, těsnící a spojovací materiál | kpl. | 1 | 0 | 0 | 0
| Uvedení do provozu, zaregulování systému, komplexní vyzkoušení systému, seznámení správce s provozem zařízení a bezpečnostními předpisy, doklady a protokoly nutné ke kolaudaci a správnému užívání, dokumentace skutečného provedení | kpl. | 1 | 0 | 0 | ­
| Zařízení č. 1 CELKEM |  |  |  | 0 | 0
OSTATNÍ
1 | vrtání do příčky, otvor pr.50mm, tloušťka konstrukce do 125mm, vč. zapravení | kpl. | 4 | 0 | 0 | -
2 | Jádrové vrtání do obvodové zdi v 1.np, otvor pr.50-80mm tloušťka zdi do 450mm, vč. chráničky, vč. utěsnění PUR pěnou a zapravení zaomítání | kpl. | 1 | 0 | 0 | -
3 | Úprava rastrového podhledu pro umístění vnitřní jednotky v m.č.143 a 146 sysmetricky mezi světla | kpl. | 1 | 0 | 0 | -
4 | přesunutí kouřového čidla do vedlešího pole rastrového stropu, bez nadstavení kabelu, m.č.143 | kpl. | 1 | 0 | 0 | -
5 | přesunutí svítidla do vedlešího pole rastrového stropu, nadstavení kabelu do délky 2,0m, m.č.103 | kpl. | 1 | 0 | 0 | -
6 | revizní dvířka do SDK podhledu vč.instalace m.č.110d, velikost 300x300m | kpl. | 1 | 0 | 0 | -
| Ostatní celkem |  |  |  | 0

## ELEKTRO
| Slezská nemocnice v Opavě, p.o. |  |  |  | Datum: | 05/2018
| PAVILON V - NEMOCNIČNÍ OBJEKT "C" - 1.NP - CHLAZENÍ SONOGRAFIE, GYNEKOLOGICKÉ VYŠETŘOVNY A ČEKÁRNY |  |  |  | Zakázkové číslo:
| D1.4.2 - VZDUCHOTECHNIKA A CHLAZENÍ |  |  |  | Archivní číslo:
D1.4.2-04 VÝKAZ VÝMĚR
Číslo položky | Číselné zatřídění | Popis položky | Měrná jednotka | Jednotková cena v Kč | Počet celkem | Celková cena v Kč
A |  | Elektroinstalace
Instalace níže uvedeného instalačního materiálu obsahuje dodávku, vybalení, montáž a veškerý podružný,konstrukční materiál (příchytky, spojky, ohyby, a pod.). V ceně je zahrnuta kompletační činnost a podružné zednické práce.
|  | Cena celkem za oddíl |  |  |  | 0
A.001 |  | Instalační trubka pevná, bezhalogenová d=40mm,střední mechanická odolnost,upevňovací a spojovací materiál | m | 0 | 10 | 0
A.002 |  | Montáž | m | 0 | 10 | 0
A.003 |  | Instalační trubka ohebná, UV odolná d=40mm,nízká mechanická odolnost,upevňovací a spojovací materiál | m | 0 | 2 | 0
A.004 |  | Montáž | m | 0 | 2 | 0
A.005 |  | Podružný materiál | ks | 0 | 1 | 0
A.008 |  | Kabel CYKY 3x4 mm2 RE | m | 0 | 30 | 0
A.009 |  | Kabel CYY 1x6 mm2 ŽZ | m | 0 | 30 | 0
A.010 |  | Montáž kabelů do průřezu 6mm2 (včetně) | m | 0 | 60 | 0
A.011 |  | Kompletační a koordinační činnost - cena obsahuje kompletaci zařízení a jeho odzkoušení s vazbou na ostatní profese, včetně vzájemné koordinace během výstavby. | ks | 0 | 1 | 0
A.012 |  | Připojení zařízení, oživení, funkční zkoušky, zaškolení obsluhy | ks | 0 | 1 | 0
A.013 |  | Výchozí revize - cena obsahuje kompletní revizi, včetně zpracování zprávy a doložení veškerých potřebných dokumentů ke koladaci stavby. | ks | 0 | 1 | 0
A.014 |  | zajištění závazného stanoviska TIČR | ks | 0 | 1 | 0
A.015 |  | Sekání drážek, vrtání, včetně uvednení povrchu do původního stavu - materiál + montáž. | ks | 0 | 1 | 0
A.016 |  | Projektová dokumentace skutečného provedení | ks | 0 | 1 | 0
A.017 |  | Doplnění do rozvaděče RS1C-2-pole č.1 těchto prvků: jistič C25A/1 - 1ks, Tato položka je uvažována včetně instalace a napojení vodičů, včetně podružného materiálu. | ks | 0 | 1 | 0